## подъездная дорога 2 часть - Деф
УТВЕРЖДАЮ
Директор ГУ санаторий "Белая Русь"
____________________ А.А. Шапетько
"26" февраля 2024г.
ДЕФЕКТНЫЙ АКТ № 1
Текущий ремонт асфальтобетонного покрытия подъездной дороги ГУ санаторий "Белая Русь"
№ п/п | Наименование | Ед. изм. | Кол. | Примечание
1 | 2 | 3 | 4 | 6
Раздел 1. Ямочный ремонт асфальтобетонного покрытия |  |  |  |  | Раздел 1. Ямочный ремонт асфальтобетонного покрытия
1 | Ремонт асфальтобетонного покрытия дорог однослойного толщиной: 50 мм площадью ремонта до 5 м2 | 100 м2 | 3
2 | Битум нефтяной дорожный БНД 60/90 | т | 0.21
3 | Смеси асфальтобетонные пористые крупнозернистые марка II ГОСТ 9128-2013 | т | 35.7
4 | Погрузо-разгрузочные работы при автомобильных перевозках: Погрузка мусора строительного с погрузкой вручную | 1 т груза | 27
5 | Перевозка грузов автомобилями-самосвалами грузоподъемностью 10 т работающих вне карьера на расстояние: I класс груза до 1 км | 1 т груза | 27
Раздел 2. Устройство асфальтобетонного покрытия дороги |  |  |  |  | Раздел 2. Устройство асфальтобетонного покрытия дороги
7 | Розлив вяжущих материалов | т | 2.16
9 | Битум нефтяной дорожный БНД 60/90 | т | 2.2248
8 | Устройство покрытия из горячих асфальтобетонных смесей асфальтоукладчиками второго типоразмера, толщина слоя 4 см | 1000 м2 | 3.6
10 | При изменении толщины покрытия на 0,5 см добавлять или исключать: к расценке 27-06-029-01 (до толщины 6см) | 1000 м2 | 3.6
11 | Смеси асфальтобетонные пористые крупнозернистые марка II ГОСТ 9128-2013 | т | 550.8
Заместитель директора по эксплуатации и техническим вопросам |  |  |  | А.В.Чернега
Начальник службы по эксплуатации и ремонту оборудования |  |  |  | А.А.Мацко
Ведущий инженер по организации эксплуатации и ремонту зданий и сооружений |  |  |  | Р.П.Столярчук
Инженер по проектно-сметной работе |  |  |  | Е.И.Микулайнина