## ДОЦ 2024 года 2 часть - Дефектн
УТВЕРЖДАЮ
Директор ГУ санаторий "Белая Русь"
____________________ А.А. Шапетько
"25" июня 2024г.
ДЕФЕКТНЫЙ АКТ № 1
Текущий ремонт спального корпуса №3 (Литер З) ДОЦ ГУ санаторий "Белая Русь"
№ п/п | Наименование | Ед. изм. | Кол. | Примечание
1 | 2 | 3 | 4 | 5
Раздел 1. Помещение№8 (Коридор) |  |  |  |  | Раздел 1. Помещение№8 (Коридор)
1 | Установка уголков металлических на клее | 100 м | 0.3917
2 | Уголок металлический длина 2,7 м, размер 20х20 мм | шт | 15
3 | Ремонт и восстановление герметизации стыков наружных стеновых панелей уплотнительными прокладками из вспененного полиэтилена, монтажной пеной и мастикой вулканизирующейся | 100 м | 1.875
4 | Герметик акриловый: KIM TEC, 280 мл | шт | 7
5 | Клей-пена монтажная (1000 мл) | шт | 2
Стены | [5 empty] | Стены
6 | Покрытие поверхностей грунтовкой глубокого проникновения: за 1 раз стен | 100 м2 | 0.5773
7 | Грунтовка для внутренних работ, укрепляющая, на водной основе | т | 0.004041
8 | Третья шпатлевка при высококачественной окраске по штукатурке и сборным конструкциям: стен, подготовленных под окраску | 100 м2 | 0.5773
9 | Шпатлевка водно-дисперсионная | т | 0.0234
10 | Окраска водно-дисперсионными акриловыми составами улучшенная: по сборным конструкциям стен, подготовленным под окраску | 100 м2 | 0.5773
11 | Грунтовка для внутренних работ | л | 6.9276
12 | Краска для стен и потолков матовая латексная | л | 17.319
Потолок | [5 empty] | Потолок
13 | Покрытие поверхностей грунтовкой глубокого проникновения: за 1 раз потолков | 100 м2 | 0.1962
14 | Грунтовка: водно-дисперсионная "БИРСС Бетон-контакт" Расход: 0,23 кг/м2. | т | 0.004513
15 | Третья шпатлевка при высококачественной окраске по штукатурке и сборным конструкциям: потолков, подготовленных под окраску | 100 м2 | 0.1962
16 | Шпатлевка водно-дисперсионная | т | 0.0067
17 | Окраска водно-дисперсионными акриловыми составами улучшенная: по сборным конструкциям потолков, подготовленным под окраску | 100 м2 | 0.1962
18 | Грунтовка для внутренних работ | л | 2.3544
19 | Краска для стен и потолков матовая латексная | л | 5.886
Раздел 2. Помещение (Классная комната) |  |  |  |  | Раздел 2. Помещение (Классная комната)
20 | Ремонт и восстановление герметизации стыков наружных стеновых панелей уплотнительными прокладками из вспененного полиэтилена, монтажной пеной и мастикой вулканизирующейся | 100 м | 0.5954
21 | Герметик акриловый: KIM TEC, 280 мл | шт | 4
Стены | [5 empty] | Стены
22 | Покрытие поверхностей грунтовкой глубокого проникновения: за 1 раз стен | 100 м2 | 0.3392
23 | Грунтовка для внутренних работ, укрепляющая, на водной основе | т | 0.002374
24 | Третья шпатлевка при высококачественной окраске по штукатурке и сборным конструкциям: стен, подготовленных под окраску | 100 м2 | 0.3392
25 | Шпатлевка водно-дисперсионная | т | 0.01
26 | Окраска водно-дисперсионными акриловыми составами улучшенная: по сборным конструкциям стен, подготовленным под окраску | 100 м2 | 0.3392
27 | Грунтовка для внутренних работ | л | 4.0704
28 | Краска для стен и потолков матовая латексная | л | 10.176
Потолок | [5 empty] | Потолок
29 | Покрытие поверхностей грунтовкой глубокого проникновения: за 1 раз потолков | 100 м2 | 0.167
30 | Грунтовка: водно-дисперсионная "БИРСС Бетон-контакт" Расход: 0,23 кг/м2. | т | 0.003841
31 | Третья шпатлевка при высококачественной окраске по штукатурке и сборным конструкциям: потолков, подготовленных под окраску | 100 м2 | 0.167
32 | Шпатлевка водно-дисперсионная | т | 0.0054
33 | Окраска водно-дисперсионными акриловыми составами улучшенная: по сборным конструкциям потолков, подготовленным под окраску | 100 м2 | 0.167
34 | Грунтовка для внутренних работ | л | 2.004
35 | Краска для стен и потолков матовая латексная | л | 5.01
Раздел 3. Помещение (Комната воспитателя) |  |  |  |  | Раздел 3. Помещение (Комната воспитателя)
Полы | [5 empty] | Полы
36 | Разборка плинтусов: деревянных и из пластмассовых материалов | 100 м | 0.1387
37 | Разборка покрытий полов: паркетных(Применительно) | 100 м2 | 0.1413
38 | Обеспыливание поверхности | м2 | 14.13
39 | Нанесение водно-дисперсионной грунтовки на поверхности: пористые (камень, кирпич, бетон и т.д.) | 100 м2 | 0.1413
40 | Грунтовка для внутренних работ | л | 1.6956
41 | Устройство покрытий: из досок ламинированных замковым способом (укладка кварц винила) | 100 м2 | 0.1413
42 | Подложка под напольное покрытие | м2 | 14.8365
43 | SPC плитка | м2 | 14.483
44 | Ремонт и восстановление герметизации стыков наружных стеновых панелей уплотнительными прокладками из вспененного полиэтилена, монтажной пеной и мастикой вулканизирующейся | 100 м | 0.6556
45 | Герметик акриловый: KIM TEC, 280 мл | шт | 4
46 | Герметик силиконовый (280 мл) | шт | 2
Стены | [5 empty] | Стены
47 | Разборка плинтусов: деревянных и из пластмассовых материалов (средняя полоса) | 100 м | 0.1387
48 | Покрытие поверхностей грунтовкой глубокого проникновения: за 1 раз стен | 100 м2 | 0.3401
49 | Грунтовка для внутренних работ, укрепляющая, на водной основе | т | 0.002381
50 | Третья шпатлевка при высококачественной окраске по штукатурке и сборным конструкциям: стен, подготовленных под окраску | 100 м2 | 0.3401
51 | Шпатлевка водно-дисперсионная | т | 0.0102
52 | Окраска водно-дисперсионными акриловыми составами улучшенная: по сборным конструкциям стен, подготовленным под окраску | 100 м2 | 0.3401
53 | Грунтовка для внутренних работ | л | 4.0812
54 | Краска для стен и потолков матовая латексная | л | 10.203
Отделка стен SPC плиткой | [5 empty] | Отделка стен SPC плиткой
55 | Облицовка стен декоративным бумажно-слоистым пластиком или листами из синтетических материалов: по сплошному основанию на клее | 100 м2 | 0.1747
56 | SPC плитка | м2 | 17.784
57 | Клей для ПВХ плитки | кг | 5.241
Потолок | [5 empty] | Потолок
58 | Покрытие поверхностей грунтовкой глубокого проникновения: за 1 раз потолков | 100 м2 | 0.1413
59 | Грунтовка: водно-дисперсионная "БИРСС Бетон-контакт" Расход: 0,23 кг/м2. | т | 0.00325
60 | Третья шпатлевка при высококачественной окраске по штукатурке и сборным конструкциям: потолков, подготовленных под окраску | 100 м2 | 0.1413
61 | Шпатлевка водно-дисперсионная | т | 0.0046
62 | Окраска водно-дисперсионными акриловыми составами улучшенная: по сборным конструкциям потолков, подготовленным под окраску | 100 м2 | 0.1413
63 | Грунтовка для внутренних работ | л | 1.6956
64 | Краска для стен и потолков матовая латексная | л | 4.239
Раздел 4. Помещение №19 (Комната отдыха) |  |  |  |  | Раздел 4. Помещение №19 (Комната отдыха)
Полы | [5 empty] | Полы
65 | Разборка плинтусов: деревянных и из пластмассовых материалов | 100 м | 0.1466
66 | Разборка покрытий полов: паркетных(Применительно) | 100 м2 | 0.1486
67 | Обеспыливание поверхности | м2 | 14.86
68 | Нанесение водно-дисперсионной грунтовки на поверхности: пористые (камень, кирпич, бетон и т.д.) | 100 м2 | 0.1486
69 | Грунтовка для внутренних работ | л | 1.7832
70 | Устройство покрытий: из досок ламинированных замковым способом (укладка кварц винила) | 100 м2 | 0.1486
71 | Подложка под напольное покрытие | м2 | 15.603
72 | SPC плитка | м2 | 15.2315
73 | Ремонт и восстановление герметизации стыков наружных стеновых панелей уплотнительными прокладками из вспененного полиэтилена, монтажной пеной и мастикой вулканизирующейся | 100 м | 0.686
74 | Герметик акриловый: KIM TEC, 280 мл | шт | 4
75 | Герметик силиконовый (280 мл) | шт | 2
Стены | [5 empty] | Стены
76 | Разборка плинтусов: деревянных и из пластмассовых материалов (средняя полоса) | 100 м | 0.1466
77 | Покрытие поверхностей грунтовкой глубокого проникновения: за 1 раз стен | 100 м2 | 0.3548
78 | Грунтовка для внутренних работ, укрепляющая, на водной основе | т | 0.002484
79 | Третья шпатлевка при высококачественной окраске по штукатурке и сборным конструкциям: стен, подготовленных под окраску | 100 м2 | 0.3548
80 | Шпатлевка водно-дисперсионная | т | 0.0104
81 | Окраска водно-дисперсионными акриловыми составами улучшенная: по сборным конструкциям стен, подготовленным под окраску | 100 м2 | 0.3548
82 | Грунтовка для внутренних работ | л | 4.2576
83 | Краска для стен и потолков матовая латексная | л | 10.644
Отделка стен SPC плиткой | [5 empty] | Отделка стен SPC плиткой
84 | Облицовка стен декоративным бумажно-слоистым пластиком или листами из синтетических материалов: по сплошному основанию на клее | 100 м2 | 0.2326
85 | SPC плитка | м2 | 23.68
86 | Клей для ПВХ плитки | кг | 6.978
Потолок | [5 empty] | Потолок
87 | Покрытие поверхностей грунтовкой глубокого проникновения: за 1 раз потолков | 100 м2 | 0.1486
88 | Грунтовка: водно-дисперсионная "БИРСС Бетон-контакт" Расход: 0,23 кг/м2. | т | 0.003418
89 | Третья шпатлевка при высококачественной окраске по штукатурке и сборным конструкциям: потолков, подготовленных под окраску | 100 м2 | 0.1486
90 | Шпатлевка водно-дисперсионная | т | 0.0048
91 | Окраска водно-дисперсионными акриловыми составами улучшенная: по сборным конструкциям потолков, подготовленным под окраску | 100 м2 | 0.1486
92 | Грунтовка для внутренних работ | л | 1.7832
93 | Краска для стен и потолков матовая латексная | л | 4.458
Раздел 5. Помещение №20 (Комната отдыха) |  |  |  |  | Раздел 5. Помещение №20 (Комната отдыха)
Полы | [5 empty] | Полы
94 | Разборка плинтусов: деревянных и из пластмассовых материалов | 100 м | 0.146
95 | Разборка покрытий полов: паркетных(Применительно) | 100 м2 | 0.148
96 | Обеспыливание поверхности | м2 | 14.8
97 | Нанесение водно-дисперсионной грунтовки на поверхности: пористые (камень, кирпич, бетон и т.д.) | 100 м2 | 0.148
98 | Грунтовка для внутренних работ | л | 1.776
99 | Устройство покрытий: из досок ламинированных замковым способом (укладка кварц винила) | 100 м2 | 0.148
100 | Подложка под напольное покрытие | м2 | 15.54
101 | SPC плитка | м2 | 15.17
102 | Ремонт и восстановление герметизации стыков наружных стеновых панелей уплотнительными прокладками из вспененного полиэтилена, монтажной пеной и мастикой вулканизирующейся | 100 м | 0.6744
103 | Герметик акриловый: KIM TEC, 280 мл | шт | 4
104 | Герметик силиконовый (280 мл) | шт | 2
Стены | [5 empty] | Стены
105 | Разборка плинтусов: деревянных и из пластмассовых материалов | 100 м | 0.146
106 | Покрытие поверхностей грунтовкой глубокого проникновения: за 1 раз стен | 100 м2 | 0.3516
107 | Грунтовка для внутренних работ, укрепляющая, на водной основе | т | 0.002461
108 | Третья шпатлевка при высококачественной окраске по штукатурке и сборным конструкциям: стен, подготовленных под окраску | 100 м2 | 0.3516
109 | Шпатлевка водно-дисперсионная | т | 0.0101
110 | Окраска водно-дисперсионными акриловыми составами улучшенная: по сборным конструкциям стен, подготовленным под окраску | 100 м2 | 0.3516
111 | Грунтовка для внутренних работ | л | 4.2192
112 | Краска для стен и потолков матовая латексная | л | 10.548
Отделка стен SPC плиткой | [5 empty] | Отделка стен SPC плиткой
113 | Облицовка стен декоративным бумажно-слоистым пластиком или листами из синтетических материалов: по сплошному основанию на клее | 100 м2 | 0.2077
114 | SPC плитка | м2 | 21.14
115 | Клей для ПВХ плитки | кг | 6.231
Потолок | [5 empty] | Потолок
116 | Покрытие поверхностей грунтовкой глубокого проникновения: за 1 раз потолков | 100 м2 | 0.148
117 | Грунтовка: водно-дисперсионная "БИРСС Бетон-контакт" Расход: 0,23 кг/м2. | т | 0.003404
118 | Третья шпатлевка при высококачественной окраске по штукатурке и сборным конструкциям: потолков, подготовленных под окраску | 100 м2 | 0.148
119 | Шпатлевка водно-дисперсионная | т | 0.0047
120 | Окраска водно-дисперсионными акриловыми составами улучшенная: по сборным конструкциям потолков, подготовленным под окраску | 100 м2 | 0.148
121 | Грунтовка для внутренних работ | л | 1.776
122 | Краска для стен и потолков матовая латексная | л | 4.44
Заместитель директора по эксплуатации и техническим вопросам |  |  |  | А.В.Чернега
Начальник службы по эксплуатации и ремонту оборудования |  |  |  | А.А.Мацко
Ведущий инженер по организации эксплуатации и ремонту зданий и сооружений |  |  |  | Р.П.Столярчук
Инженер по проектно-сметной работе |  |  |  | Е.И.Микулайнина