## 3 Номера 425-431 - Дефектная ве
УТВЕРЖДАЮ
И.о.директора ГУ санаторий "Белая Русь"
____________________ М.И.Герасимович
"30" августа 2024г.
ДЕФЕКТНЫЙ АКТ № 3
Текущий ремонт 23 номеров 2 этажа, 40 номеров 4 этажа (№ 225-247, №№ 409-441, №№ 446-452,) и коридоров в границах указанных номеров административного корпуса ГУ санаторий "Белая Русь"
Номера 425-431
№ п/п | Наименование | Ед. изм. | Кол. | Примечание
1 | 2 | 3 | 4 | 5
Раздел 1. Ремонт номера №425 |  |  |  |  | Раздел 1. Ремонт номера №425
Стены | [5 empty] | Стены
1 | Снятие обоев: простых и улучшенных | 100 м2 | 0.47
2 | Отбивка штукатурки с поверхностей: стен и потолков кирпичных | 100 м2 | 0.47
3 | Покрытие поверхностей грунтовкой глубокого проникновения: за 1 раз стен | 100 м2 | 0.47
4 | Грунтовка: водно-дисперсионная "БИРСС Бетон-контакт"Расход: 0,23 кг/м2. | т | 0.01081
5 | Сплошное выравнивание внутренних поверхностей (однослойное оштукатуривание) из сухих растворных смесей толщиной до 10 мм: стен | 100 м2 | 0.47
6 | Грунтовка для внутренних работ, укрепляющая, на водной основе | т | 0.00329
7 | Штукатурка "ХП-Старт" /25кг./ (расход 10кг/м2) | кг | 705
8 | Покрытие поверхностей грунтовкой глубокого проникновения: за 1 раз стен | 100 м2 | 0.47
9 | Грунтовка для внутренних работ, укрепляющая, на водной основе | т | 0.00329
10 | Установка уголков ПВХ на клее | 100 м | 0.162
11 | Уголок для панелей из ПВХ, длина 3,0 м, размер 30х30 мм, белый | шт | 6
12 | Третья шпатлевка при высококачественной окраске по штукатурке и сборным конструкциям: стен, подготовленных под окраску | 100 м2 | 0.47
13 | Шпатлевка водно-дисперсионная | т | 0.01081
14 | Оклейка обоями стен по монолитной штукатурке и бетону: тиснеными и плотными | 100 м2 | 0.47
15 | Клей для обоев: QUELYD-VYNIL(расход 9 - 10 гр/м2) | кг | 0.5
16 | обои виниловые на флизелине | м2 | 50
Потолок комнаты | [5 empty] | Потолок комнаты
17 | Устройство натяжных потолков из поливинилхлоридной пленки (ПВХ) гарпунным способом в помещениях площадью: от 10 до 50 м2 | 100 м2 | 0.125
18 | Полотно MSD CLASSIС | м2 | 12.5
19 | Багет (фиксирующий профиль) стеновой для натяжного потолка | м | 18.36
20 | Вставка декоративная, стеновая для натяжного потолка | м | 18.36
21 | Устройство в натяжном потолке монтажных отверстий | 100 отверстий | 0.04
22 | Универсальная закладная 60/110 для монтажа точечных светильников, универсальная | шт | 4
монтаж каркасов для занавесей | [5 empty] | монтаж каркасов для занавесей
23 | Сверление отверстий: в кирпичных стенах электроперфоратором диаметром до 20 мм, толщина стен 0,5 кирпича | 100 отверстий | 0.1
24 | Сверление отверстий: на каждые 10 мм диаметра свыше 20 мм добавлять к расценке 69-2-1 | 100 отверстий | 0.1
25 | Устройство подвесных потолков из гипсокартонных листов (ГКЛ): одноуровневых | 100 м2 | 0.01848
26 | Листы гипсокартонные ГКЛ, толщина 9,5 мм | м2 | 2.05
27 | Оклейка обоями стен по монолитной штукатурке и бетону: простыми и средней плотности | 100 м2 | 0.01848
28 | обои виниловые на флизелине | м2 | 2
Потолок в передней | [5 empty] | Потолок в передней
29 | Разборка облицовки из гипсокартонных листов: потолков | 100 м2 | 0.03
30 | Устройство потолков: реечных алюминиевых | 100 м2 | 0.03
31 | Рейка кубообразная со стрингером | м2 | 3
32 | Окраска водно-дисперсионными акриловыми составами улучшенная: по сборным конструкциям потолков, подготовленным под окраску | 100 м2 | 0.0396
33 | Краска акриловая: Alpina MATTLATEX, CAPAROL водно-дисперсионная | т | 0.0013
34 | Грунтовка акриловая: ACRYL-HYDROSOL TIEFGRUND LF, CAPAROL | кг | 0.87
Полы в комнате | [5 empty] | Полы в комнате
35 | Разборка плинтусов: деревянных и из пластмассовых материалов | 100 м | 0.166
36 | Разборка покрытий: из готовых ковров насухо на комнату | 100 м2 | 0.155
37 | Нанесение водно-дисперсионной грунтовки на поверхности: пористые (камень, кирпич, бетон и т.д.) | 100 м2 | 0.155
38 | Грунтовка для внутренних работ, укрепляющая, на водной основе | т | 0.001092
39 | Устройство покрытий из плиток поливинилхлоридных: на клее КН-2 | 100 м2 | 0.1633
40 | Плитка ПВХ | м2 | -16.6566
41 | Ковровая плитка Season Lines цвет 921 | м2 | 17.544
42 | Клей-фиксатор Форбо541/10кг для ковровой плитки (100-150 г/м2, зависит от основания) | кг | 2.505
43 | Устройство плинтусов поливинилхлоридных: на винтах самонарезающих | 100 м | 0.166
44 | Плинтус для ковролина Listva 105 (0,05*2,5) | шт | 6.7064
монтаж фанкойлов | [5 empty] | монтаж фанкойлов
45 | Установка агрегатов воздушно-отопительных массой: до 0,25 т | шт | 1
46 | Установка агрегатов воздушно-отопительных массой: до 0,25 т | шт | 1
47 | Фанкойл | шт | 1
окраска металлических коробок входной двери | [5 empty] | окраска металлических коробок входной двери
48 | Очистка поверхности щетками | м2 | 0.7
49 | Огрунтовка металлических поверхностей за один раз: грунтовкой ГФ-021 | 100 м2 | 0.007
50 | Окраска металлических огрунтованных поверхностей: эмалью ПФ-115 | 100 м2 | 0.007
Ремонт помещения санузла | [5 empty] | Ремонт помещения санузла
Стены в санузле | [5 empty] | Стены в санузле
51 | Снятие дверных полотен | 100 м2 | 0.014
52 | Установка дверных полотен: внутренних межкомнатных | 100 шт | 0.01
53 | Разборка облицовки стен: из керамических глазурованных плиток | 100 м2 | 0.18
54 | Отбивка штукатурки с поверхностей: стен и потолков кирпичных | 100 м2 | 0.18
55 | Покрытие поверхностей грунтовкой глубокого проникновения: за 1 раз стен | 100 м2 | 0.18
56 | Грунтовка: водно-дисперсионная "БИРСС Бетон-контакт" | т | 0.00414
57 | Перетирка штукатурки: внутренних помещений | 100 м2 | 0.18
58 | Снятие подоконных досок: бетонных и мозаичных | 100 м2 | 0.00156
59 | Установка подоконных досок из ПВХ: в каменных стенах толщиной до 0,51 м | 100 м | 0.013
60 | Покрытие поверхностей грунтовкой глубокого проникновения: за 1 раз стен | 100 м2 | 0.045
61 | Состав гидроизоляционный проникающий на цементной основе расход около 0,7—1 кг/м2 на гладкое основание | кг | 9
62 | Гладкая облицовка стен, столбов, пилястр и откосов (без карнизных, плинтусных и угловых плиток) без установки плиток туалетного гарнитура на клее из сухих смесей: по кирпичу и бетону | 100 м2 | 0.18
63 | Плитка керамическая для стен 600х1200 | м2 | 18
64 | Клей плиточный «Боларс Элит» | кг | 90
65 | Смесь сухая для заделки швов: АТЛАС цветная | т | 0.009
Полы в санузле | [5 empty] | Полы в санузле
66 | Разборка покрытий полов: из керамических плиток | 100 м2 | 0.032
67 | Пробивка в бетонных стенах и полах толщиной 100 мм отверстий площадью: свыше 100 см2 до 500 см2 | 100 отверстий | 0.01
68 | Нанесение водно-дисперсионной грунтовки на поверхности: пористые (камень, кирпич, бетон и т.д.) | 100 м2 | 0.032
69 | Грунтовка: водно-дисперсионная "БИРСС Бетон-контакт" | т | 0.000883
70 | Устройство стяжек: цементных толщиной 20 мм | 100 м2 | 0.032
71 | Устройство стяжек: на каждые 5 мм изменения толщины стяжки добавлять до 30 мм к расценке 11-01-011-01 | 100 м2 | 0.032
72 | ЦЕМЕНТНАЯ СМЕСЬ БАЗОВАЯ ВОЛМА 25 кг. Расход при толщине слоя 10 мм18-20 кг/м2 | кг | 172.8
73 | Нанесение водно-дисперсионной грунтовки на поверхности: пористые (камень, кирпич, бетон и т.д.) за 2 раза | 100 м2 | 0.032
74 | Состав гидроизоляционный проникающий на цементной основе расход около 0,7—1 кг/м2 на гладкое основание | кг | 6.4
75 | Устройство покрытий на растворе из сухой смеси с приготовлением раствора в построечных условиях из плиток: гладких неглазурованных керамических для полов одноцветных | 100 м2 | 0.032
76 | Плитка керамическая для пола 600х1200 | м2 | 3.264
77 | Клей плиточный «Боларс Элит» 4,2-6 кг/м2 | кг | 16.32
78 | Смесь сухая для заделки швов: АТЛАС цветная | т | 0.0016
79 | Установка трапов диаметром: 50 мм | 10 компл | 0.1
Потолок в санузле | [5 empty] | Потолок в санузле
80 | Снятие обоев: простых и улучшенных | 100 м2 | 0.027
81 | Покрытие поверхностей грунтовкой глубокого проникновения: за 1 раз потолков | 100 м2 | 0.027
82 | Грунтовка: водно-дисперсионная "БИРСС Бетон-контакт" Расход: 0,23 кг/м2. | т | 0.000621
83 | Третья шпатлевка при высококачественной окраске по штукатурке и сборным конструкциям: потолков, подготовленных под окраску | 100 м2 | 0.027
84 | Шпатлевка водно-дисперсионная | т | 0.000864
85 | Окраска поливинилацетатными водоэмульсионными составами простая по штукатурке и сборным конструкциям: потолков, подготовленным под окраску | 100 м2 | 0.027
86 | Краска акриловая: Alpina MATTLATEX, CAPAROL водно-дисперсионная | т | 0.001404
Санитарно-технические работы | [5 empty] | Санитарно-технические работы
87 | Пробивка в бетонных конструкциях полов и стен борозд площадью сечения: до 20 см2 | 100 м | 0.05
88 | Заделка отверстий, гнезд и борозд: в стенах и перегородках бетонных площадью до 0,1 м2 | м3 | 0.15
89 | Смена внутренних трубопроводов из стальных труб диаметром: до 25 мм | 100 м | 0.03
90 | Трубы металлополимерные многослойные для горячего водоснабжения, номинальное давление 1 МПа (10 кгс/см2), температура до 95 °C, диаметр 25 мм | м | 1.5
91 | Трубы металлополимерные многослойные для холодного водоснабжения, номинальное давление 1 МПа (10 кгс/см2), температура до 30 °C, диаметр 25 мм | м | 1.5
92 | Смена сгонов у трубопроводов диаметром: до 32 мм | 100 шт | 0.02
93 | Смена трубопроводов из полиэтиленовых канализационных труб диаметром: до 100 мм | 100 м | 0.025
94 | Трубы НПВХ для систем внутреннего водоотведения, размер110х2,2х1000 мм | шт | 2.5
95 | Установка полиэтиленовых фасонных частей: отводов, колен, патрубков, переходов | 10 шт | 0.2
96 | Отвод пластиковый для жестких труб, 90°, номинальный внутренний диаметр 50 мм | шт | 4
97 | Тройник полипропиленовый для систем водоотведения, диаметр 110 мм | шт | 2
98 | Угольник 90° из сополимера полипропилена РР-R тип 3 (PRC-R), наружный диаметр 90мм | шт | 2
99 | Угольник полипропиленовый 45 град., диаметр 63 мм | шт | 2
100 | Сгоны стальные оцинкованные с муфтой и контргайкой, номинальный диаметр 25 мм | шт | 2
101 | Переходы стальные, номинальный диаметр до 20 мм | шт | 2
102 | Сгоны стальные оцинкованные с муфтой и контргайкой, номинальный диаметр 32 мм | шт | 2
103 | Переходы стальные, номинальный диаметр до 32 мм | шт | 2
104 | Муфта полипропиленовая комбинированная разъемная, с внутренней резьбой, номинальный наружный диаметр 20 мм, размер резьбы 3/4" | шт | 2
105 | Смена: выпусков к умывальникам и мойкам | 100 шт | 0.02
106 | Выпуски к умывальникам | шт | 2
107 | Смена: гибких подводок | 100 шт | 0.03
108 | Подводка гибкая армированная резиновая, диаметр 15 мм, длина 400 мм | 10 шт | 3
Замена санитарных приборов | [5 empty] | Замена санитарных приборов
109 | Демонтаж: унитазов и писсуаров | 100 шт | 0.01
110 | Установка подвесных унитазов, писсуаров с инсталляциями рамного и блочного типов | шт | 1
111 | Унитаз подвесной DELFI c сиденьем TRL | шт | 1
112 | 1 AM112-001 Бачок для унитаза для замуровывания в стену | шт | 1
113 | Смена: шарового крана смывного бачка | 100 шт | 0.01
114 | M71 Кнопка управления (хром - глянцевая) | шт | 1
115 | Облицовка стен по одинарному металлическому каркасу из потолочного профиля гипсокартонными листами: одним слоем с оконным проемом | 100 м2 | 0.027
116 | Демонтаж: умывальников и раковин | 100 шт | 0.01
117 | Установка умывальников одиночных: с подводкой холодной и горячей воды | 10 компл | 0.1
118 | Раковина NEXT 60 с кронштейном | компл. | 1
119 | СИФОН бутылочный д/рак. хром/латунь с выпуском102845/5754 | шт. | 1
120 | Удлинитель 32 | шт. | 1
121 | Установка вентилей и клапанов обратных муфтовых диаметром: 32 мм | шт | 2
122 | Кран шаровый муфтовый для воды, номинальный диаметр 20 мм с угловым сгоном | шт | 2
123 | Снятие смесителя: с душевой сеткой | 100 шт | 0.01
124 | Снятие смесителя: без душевой сетки | 100 шт | 0.01
125 | Установка смесителей | 10 шт | 0.2
126 | 2001 Смеситель для душ кабин без излива FRAP | шт | 1
127 | Душевой гарнитур VIDIMA FRESH S BA208AA | шт | 1
128 | 1001 FRAP Смеситель д/умыв. | шт | 1
129 | Демонтаж полотенцесушителей: из латунных хромированных труб | 10 шт | 0.1
130 | Установка полотенцесушителей: из латунных хромированных труб | 10 шт | 0.1
131 | Полотенцесушитель М-образный 500*500 с полкой | шт | 1
132 | Отражатели хром. | шт | 2
133 | Соединение прямое для п/с 1" x 1/2" г/ш Тим K6-SFM042 | 1 пара | 1
134 | Держатель разъемный 1" для п/с 1" TIM K22-1 | шт | 2
Замена туаленых аксессуаров | [5 empty] | Замена туаленых аксессуаров
135 | Разборка столов, шкафов под мойки, холодильных шкафов и др. | 100 шт | 0.01
136 | Установка столов, шкафов под мойки, холодильных шкафов и др. | 100 шт | 0.01
137 | 45818 Зеркало 70 х 100 фацет горизонтальное | шт. | 1
138 | Демонтаж гарнитуры туалетной: вешалок, подстаканников, поручней для ванн и т.д. | 10 шт | 0.6
139 | Установка гарнитуры туалетной: вешалок, подстаканников, поручней для ванн и т.д. | 10 шт | 0.5
140 | FIXSEN KVADRO Крючок тройной FX-61305C | шт. | 1
141 | FIXSEN KVADRO Бумагодержатель FX-61310 | шт. | 2
142 | FIXSEN KVADRO Подстаканник двойной FX-61307 | шт. | 1
143 | FIXSEN KVADRO Мыльница решетка FX-61309 | шт. | 1
144 | FIXSEN KVADRO Ерш для туалета FX-61313 | шт. | 1
145 | Установка туалетных полочек | 10 шт | 0.2
146 | FIXSEN KVADRO Полка для полотенец FX-61315 | шт. | 1
147 | FIXSEN Полка прямоугольная МДФ1500*200 | шт. | 1
монтаж душевого ограждения | [5 empty] | монтаж душевого ограждения
148 | Установка крепления перегородки к стене(применит) | шт | 1
149 | Остекление витринным стеклом на эластичных прокладках: дверей | 100 м2 | 0.0108
150 | Ограждение душевое | шт. | 1
Ремонт балкона | [5 empty] | Ремонт балкона
стены | [5 empty] | стены
151 | Очистка поверхности щетками | м2 | 7.934
152 | Ремонт штукатурки внутренних стен по камню известковым раствором площадью отдельных мест: до 1 м2 толщиной слоя до 20 мм | 100 м2 | 0.019835
153 | Покрытие поверхностей грунтовкой глубокого проникновения: за 1 раз стен | 100 м2 | 0.07934
154 | Грунтовка для внутренних работ, укрепляющая, на водной основе | т | 0.008172
155 | Третья шпатлевка при высококачественной окраске по штукатурке и сборным конструкциям: стен, подготовленных под окраску | 100 м2 | 0.07934
156 | Шпатлевка водно-дисперсионная | т | 0.0023
157 | Простая окраска масляными составами по штукатурке и сборным конструкциям: стен, подготовленных под окраску | 100 м2 | 0.07934
158 | Краска акриловая: Alpina ULTRAWEISS, CAPAROL водно-дисперсионная | т | 0.003634
159 | Покрытие масляными и спиртовыми лаками по окрашиваемой или огрунтованной поверхности: стен за 2 раза | 100 м2 | 0.08
160 | Акриловый лак VGT для наружных и внутренних работ, глянцевый, бесцветный 0,9 кг1 (расход100-160 г/м² ) | кг | 2.24
Потолок | [5 empty] | Потолок
161 | Очистка поверхности щетками | м2 | 6.3
162 | Покрытие поверхностей грунтовкой глубокого проникновения: за 1 раз стен | 100 м2 | 0.063
163 | Грунтовка: водно-дисперсионная "БИРСС Бетон-контакт" Расход: 0,23 кг/м2. | т | 0.001449
164 | Ремонт штукатурки потолков по камню известковым раствором площадью отдельных мест: до 10 м2 толщиной слоя до 20 мм | 100 м2 | 0.02
165 | Покрытие поверхностей грунтовкой глубокого проникновения: за 2 раза потолков | 100 м2 | 0.02
166 | Грунтовка для внутренних работ, укрепляющая, на водной основе | т | 0.0004
167 | Третья шпатлевка при высококачественной окраске по штукатурке и сборным конструкциям: потолков, подготовленных под окраску | 100 м2 | 0.063
168 | Шпатлевка водно-дисперсионная | т | 0.002
169 | Простая окраска масляными составами по штукатурке и сборным конструкциям: потолков, подготовленных под окраску | 100 м2 | 0.063
170 | Краска акриловая: Alpina ULTRAWEISS, CAPAROL водно-дисперсионная | т | 0.0038
171 | Покрытие масляными и спиртовыми лаками по окрашиваемой или огрунтованной поверхности: стен за 2 раза | 100 м2 | 0.0389
замена ограждений | [5 empty] | замена ограждений
172 | Демонтаж заграждений из готовых металлических решетчатых панелей: высотой до 2 м | 10 шт | 0.2
173 | Устройство балконных светопрозрачных ограждений на основе алюминиевых профилей и перильных ограждений на основе стального каркаса | 10 м2 | 0.2155
174 | Светопрозрачное ограждение высотой 850мм | м.п. | 2.3
175 | Светопрозрачное ограждение высотой 200мм | м.п. | 1
замена перегородок | [5 empty] | замена перегородок
176 | Демонтаж перегородок каркасно-филенчатых в санузлах | 100 м2 | 0.022154
177 | Монтаж перегородок: из алюминиевых сплавов сборно-разборных с остеклением | 100 м2 | 0.021204
178 | Витражные перегородки 1900х1166 | шт | 1
Раздел 2. Номер 426 |  |  |  |  | Раздел 2. Номер 426
Стены | [5 empty] | Стены
179 | Снятие обоев: простых и улучшенных | 100 м2 | 0.47
180 | Отбивка штукатурки с поверхностей: стен и потолков кирпичных | 100 м2 | 0.47
181 | Покрытие поверхностей грунтовкой глубокого проникновения: за 1 раз стен | 100 м2 | 0.47
182 | Грунтовка: водно-дисперсионная "БИРСС Бетон-контакт"Расход: 0,23 кг/м2. | т | 0.01081
183 | Сплошное выравнивание внутренних поверхностей (однослойное оштукатуривание) из сухих растворных смесей толщиной до 10 мм: стен | 100 м2 | 0.47
184 | Грунтовка для внутренних работ, укрепляющая, на водной основе | т | 0.00329
185 | Штукатурка "ХП-Старт" /25кг./ (расход 10кг/м2) | кг | 705
186 | Покрытие поверхностей грунтовкой глубокого проникновения: за 1 раз стен | 100 м2 | 0.47
187 | Грунтовка для внутренних работ, укрепляющая, на водной основе | т | 0.00329
188 | Установка уголков ПВХ на клее | 100 м | 0.162
189 | Уголок для панелей из ПВХ, длина 3,0 м, размер 30х30 мм, белый | шт | 6
190 | Третья шпатлевка при высококачественной окраске по штукатурке и сборным конструкциям: стен, подготовленных под окраску | 100 м2 | 0.47
191 | Шпатлевка водно-дисперсионная | т | 0.01081
192 | Оклейка обоями стен по монолитной штукатурке и бетону: тиснеными и плотными | 100 м2 | 0.47
193 | Клей для обоев: QUELYD-VYNIL(расход 9 - 10 гр/м2) | кг | 0.5
194 | обои виниловые на флизелине | м2 | 50
Потолок комнаты | [5 empty] | Потолок комнаты
195 | Устройство натяжных потолков из поливинилхлоридной пленки (ПВХ) гарпунным способом в помещениях площадью: от 10 до 50 м2 | 100 м2 | 0.125
196 | Полотно MSD CLASSIС | м2 | 12.5
197 | Багет (фиксирующий профиль) стеновой для натяжного потолка | м | 18.36
198 | Вставка декоративная, стеновая для натяжного потолка | м | 18.36
199 | Устройство в натяжном потолке монтажных отверстий | 100 отверстий | 0.04
200 | Универсальная закладная 60/110 для монтажа точечных светильников, универсальная | шт | 4
монтаж каркасов для занавесей | [5 empty] | монтаж каркасов для занавесей
201 | Сверление отверстий: в кирпичных стенах электроперфоратором диаметром до 20 мм, толщина стен 0,5 кирпича | 100 отверстий | 0.1
202 | Сверление отверстий: на каждые 10 мм диаметра свыше 20 мм добавлять к расценке 69-2-1 | 100 отверстий | 0.1
203 | Устройство подвесных потолков из гипсокартонных листов (ГКЛ): одноуровневых | 100 м2 | 0.01848
204 | Листы гипсокартонные ГКЛ, толщина 9,5 мм | м2 | 2.05
205 | Оклейка обоями стен по монолитной штукатурке и бетону: простыми и средней плотности | 100 м2 | 0.01848
206 | обои виниловые на флизелине | м2 | 2
Потолок в передней | [5 empty] | Потолок в передней
207 | Разборка облицовки из гипсокартонных листов: потолков | 100 м2 | 0.03
208 | Устройство потолков: реечных алюминиевых | 100 м2 | 0.03
209 | Рейка кубообразная со стрингером | м2 | 3
210 | Окраска водно-дисперсионными акриловыми составами улучшенная: по сборным конструкциям потолков, подготовленным под окраску | 100 м2 | 0.0396
211 | Краска акриловая: Alpina MATTLATEX, CAPAROL водно-дисперсионная | т | 0.0013
212 | Грунтовка акриловая: ACRYL-HYDROSOL TIEFGRUND LF, CAPAROL | кг | 0.87
Полы в комнате | [5 empty] | Полы в комнате
213 | Разборка плинтусов: деревянных и из пластмассовых материалов | 100 м | 0.166
214 | Разборка покрытий: из готовых ковров насухо на комнату | 100 м2 | 0.155
215 | Нанесение водно-дисперсионной грунтовки на поверхности: пористые (камень, кирпич, бетон и т.д.) | 100 м2 | 0.155
216 | Грунтовка для внутренних работ, укрепляющая, на водной основе | т | 0.001092
217 | Устройство покрытий из плиток поливинилхлоридных: на клее КН-2 | 100 м2 | 0.1633
218 | Плитка ПВХ | м2 | -16.6566
219 | Ковровая плитка Season Lines цвет 921 | м2 | 17.544
220 | Клей-фиксатор Форбо541/10кг для ковровой плитки (100-150 г/м2, зависит от основания) | кг | 2.505
221 | Устройство плинтусов поливинилхлоридных: на винтах самонарезающих | 100 м | 0.166
222 | Плинтус для ковролина Listva 105 (0,05*2,5) | шт | 6.7064
монтаж фанкойлов | [5 empty] | монтаж фанкойлов
223 | Установка агрегатов воздушно-отопительных массой: до 0,25 т | шт | 1
224 | Установка агрегатов воздушно-отопительных массой: до 0,25 т | шт | 1
225 | Фанкойл | шт | 1
окраска металлических коробок входной двери | [5 empty] | окраска металлических коробок входной двери
226 | Очистка поверхности щетками | м2 | 0.7
227 | Огрунтовка металлических поверхностей за один раз: грунтовкой ГФ-021 | 100 м2 | 0.007
228 | Окраска металлических огрунтованных поверхностей: эмалью ПФ-115 | 100 м2 | 0.007
Ремонт помещения санузла | [5 empty] | Ремонт помещения санузла
Стены в санузле | [5 empty] | Стены в санузле
229 | Снятие дверных полотен | 100 м2 | 0.014
230 | Установка дверных полотен: внутренних межкомнатных | 100 шт | 0.01
231 | Разборка облицовки стен: из керамических глазурованных плиток | 100 м2 | 0.18
232 | Отбивка штукатурки с поверхностей: стен и потолков кирпичных | 100 м2 | 0.18
233 | Покрытие поверхностей грунтовкой глубокого проникновения: за 1 раз стен | 100 м2 | 0.18
234 | Грунтовка: водно-дисперсионная "БИРСС Бетон-контакт" | т | 0.00414
235 | Перетирка штукатурки: внутренних помещений | 100 м2 | 0.18
236 | Снятие подоконных досок: бетонных и мозаичных | 100 м2 | 0.00156
237 | Установка подоконных досок из ПВХ: в каменных стенах толщиной до 0,51 м | 100 м | 0.013
238 | Покрытие поверхностей грунтовкой глубокого проникновения: за 1 раз стен | 100 м2 | 0.045
239 | Состав гидроизоляционный проникающий на цементной основе расход около 0,7—1 кг/м2 на гладкое основание | кг | 9
240 | Гладкая облицовка стен, столбов, пилястр и откосов (без карнизных, плинтусных и угловых плиток) без установки плиток туалетного гарнитура на клее из сухих смесей: по кирпичу и бетону | 100 м2 | 0.18
241 | Плитка керамическая для стен 600х1200 | м2 | 18
242 | Клей плиточный «Боларс Элит» | кг | 90
243 | Смесь сухая для заделки швов: АТЛАС цветная | т | 0.009
Полы в санузле | [5 empty] | Полы в санузле
244 | Разборка покрытий полов: из керамических плиток | 100 м2 | 0.032
245 | Пробивка в бетонных стенах и полах толщиной 100 мм отверстий площадью: свыше 100 см2 до 500 см2 | 100 отверстий | 0.01
246 | Нанесение водно-дисперсионной грунтовки на поверхности: пористые (камень, кирпич, бетон и т.д.) | 100 м2 | 0.032
247 | Грунтовка: водно-дисперсионная "БИРСС Бетон-контакт" | т | 0.000883
248 | Устройство стяжек: цементных толщиной 20 мм | 100 м2 | 0.032
249 | Устройство стяжек: на каждые 5 мм изменения толщины стяжки добавлять до 30 мм к расценке 11-01-011-01 | 100 м2 | 0.032
250 | ЦЕМЕНТНАЯ СМЕСЬ БАЗОВАЯ ВОЛМА 25 кг. Расход при толщине слоя 10 мм18-20 кг/м2 | кг | 172.8
251 | Нанесение водно-дисперсионной грунтовки на поверхности: пористые (камень, кирпич, бетон и т.д.) за 2 раза | 100 м2 | 0.032
252 | Состав гидроизоляционный проникающий на цементной основе расход около 0,7—1 кг/м2 на гладкое основание | кг | 6.4
253 | Устройство покрытий на растворе из сухой смеси с приготовлением раствора в построечных условиях из плиток: гладких неглазурованных керамических для полов одноцветных | 100 м2 | 0.032
254 | Плитка керамическая для пола 600х1200 | м2 | 3.264
255 | Клей плиточный «Боларс Элит» 4,2-6 кг/м2 | кг | 16.32
256 | Смесь сухая для заделки швов: АТЛАС цветная | т | 0.0016
257 | Установка трапов диаметром: 50 мм | 10 компл | 0.1
Потолок в санузле | [5 empty] | Потолок в санузле
258 | Снятие обоев: простых и улучшенных | 100 м2 | 0.027
259 | Покрытие поверхностей грунтовкой глубокого проникновения: за 1 раз потолков | 100 м2 | 0.027
260 | Грунтовка: водно-дисперсионная "БИРСС Бетон-контакт" Расход: 0,23 кг/м2. | т | 0.000621
261 | Третья шпатлевка при высококачественной окраске по штукатурке и сборным конструкциям: потолков, подготовленных под окраску | 100 м2 | 0.027
262 | Шпатлевка водно-дисперсионная | т | 0.000864
263 | Окраска поливинилацетатными водоэмульсионными составами простая по штукатурке и сборным конструкциям: потолков, подготовленным под окраску | 100 м2 | 0.027
264 | Краска акриловая: Alpina MATTLATEX, CAPAROL водно-дисперсионная | т | 0.001404
Санитарно-технические работы | [5 empty] | Санитарно-технические работы
265 | Пробивка в бетонных конструкциях полов и стен борозд площадью сечения: до 20 см2 | 100 м | 0.05
266 | Заделка отверстий, гнезд и борозд: в стенах и перегородках бетонных площадью до 0,1 м2 | м3 | 0.15
267 | Смена внутренних трубопроводов из стальных труб диаметром: до 25 мм | 100 м | 0.03
268 | Трубы металлополимерные многослойные для горячего водоснабжения, номинальное давление 1 МПа (10 кгс/см2), температура до 95 °C, диаметр 25 мм | м | 1.5
269 | Трубы металлополимерные многослойные для холодного водоснабжения, номинальное давление 1 МПа (10 кгс/см2), температура до 30 °C, диаметр 25 мм | м | 1.5
270 | Смена сгонов у трубопроводов диаметром: до 32 мм | 100 шт | 0.02
271 | Смена трубопроводов из полиэтиленовых канализационных труб диаметром: до 100 мм | 100 м | 0.025
272 | Трубы НПВХ для систем внутреннего водоотведения, размер110х2,2х1000 мм | шт | 2.5
273 | Установка полиэтиленовых фасонных частей: отводов, колен, патрубков, переходов | 10 шт | 0.2
274 | Отвод пластиковый для жестких труб, 90°, номинальный внутренний диаметр 50 мм | шт | 4
275 | Тройник полипропиленовый для систем водоотведения, диаметр 110 мм | шт | 2
276 | Угольник 90° из сополимера полипропилена РР-R тип 3 (PRC-R), наружный диаметр 90мм | шт | 2
277 | Угольник полипропиленовый 45 град., диаметр 63 мм | шт | 2
278 | Сгоны стальные оцинкованные с муфтой и контргайкой, номинальный диаметр 25 мм | шт | 2
279 | Переходы стальные, номинальный диаметр до 20 мм | шт | 2
280 | Сгоны стальные оцинкованные с муфтой и контргайкой, номинальный диаметр 32 мм | шт | 2
281 | Переходы стальные, номинальный диаметр до 32 мм | шт | 2
282 | Муфта полипропиленовая комбинированная разъемная, с внутренней резьбой, номинальный наружный диаметр 20 мм, размер резьбы 3/4" | шт | 2
283 | Смена: выпусков к умывальникам и мойкам | 100 шт | 0.02
284 | Выпуски к умывальникам | шт | 2
285 | Смена: гибких подводок | 100 шт | 0.03
286 | Подводка гибкая армированная резиновая, диаметр 15 мм, длина 400 мм | 10 шт | 3
Замена санитарных приборов | [5 empty] | Замена санитарных приборов
287 | Демонтаж: унитазов и писсуаров | 100 шт | 0.01
288 | Установка подвесных унитазов, писсуаров с инсталляциями рамного и блочного типов | шт | 1
289 | Унитаз подвесной DELFI c сиденьем TRL | шт | 1
290 | 1 AM112-001 Бачок для унитаза для замуровывания в стену | шт | 1
291 | Смена: шарового крана смывного бачка | 100 шт | 0.01
292 | M71 Кнопка управления (хром - глянцевая) | шт | 1
293 | Облицовка стен по одинарному металлическому каркасу из потолочного профиля гипсокартонными листами: одним слоем с оконным проемом | 100 м2 | 0.027
294 | Демонтаж: умывальников и раковин | 100 шт | 0.01
295 | Установка умывальников одиночных: с подводкой холодной и горячей воды | 10 компл | 0.1
296 | Раковина NEXT 60 с кронштейном | компл. | 1
297 | СИФОН бутылочный д/рак. хром/латунь с выпуском102845/5754 | шт. | 1
298 | Удлинитель 32 | шт. | 1
299 | Кронштейны для крепления умывальника рекомендуемая нагрузка до 80 кг (два кронштейна, болты, гайки, шайбы) | компл | 1
300 | Установка вентилей и клапанов обратных муфтовых диаметром: 32 мм | шт | 2
301 | Кран шаровый муфтовый для воды, номинальный диаметр 20 мм с угловым сгоном | шт | 2
302 | Снятие смесителя: с душевой сеткой | 100 шт | 0.01
303 | Снятие смесителя: без душевой сетки | 100 шт | 0.01
304 | Установка смесителей | 10 шт | 0.2
305 | 2001 Смеситель для душ кабин без излива FRAP | шт | 1
306 | Душевой гарнитур VIDIMA FRESH S BA208AA | шт | 1
307 | 1001 FRAP Смеситель д/умыв. | шт | 1
308 | Демонтаж полотенцесушителей: из латунных хромированных труб | 10 шт | 0.1
309 | Установка полотенцесушителей: из латунных хромированных труб | 10 шт | 0.1
310 | Полотенцесушитель М-образный 500*500 с полкой | шт | 1
311 | Отражатели хром. | шт | 2
312 | Соединение прямое для п/с 1" x 1/2" г/ш Тим K6-SFM042 | 1 пара | 1
313 | Держатель разъемный 1" для п/с 1" TIM K22-1 | шт | 2
Замена туаленых аксессуаров | [5 empty] | Замена туаленых аксессуаров
314 | разборка столов, шкафов под мойки, холодильных шкафов и др. | 100 шт | 0.01
315 | Установка столов, шкафов под мойки, холодильных шкафов и др. | 100 шт | 0.01
316 | 45818 Зеркало 70 х 100 фацет горизонтальное | шт. | 1
317 | Демонтаж гарнитуры туалетной: вешалок, подстаканников, поручней для ванн и т.д. | 10 шт | 0.6
318 | Установка гарнитуры туалетной: вешалок, подстаканников, поручней для ванн и т.д. | 10 шт | 0.5
319 | FIXSEN KVADRO Крючок тройной FX-61305C | шт. | 1
320 | FIXSEN KVADRO Бумагодержатель FX-61310 | шт. | 2
321 | FIXSEN KVADRO Подстаканник двойной FX-61307 | шт. | 1
322 | FIXSEN KVADRO Мыльница решетка FX-61309 | шт. | 1
323 | FIXSEN KVADRO Ерш для туалета FX-61313 | шт. | 1
324 | Установка туалетных полочек | 10 шт | 0.2
325 | FIXSEN KVADRO Полка для полотенец FX-61315 | шт. | 1
326 | FIXSEN Полка прямоугольная 1500*200 | шт. | 1
монтаж душевого ограждения | [5 empty] | монтаж душевого ограждения
327 | Установка крепления перегородки к стене(применит) | шт | 1
328 | Остекление витринным стеклом на эластичных прокладках: дверей | 100 м2 | 0.0108
329 | Ограждение душевое | шт. | 1
Ремонт балкона | [5 empty] | Ремонт балкона
стены | [5 empty] | стены
330 | Очистка поверхности щетками | м2 | 5
331 | Ремонт штукатурки внутренних стен по камню известковым раствором площадью отдельных мест: до 1 м2 толщиной слоя до 20 мм | 100 м2 | 0.022
332 | Покрытие поверхностей грунтовкой глубокого проникновения: за 1 раз стен | 100 м2 | 0.05
333 | Грунтовка для внутренних работ, укрепляющая, на водной основе | т | 0.000515
334 | Третья шпатлевка при высококачественной окраске по штукатурке и сборным конструкциям: стен, подготовленных под окраску | 100 м2 | 0.05
335 | Шпатлевка водно-дисперсионная | т | 0.00145
336 | Простая окраска масляными составами по штукатурке и сборным конструкциям: стен, подготовленных под окраску | 100 м2 | 0.05
337 | Краска акриловая: Alpina ULTRAWEISS, CAPAROL водно-дисперсионная | т | 0.0023
338 | Покрытие масляными и спиртовыми лаками по окрашиваемой или огрунтованной поверхности: стен за 2 раза | 100 м2 | 0.08
339 | Акриловый лак VGT для наружных и внутренних работ, глянцевый, бесцветный 0,9 кг1 (расход100-160 г/м² ) | кг | 2.24
Потолок | [5 empty] | Потолок
340 | Очистка поверхности щетками | м2 | 6.3
341 | Покрытие поверхностей грунтовкой глубокого проникновения: за 1 раз стен | 100 м2 | 0.063
342 | Грунтовка: водно-дисперсионная "БИРСС Бетон-контакт" Расход: 0,23 кг/м2. | т | 0.001449
343 | Ремонт штукатурки потолков по камню известковым раствором площадью отдельных мест: до 10 м2 толщиной слоя до 20 мм | 100 м2 | 0.02
344 | Покрытие поверхностей грунтовкой глубокого проникновения: за 2 раза потолков | 100 м2 | 0.02
345 | Грунтовка для внутренних работ, укрепляющая, на водной основе | т | 0.0004
346 | Третья шпатлевка при высококачественной окраске по штукатурке и сборным конструкциям: потолков, подготовленных под окраску | 100 м2 | 0.063
347 | Шпатлевка водно-дисперсионная | т | 0.002
348 | Простая окраска масляными составами по штукатурке и сборным конструкциям: потолков, подготовленных под окраску | 100 м2 | 0.063
349 | Краска акриловая: Alpina ULTRAWEISS, CAPAROL водно-дисперсионная | т | 0.0038
350 | Покрытие масляными и спиртовыми лаками по окрашиваемой или огрунтованной поверхности: стен за 2 раза | 100 м2 | 0.0389
замена ограждений | [5 empty] | замена ограждений
351 | Демонтаж заграждений из готовых металлических решетчатых панелей: высотой до 2 м | 10 шт | 0.1
352 | Устройство балконных светопрозрачных ограждений на основе алюминиевых профилей и перильных ограждений на основе стального каркаса | 10 м2 | 0.1955
353 | Светопрозрачное ограждение высотой 850мм | м.п. | 2.3
замена перегородок | [5 empty] | замена перегородок
354 | Демонтаж перегородок: из алюминиевых сплавов сборно-разборных с остеклением | 100 м2 | 0.022154
355 | Монтаж перегородок: из алюминиевых сплавов сборно-разборных с остеклением | 100 м2 | 0.021204
356 | Витражные перегородки 1900х1166 | шт | 1
Раздел 3. Номер 427 |  |  |  |  | Раздел 3. Номер 427
Стены | [5 empty] | Стены
357 | Снятие обоев: простых и улучшенных | 100 м2 | 0.47
358 | Отбивка штукатурки с поверхностей: стен и потолков кирпичных | 100 м2 | 0.47
359 | Покрытие поверхностей грунтовкой глубокого проникновения: за 1 раз стен | 100 м2 | 0.47
360 | Грунтовка: водно-дисперсионная "БИРСС Бетон-контакт"Расход: 0,23 кг/м2. | т | 0.01081
361 | Сплошное выравнивание внутренних поверхностей (однослойное оштукатуривание) из сухих растворных смесей толщиной до 10 мм: стен | 100 м2 | 0.47
362 | Грунтовка для внутренних работ, укрепляющая, на водной основе | т | 0.00329
363 | Штукатурка "ХП-Старт" /25кг./ (расход 10кг/м2) | кг | 705
364 | Покрытие поверхностей грунтовкой глубокого проникновения: за 1 раз стен | 100 м2 | 0.47
365 | Грунтовка для внутренних работ, укрепляющая, на водной основе | т | 0.00329
366 | Установка уголков ПВХ на клее | 100 м | 0.162
367 | Уголок для панелей из ПВХ, длина 3,0 м, размер 30х30 мм, белый | шт | 6
368 | Третья шпатлевка при высококачественной окраске по штукатурке и сборным конструкциям: стен, подготовленных под окраску | 100 м2 | 0.47
369 | Шпатлевка водно-дисперсионная | т | 0.01081
370 | Оклейка обоями стен по монолитной штукатурке и бетону: тиснеными и плотными | 100 м2 | 0.47
371 | Клей для обоев: QUELYD-VYNIL(расход 9 - 10 гр/м2) | кг | 0.5
372 | обои виниловые на флизелине | м2 | 50
Потолок комнаты | [5 empty] | Потолок комнаты
373 | Устройство натяжных потолков из поливинилхлоридной пленки (ПВХ) гарпунным способом в помещениях площадью: от 10 до 50 м2 | 100 м2 | 0.125
374 | Полотно MSD CLASSIС | м2 | 12.5
375 | Багет (фиксирующий профиль) стеновой для натяжного потолка | м | 18.36
376 | Вставка декоративная, стеновая для натяжного потолка | м | 18.36
377 | Устройство в натяжном потолке монтажных отверстий | 100 отверстий | 0.04
378 | Универсальная закладная 60/110 для монтажа точечных светильников, универсальная | шт | 4
монтаж каркасов для занавесей | [5 empty] | монтаж каркасов для занавесей
379 | Сверление отверстий: в кирпичных стенах электроперфоратором диаметром до 20 мм, толщина стен 0,5 кирпича | 100 отверстий | 0.1
380 | Сверление отверстий: на каждые 10 мм диаметра свыше 20 мм добавлять к расценке 69-2-1 | 100 отверстий | 0.1
381 | Устройство подвесных потолков из гипсокартонных листов (ГКЛ): одноуровневых | 100 м2 | 0.01848
382 | Листы гипсокартонные ГКЛ, толщина 9,5 мм | м2 | 2.05
383 | Оклейка обоями стен по монолитной штукатурке и бетону: простыми и средней плотности | 100 м2 | 0.01848
384 | обои виниловые на флизелине | м2 | 2
Потолок в передней | [5 empty] | Потолок в передней
385 | Разборка облицовки из гипсокартонных листов: потолков | 100 м2 | 0.03
386 | Устройство потолков: реечных алюминиевых | 100 м2 | 0.03
387 | Рейка кубообразная со стрингером | м2 | 3
388 | Окраска водно-дисперсионными акриловыми составами улучшенная: по сборным конструкциям потолков, подготовленным под окраску | 100 м2 | 0.0396
389 | Краска акриловая: Alpina MATTLATEX, CAPAROL водно-дисперсионная | т | 0.0013
390 | Грунтовка акриловая: ACRYL-HYDROSOL TIEFGRUND LF, CAPAROL | кг | 0.87
Полы в комнате | [5 empty] | Полы в комнате
391 | Разборка плинтусов: деревянных и из пластмассовых материалов | 100 м | 0.166
392 | Разборка покрытий: из готовых ковров насухо на комнату | 100 м2 | 0.155
393 | Нанесение водно-дисперсионной грунтовки на поверхности: пористые (камень, кирпич, бетон и т.д.) | 100 м2 | 0.155
394 | Грунтовка для внутренних работ, укрепляющая, на водной основе | т | 0.001092
395 | Устройство покрытий из плиток поливинилхлоридных: на клее КН-2 | 100 м2 | 0.1633
396 | Плитка ПВХ | м2 | -16.6566
397 | Ковровая плитка Season Lines цвет 921 | м2 | 17.544
398 | Клей-фиксатор Форбо541/10кг для ковровой плитки (100-150 г/м2, зависит от основания) | кг | 2.505
399 | Устройство плинтусов поливинилхлоридных: на винтах самонарезающих | 100 м | 0.166
400 | Плинтус для ковролина Listva 105 (0,05*2,5) | шт | 6.7064
монтаж фанкойлов | [5 empty] | монтаж фанкойлов
401 | Установка агрегатов воздушно-отопительных массой: до 0,25 т | шт | 1
402 | Установка агрегатов воздушно-отопительных массой: до 0,25 т | шт | 1
403 | Фанкойл | шт | 1
окраска металлических коробок входной двери | [5 empty] | окраска металлических коробок входной двери
404 | Очистка поверхности щетками | м2 | 0.7
405 | Огрунтовка металлических поверхностей за один раз: грунтовкой ГФ-021 | 100 м2 | 0.007
406 | Окраска металлических огрунтованных поверхностей: эмалью ПФ-115 | 100 м2 | 0.007
Ремонт помещения санузла | [5 empty] | Ремонт помещения санузла
Стены в санузле | [5 empty] | Стены в санузле
407 | Снятие дверных полотен | 100 м2 | 0.014
408 | Установка дверных полотен: внутренних межкомнатных | 100 шт | 0.01
409 | Разборка облицовки стен: из керамических глазурованных плиток | 100 м2 | 0.18
410 | Отбивка штукатурки с поверхностей: стен и потолков кирпичных | 100 м2 | 0.18
411 | Покрытие поверхностей грунтовкой глубокого проникновения: за 1 раз стен | 100 м2 | 0.18
412 | Грунтовка: водно-дисперсионная "БИРСС Бетон-контакт" | т | 0.00414
413 | Перетирка штукатурки: внутренних помещений | 100 м2 | 0.18
414 | Снятие подоконных досок: бетонных и мозаичных | 100 м2 | 0.00156
415 | Установка подоконных досок из ПВХ: в каменных стенах толщиной до 0,51 м | 100 м | 0.013
416 | Покрытие поверхностей грунтовкой глубокого проникновения: за 1 раз стен | 100 м2 | 0.045
417 | Состав гидроизоляционный проникающий на цементной основе расход около 0,7—1 кг/м2 на гладкое основание | кг | 9
418 | Гладкая облицовка стен, столбов, пилястр и откосов (без карнизных, плинтусных и угловых плиток) без установки плиток туалетного гарнитура на клее из сухих смесей: по кирпичу и бетону | 100 м2 | 0.18
419 | Плитка керамическая для стен 600х1200 | м2 | 18
420 | Клей плиточный «Боларс Элит» | кг | 90
421 | Смесь сухая для заделки швов: АТЛАС цветная | т | 0.009
Полы в санузле | [5 empty] | Полы в санузле
422 | Разборка покрытий полов: из керамических плиток | 100 м2 | 0.032
423 | Пробивка в бетонных стенах и полах толщиной 100 мм отверстий площадью: свыше 100 см2 до 500 см2 | 100 отверстий | 0.01
424 | Нанесение водно-дисперсионной грунтовки на поверхности: пористые (камень, кирпич, бетон и т.д.) | 100 м2 | 0.032
425 | Грунтовка: водно-дисперсионная "БИРСС Бетон-контакт" | т | 0.000883
426 | Устройство стяжек: цементных толщиной 20 мм | 100 м2 | 0.032
427 | Устройство стяжек: на каждые 5 мм изменения толщины стяжки добавлять до 30 мм к расценке 11-01-011-01 | 100 м2 | 0.032
428 | ЦЕМЕНТНАЯ СМЕСЬ БАЗОВАЯ ВОЛМА 25 кг. Расход при толщине слоя 10 мм18-20 кг/м2 | кг | 172.8
429 | Нанесение водно-дисперсионной грунтовки на поверхности: пористые (камень, кирпич, бетон и т.д.) за 2 раза | 100 м2 | 0.032
430 | Состав гидроизоляционный проникающий на цементной основе расход около 0,7—1 кг/м2 на гладкое основание | кг | 6.4
431 | Устройство покрытий на растворе из сухой смеси с приготовлением раствора в построечных условиях из плиток: гладких неглазурованных керамических для полов одноцветных | 100 м2 | 0.032
432 | Плитка керамическая для пола 600х1200 | м2 | 3.264
433 | Клей плиточный «Боларс Элит» 4,2-6 кг/м2 | кг | 16.32
434 | Смесь сухая для заделки швов: АТЛАС цветная | т | 0.0016
435 | Установка трапов диаметром: 50 мм | 10 компл | 0.1
Потолок в санузле | [5 empty] | Потолок в санузле
436 | Снятие обоев: простых и улучшенных | 100 м2 | 0.027
437 | Покрытие поверхностей грунтовкой глубокого проникновения: за 1 раз потолков | 100 м2 | 0.027
438 | Грунтовка: водно-дисперсионная "БИРСС Бетон-контакт" Расход: 0,23 кг/м2. | т | 0.000621
439 | Третья шпатлевка при высококачественной окраске по штукатурке и сборным конструкциям: потолков, подготовленных под окраску | 100 м2 | 0.027
440 | Шпатлевка водно-дисперсионная | т | 0.000864
441 | Окраска поливинилацетатными водоэмульсионными составами простая по штукатурке и сборным конструкциям: потолков, подготовленным под окраску | 100 м2 | 0.027
442 | Краска акриловая: Alpina MATTLATEX, CAPAROL водно-дисперсионная | т | 0.001404
Санитарно-технические работы | [5 empty] | Санитарно-технические работы
443 | Пробивка в бетонных конструкциях полов и стен борозд площадью сечения: до 20 см2 | 100 м | 0.05
444 | Заделка отверстий, гнезд и борозд: в стенах и перегородках бетонных площадью до 0,1 м2 | м3 | 0.15
445 | Смена внутренних трубопроводов из стальных труб диаметром: до 25 мм | 100 м | 0.03
446 | Трубы металлополимерные многослойные для горячего водоснабжения, номинальное давление 1 МПа (10 кгс/см2), температура до 95 °C, диаметр 25 мм | м | 1.5
447 | Трубы металлополимерные многослойные для холодного водоснабжения, номинальное давление 1 МПа (10 кгс/см2), температура до 30 °C, диаметр 25 мм | м | 1.5
448 | Смена сгонов у трубопроводов диаметром: до 32 мм | 100 шт | 0.02
449 | Смена трубопроводов из полиэтиленовых канализационных труб диаметром: до 100 мм | 100 м | 0.025
450 | Трубы НПВХ для систем внутреннего водоотведения, размер110х2,2х1000 мм | шт | 2.5
451 | Установка полиэтиленовых фасонных частей: отводов, колен, патрубков, переходов | 10 шт | 0.2
452 | Отвод пластиковый для жестких труб, 90°, номинальный внутренний диаметр 50 мм | шт | 4
453 | Тройник полипропиленовый для систем водоотведения, диаметр 110 мм | шт | 2
454 | Угольник 90° из сополимера полипропилена РР-R тип 3 (PRC-R), наружный диаметр 90мм | шт | 2
455 | Угольник полипропиленовый 45 град., диаметр 63 мм | шт | 2
456 | Сгоны стальные оцинкованные с муфтой и контргайкой, номинальный диаметр 25 мм | шт | 2
457 | Переходы стальные, номинальный диаметр до 20 мм | шт | 2
458 | Сгоны стальные оцинкованные с муфтой и контргайкой, номинальный диаметр 32 мм | шт | 2
459 | Переходы стальные, номинальный диаметр до 32 мм | шт | 2
460 | Муфта полипропиленовая комбинированная разъемная, с внутренней резьбой, номинальный наружный диаметр 20 мм, размер резьбы 3/4" | шт | 2
461 | Смена: выпусков к умывальникам и мойкам | 100 шт | 0.02
462 | Выпуски к умывальникам | шт | 2
463 | Смена: гибких подводок | 100 шт | 0.03
464 | Подводка гибкая армированная резиновая, диаметр 15 мм, длина 400 мм | 10 шт | 3
Замена санитарных приборов | [5 empty] | Замена санитарных приборов
465 | Демонтаж: унитазов и писсуаров | 100 шт | 0.01
466 | Установка подвесных унитазов, писсуаров с инсталляциями рамного и блочного типов | шт | 1
467 | Унитаз подвесной DELFI c сиденьем TRL | шт | 1
468 | 1 AM112-001 Бачок для унитаза для замуровывания в стену | шт | 1
469 | Смена: шарового крана смывного бачка | 100 шт | 0.01
470 | M71 Кнопка управления (хром - глянцевая) | шт | 1
471 | Облицовка стен по одинарному металлическому каркасу из потолочного профиля гипсокартонными листами: одним слоем с оконным проемом | 100 м2 | 0.027
472 | Демонтаж: умывальников и раковин | 100 шт | 0.01
473 | Установка умывальников одиночных: с подводкой холодной и горячей воды | 10 компл | 0.1
474 | Раковина NEXT 60 с кронштейном | компл. | 1
475 | СИФОН бутылочный д/рак. хром/латунь с выпуском102845/5754 | шт. | 1
476 | Удлинитель 32 | шт. | 1
477 | Кронштейны для крепления умывальника рекомендуемая нагрузка до 80 кг (два кронштейна, болты, гайки, шайбы) | компл | 1
478 | Установка вентилей и клапанов обратных муфтовых диаметром: 32 мм | шт | 2
479 | Кран шаровый муфтовый для воды, номинальный диаметр 20 мм с угловым сгоном | шт | 2
480 | Снятие смесителя: с душевой сеткой | 100 шт | 0.01
481 | Снятие смесителя: без душевой сетки | 100 шт | 0.01
482 | Установка смесителей | 10 шт | 0.2
483 | 2001 Смеситель для душ кабин без излива FRAP | шт | 1
484 | Душевой гарнитур VIDIMA FRESH S BA208AA | шт | 1
485 | 1001 FRAP Смеситель д/умыв. | шт | 1
486 | Демонтаж полотенцесушителей: из латунных хромированных труб | 10 шт | 0.1
487 | Установка полотенцесушителей: из латунных хромированных труб | 10 шт | 0.1
488 | Полотенцесушитель М-образный 500*500 с полкой | шт | 1
489 | Отражатели хром. | шт | 2
490 | Соединение прямое для п/с 1" x 1/2" г/ш Тим K6-SFM042 | 1 пара | 1
491 | Держатель разъемный 1" для п/с 1" TIM K22-1 | шт | 2
Замена туаленых аксессуаров | [5 empty] | Замена туаленых аксессуаров
492 | Разборка столов, шкафов под мойки, холодильных шкафов и др. | 100 шт | 0.01
493 | Установка столов, шкафов под мойки, холодильных шкафов и др. | 100 шт | 0.01
494 | 45818 Зеркало 70 х 100 фацет горизонтальное | шт. | 1
495 | Демонтаж гарнитуры туалетной: вешалок, подстаканников, поручней для ванн и т.д. | 10 шт | 0.6
496 | Установка гарнитуры туалетной: вешалок, подстаканников, поручней для ванн и т.д. | 10 шт | 0.5
497 | FIXSEN KVADRO Крючок тройной FX-61305C | шт. | 1
498 | FIXSEN KVADRO Бумагодержатель FX-61310 | шт. | 2
499 | FIXSEN KVADRO Подстаканник двойной FX-61307 | шт. | 1
500 | FIXSEN KVADRO Мыльница решетка FX-61309 | шт. | 1
501 | FIXSEN KVADRO Ерш для туалета FX-61313 | шт. | 1
502 | Установка туалетных полочек | 10 шт | 0.2
503 | FIXSEN KVADRO Полка для полотенец FX-61315 | шт. | 1
504 | FIXSEN Полка прямоугольная 1500*200 | шт. | 1
монтаж душевого ограждения | [5 empty] | монтаж душевого ограждения
505 | Установка крепления перегородки к стене(применит) | шт | 1
506 | Остекление витринным стеклом на эластичных прокладках: дверей | 100 м2 | 0.0108
507 | Ограждение душевое | шт. | 1
Ремонт балкона | [5 empty] | Ремонт балкона
стены | [5 empty] | стены
508 | Очистка поверхности щетками | м2 | 5
509 | Покрытие поверхностей грунтовкой глубокого проникновения: за 1 раз стен | 100 м2 | 0.05
510 | Грунтовка: водно-дисперсионная "БИРСС Бетон-контакт" Расход: 0,23 кг/м2. | т | 0.00115
511 | Ремонт штукатурки внутренних стен по камню известковым раствором площадью отдельных мест: до 1 м2 толщиной слоя до 20 мм | 100 м2 | 0.022
512 | Покрытие поверхностей грунтовкой глубокого проникновения: за 1 раз стен | 100 м2 | 0.022
513 | Грунтовка для внутренних работ, укрепляющая, на водной основе | т | 0.000286
514 | Третья шпатлевка при высококачественной окраске по штукатурке и сборным конструкциям: стен, подготовленных под окраску | 100 м2 | 0.05
515 | Шпатлевка водно-дисперсионная | т | 0.00145
516 | Простая окраска масляными составами по штукатурке и сборным конструкциям: стен, подготовленных под окраску | 100 м2 | 0.05
517 | Краска акриловая: Alpina ULTRAWEISS, CAPAROL водно-дисперсионная | т | 0.0023
518 | Покрытие масляными и спиртовыми лаками по окрашиваемой или огрунтованной поверхности: стен за 2 раза | 100 м2 | 0.08
519 | Акриловый лак VGT для наружных и внутренних работ, глянцевый, бесцветный 0,9 кг1 (расход100-160 г/м² ) | кг | 2.24
Потолок | [5 empty] | Потолок
520 | Очистка поверхности щетками | м2 | 6.3
521 | Покрытие поверхностей грунтовкой глубокого проникновения: за 1 раз стен | 100 м2 | 0.063
522 | Грунтовка: водно-дисперсионная "БИРСС Бетон-контакт" Расход: 0,23 кг/м2. | т | 0.001449
523 | Ремонт штукатурки потолков по камню известковым раствором площадью отдельных мест: до 10 м2 толщиной слоя до 20 мм | 100 м2 | 0.02
524 | Покрытие поверхностей грунтовкой глубокого проникновения: за 2 раза потолков | 100 м2 | 0.02
525 | Грунтовка для внутренних работ, укрепляющая, на водной основе | т | 0.0004
526 | Третья шпатлевка при высококачественной окраске по штукатурке и сборным конструкциям: потолков, подготовленных под окраску | 100 м2 | 0.063
527 | Шпатлевка водно-дисперсионная | т | 0.002
528 | Простая окраска масляными составами по штукатурке и сборным конструкциям: потолков, подготовленных под окраску | 100 м2 | 0.063
529 | Краска акриловая: Alpina ULTRAWEISS, CAPAROL водно-дисперсионная | т | 0.0038
530 | Покрытие масляными и спиртовыми лаками по окрашиваемой или огрунтованной поверхности: стен за 2 раза | 100 м2 | 0.0389
замена ограждений | [5 empty] | замена ограждений
531 | Демонтаж заграждений из готовых металлических решетчатых панелей: высотой до 2 м | 10 шт | 0.1
532 | Устройство балконных светопрозрачных ограждений на основе алюминиевых профилей и перильных ограждений на основе стального каркаса | 10 м2 | 0.1955
533 | Светопрозрачное ограждение высотой 850мм | м.п. | 2.3
замена перегородок | [5 empty] | замена перегородок
534 | Демонтаж перегородок каркасно-филенчатых в санузлах | 100 м2 | 0.022154
535 | Монтаж перегородок: из алюминиевых сплавов сборно-разборных с остеклением | 100 м2 | 0.021204
536 | Витражные перегородки 1900х1166 | шт | 1
Раздел 4. Номер 428 |  |  |  |  | Раздел 4. Номер 428
Стены | [5 empty] | Стены
537 | Снятие обоев: простых и улучшенных | 100 м2 | 0.47
538 | Отбивка штукатурки с поверхностей: стен и потолков кирпичных | 100 м2 | 0.47
539 | Покрытие поверхностей грунтовкой глубокого проникновения: за 1 раз стен | 100 м2 | 0.47
540 | Грунтовка: водно-дисперсионная "БИРСС Бетон-контакт"Расход: 0,23 кг/м2. | т | 0.01081
541 | Сплошное выравнивание внутренних поверхностей (однослойное оштукатуривание) из сухих растворных смесей толщиной до 10 мм: стен | 100 м2 | 0.47
542 | Грунтовка для внутренних работ, укрепляющая, на водной основе | т | 0.00329
543 | Штукатурка "ХП-Старт" /25кг./ (расход 10кг/м2) | кг | 705
544 | Покрытие поверхностей грунтовкой глубокого проникновения: за 1 раз стен | 100 м2 | 0.47
545 | Грунтовка для внутренних работ, укрепляющая, на водной основе | т | 0.00329
546 | Установка уголков ПВХ на клее | 100 м | 0.162
547 | Уголок для панелей из ПВХ, длина 3,0 м, размер 30х30 мм, белый | шт | 6
548 | Третья шпатлевка при высококачественной окраске по штукатурке и сборным конструкциям: стен, подготовленных под окраску | 100 м2 | 0.47
549 | Шпатлевка водно-дисперсионная | т | 0.01081
550 | Оклейка обоями стен по монолитной штукатурке и бетону: тиснеными и плотными | 100 м2 | 0.47
551 | Клей для обоев: QUELYD-VYNIL(расход 9 - 10 гр/м2) | кг | 0.5
552 | обои виниловые на флизелине | м2 | 50
Потолок комнаты | [5 empty] | Потолок комнаты
553 | Устройство натяжных потолков из поливинилхлоридной пленки (ПВХ) гарпунным способом в помещениях площадью: от 10 до 50 м2 | 100 м2 | 0.125
554 | Полотно MSD CLASSIС | м2 | 12.5
555 | Багет (фиксирующий профиль) стеновой для натяжного потолка | м | 18.36
556 | Вставка декоративная, стеновая для натяжного потолка | м | 18.36
557 | Устройство в натяжном потолке монтажных отверстий | 100 отверстий | 0.04
558 | Универсальная закладная 60/110 для монтажа точечных светильников, универсальная | шт | 4
монтаж каркасов для занавесей | [5 empty] | монтаж каркасов для занавесей
559 | Сверление отверстий: в кирпичных стенах электроперфоратором диаметром до 20 мм, толщина стен 0,5 кирпича | 100 отверстий | 0.1
560 | Сверление отверстий: на каждые 10 мм диаметра свыше 20 мм добавлять к расценке 69-2-1 | 100 отверстий | 0.1
561 | Устройство подвесных потолков из гипсокартонных листов (ГКЛ): одноуровневых | 100 м2 | 0.01848
562 | Листы гипсокартонные ГКЛ, толщина 9,5 мм | м2 | 2.05
563 | Оклейка обоями стен по монолитной штукатурке и бетону: простыми и средней плотности | 100 м2 | 0.01848
564 | обои виниловые на флизелине | м2 | 2
Потолок в передней | [5 empty] | Потолок в передней
565 | Разборка облицовки из гипсокартонных листов: потолков | 100 м2 | 0.03
566 | Устройство потолков: реечных алюминиевых | 100 м2 | 0.03
567 | Рейка кубообразная со стрингером | м2 | 3
568 | Окраска водно-дисперсионными акриловыми составами улучшенная: по сборным конструкциям потолков, подготовленным под окраску | 100 м2 | 0.0396
569 | Краска акриловая: Alpina MATTLATEX, CAPAROL водно-дисперсионная | т | 0.0013
570 | Грунтовка акриловая: ACRYL-HYDROSOL TIEFGRUND LF, CAPAROL | кг | 0.87
Полы в комнате | [5 empty] | Полы в комнате
571 | Разборка плинтусов: деревянных и из пластмассовых материалов | 100 м | 0.166
572 | Разборка покрытий: из готовых ковров насухо на комнату | 100 м2 | 0.155
573 | Нанесение водно-дисперсионной грунтовки на поверхности: пористые (камень, кирпич, бетон и т.д.) | 100 м2 | 0.155
574 | Грунтовка для внутренних работ, укрепляющая, на водной основе | т | 0.001092
575 | Устройство покрытий из плиток поливинилхлоридных: на клее КН-2 | 100 м2 | 0.1633
576 | Плитка ПВХ | м2 | -16.6566
577 | Ковровая плитка Season Lines цвет 921 | м2 | 17.544
578 | Клей-фиксатор Форбо541/10кг для ковровой плитки (100-150 г/м2, зависит от основания) | кг | 2.505
579 | Устройство плинтусов поливинилхлоридных: на винтах самонарезающих | 100 м | 0.166
580 | Плинтус для ковролина Listva 105 (0,05*2,5) | шт | 6.7064
монтаж фанкойлов | [5 empty] | монтаж фанкойлов
581 | Установка агрегатов воздушно-отопительных массой: до 0,25 т | шт | 1
582 | Установка агрегатов воздушно-отопительных массой: до 0,25 т | шт | 1
583 | Фанкойл | шт | 1
окраска металлических коробок входной двери | [5 empty] | окраска металлических коробок входной двери
584 | Очистка поверхности щетками | м2 | 0.7
585 | Огрунтовка металлических поверхностей за один раз: грунтовкой ГФ-021 | 100 м2 | 0.007
586 | Окраска металлических огрунтованных поверхностей: эмалью ПФ-115 | 100 м2 | 0.007
Ремонт помещения санузла | [5 empty] | Ремонт помещения санузла
Стены в санузле | [5 empty] | Стены в санузле
587 | Снятие дверных полотен | 100 м2 | 0.014
588 | Установка дверных полотен: внутренних межкомнатных | 100 шт | 0.01
589 | Разборка облицовки стен: из керамических глазурованных плиток | 100 м2 | 0.18
590 | Отбивка штукатурки с поверхностей: стен и потолков кирпичных | 100 м2 | 0.18
591 | Покрытие поверхностей грунтовкой глубокого проникновения: за 1 раз стен | 100 м2 | 0.18
592 | Грунтовка: водно-дисперсионная "БИРСС Бетон-контакт" | т | 0.00414
593 | Перетирка штукатурки: внутренних помещений | 100 м2 | 0.18
594 | Снятие подоконных досок: бетонных и мозаичных | 100 м2 | 0.00156
595 | Установка подоконных досок из ПВХ: в каменных стенах толщиной до 0,51 м | 100 м | 0.013
596 | Покрытие поверхностей грунтовкой глубокого проникновения: за 1 раз стен | 100 м2 | 0.045
597 | Состав гидроизоляционный проникающий на цементной основе расход около 0,7—1 кг/м2 на гладкое основание | кг | 9
598 | Гладкая облицовка стен, столбов, пилястр и откосов (без карнизных, плинтусных и угловых плиток) без установки плиток туалетного гарнитура на клее из сухих смесей: по кирпичу и бетону | 100 м2 | 0.18
599 | Плитка керамическая для стен 600х1200 | м2 | 18
600 | Клей плиточный «Боларс Элит» | кг | 90
601 | Смесь сухая для заделки швов: АТЛАС цветная | т | 0.009
Полы в санузле | [5 empty] | Полы в санузле
602 | Разборка покрытий полов: из керамических плиток | 100 м2 | 0.032
603 | Пробивка в бетонных стенах и полах толщиной 100 мм отверстий площадью: свыше 100 см2 до 500 см2 | 100 отверстий | 0.01
604 | Нанесение водно-дисперсионной грунтовки на поверхности: пористые (камень, кирпич, бетон и т.д.) | 100 м2 | 0.032
605 | Грунтовка: водно-дисперсионная "БИРСС Бетон-контакт" | т | 0.000883
606 | Устройство стяжек: цементных толщиной 20 мм | 100 м2 | 0.032
607 | Устройство стяжек: на каждые 5 мм изменения толщины стяжки добавлять до 30 мм к расценке 11-01-011-01 | 100 м2 | 0.032
608 | ЦЕМЕНТНАЯ СМЕСЬ БАЗОВАЯ ВОЛМА 25 кг. Расход при толщине слоя 10 мм18-20 кг/м2 | кг | 172.8
609 | Нанесение водно-дисперсионной грунтовки на поверхности: пористые (камень, кирпич, бетон и т.д.) за 2 раза | 100 м2 | 0.032
610 | Состав гидроизоляционный проникающий на цементной основе расход около 0,7—1 кг/м2 на гладкое основание | кг | 6.4
611 | Устройство покрытий на растворе из сухой смеси с приготовлением раствора в построечных условиях из плиток: гладких неглазурованных керамических для полов одноцветных | 100 м2 | 0.032
612 | Плитка керамическая для пола 600х1200 | м2 | 3.264
613 | Клей плиточный «Боларс Элит» 4,2-6 кг/м2 | кг | 16.32
614 | Смесь сухая для заделки швов: АТЛАС цветная | т | 0.0016
615 | Установка трапов диаметром: 50 мм | 10 компл | 0.1
Потолок в санузле | [5 empty] | Потолок в санузле
616 | Снятие обоев: простых и улучшенных | 100 м2 | 0.027
617 | Покрытие поверхностей грунтовкой глубокого проникновения: за 1 раз потолков | 100 м2 | 0.027
618 | Грунтовка: водно-дисперсионная "БИРСС Бетон-контакт" Расход: 0,23 кг/м2. | т | 0.000621
619 | Третья шпатлевка при высококачественной окраске по штукатурке и сборным конструкциям: потолков, подготовленных под окраску | 100 м2 | 0.027
620 | Шпатлевка водно-дисперсионная | т | 0.000864
621 | Окраска поливинилацетатными водоэмульсионными составами простая по штукатурке и сборным конструкциям: потолков, подготовленным под окраску | 100 м2 | 0.027
622 | Краска акриловая: Alpina MATTLATEX, CAPAROL водно-дисперсионная | т | 0.001404
Санитарно-технические работы | [5 empty] | Санитарно-технические работы
623 | Пробивка в бетонных конструкциях полов и стен борозд площадью сечения: до 20 см2 | 100 м | 0.05
624 | Заделка отверстий, гнезд и борозд: в стенах и перегородках бетонных площадью до 0,1 м2 | м3 | 0.15
625 | Смена внутренних трубопроводов из стальных труб диаметром: до 25 мм | 100 м | 0.03
626 | Трубы металлополимерные многослойные для горячего водоснабжения, номинальное давление 1 МПа (10 кгс/см2), температура до 95 °C, диаметр 25 мм | м | 1.5
627 | Трубы металлополимерные многослойные для холодного водоснабжения, номинальное давление 1 МПа (10 кгс/см2), температура до 30 °C, диаметр 25 мм | м | 1.5
628 | Смена сгонов у трубопроводов диаметром: до 32 мм | 100 шт | 0.02
629 | Смена трубопроводов из полиэтиленовых канализационных труб диаметром: до 100 мм | 100 м | 0.025
630 | Трубы НПВХ для систем внутреннего водоотведения, размер110х2,2х1000 мм | шт | 2.5
631 | Установка полиэтиленовых фасонных частей: отводов, колен, патрубков, переходов | 10 шт | 0.2
632 | Отвод пластиковый для жестких труб, 90°, номинальный внутренний диаметр 50 мм | шт | 4
633 | Тройник полипропиленовый для систем водоотведения, диаметр 110 мм | шт | 2
634 | Угольник 90° из сополимера полипропилена РР-R тип 3 (PRC-R), наружный диаметр 90мм | шт | 2
635 | Угольник полипропиленовый 45 град., диаметр 63 мм | шт | 2
636 | Сгоны стальные оцинкованные с муфтой и контргайкой, номинальный диаметр 25 мм | шт | 2
637 | Переходы стальные, номинальный диаметр до 20 мм | шт | 2
638 | Сгоны стальные оцинкованные с муфтой и контргайкой, номинальный диаметр 32 мм | шт | 2
639 | Переходы стальные, номинальный диаметр до 32 мм | шт | 2
640 | Муфта полипропиленовая комбинированная разъемная, с внутренней резьбой, номинальный наружный диаметр 20 мм, размер резьбы 3/4" | шт | 2
641 | Смена: выпусков к умывальникам и мойкам | 100 шт | 0.02
642 | Выпуски к умывальникам | шт | 2
643 | Смена: гибких подводок | 100 шт | 0.03
644 | Подводка гибкая армированная резиновая, диаметр 15 мм, длина 400 мм | 10 шт | 3
Замена санитарных приборов | [5 empty] | Замена санитарных приборов
645 | Демонтаж: унитазов и писсуаров | 100 шт | 0.01
646 | Установка подвесных унитазов, писсуаров с инсталляциями рамного и блочного типов | шт | 1
647 | Унитаз подвесной DELFI c сиденьем TRL | шт | 1
648 | 1 AM112-001 Бачок для унитаза для замуровывания в стену | шт | 1
649 | Смена: шарового крана смывного бачка | 100 шт | 0.01
650 | M71 Кнопка управления (хром - глянцевая) | шт | 1
651 | Облицовка стен по одинарному металлическому каркасу из потолочного профиля гипсокартонными листами: одним слоем с оконным проемом | 100 м2 | 0.027
652 | Демонтаж: умывальников и раковин | 100 шт | 0.01
653 | Установка умывальников одиночных: с подводкой холодной и горячей воды | 10 компл | 0.1
654 | Раковина NEXT 60 с кронштейном | компл. | 1
655 | СИФОН бутылочный д/рак. хром/латунь с выпуском102845/5754 | шт. | 1
656 | Удлинитель 32 | шт. | 1
657 | Кронштейны для крепления умывальника рекомендуемая нагрузка до 80 кг (два кронштейна, болты, гайки, шайбы) | компл | 1
658 | Установка вентилей и клапанов обратных муфтовых диаметром: 32 мм | шт | 2
659 | Кран шаровый муфтовый для воды, номинальный диаметр 20 мм с угловым сгоном | шт | 2
660 | Снятие смесителя: с душевой сеткой | 100 шт | 0.01
661 | Снятие смесителя: без душевой сетки | 100 шт | 0.01
662 | Установка смесителей | 10 шт | 0.2
663 | 2001 Смеситель для душ кабин без излива FRAP | шт | 1
664 | Душевой гарнитур VIDIMA FRESH S BA208AA | шт | 1
665 | 1001 FRAP Смеситель д/умыв. | шт | 1
666 | Демонтаж полотенцесушителей: из латунных хромированных труб | 10 шт | 0.1
667 | Установка полотенцесушителей: из латунных хромированных труб | 10 шт | 0.1
668 | Полотенцесушитель М-образный 500*500 с полкой | шт | 1
669 | Отражатели хром. | шт | 2
670 | Соединение прямое для п/с 1" x 1/2" г/ш Тим K6-SFM042 | 1 пара | 1
671 | Держатель разъемный 1" для п/с 1" TIM K22-1 | шт | 2
Замена туаленых аксессуаров | [5 empty] | Замена туаленых аксессуаров
672 | Разборка столов, шкафов под мойки, холодильных шкафов и др. | 100 шт | 0.01
673 | Установка столов, шкафов под мойки, холодильных шкафов и др. | 100 шт | 0.01
674 | 45818 Зеркало 70 х 100 фацет горизонтальное | шт. | 1
675 | Демонтаж гарнитуры туалетной: вешалок, подстаканников, поручней для ванн и т.д. | 10 шт | 0.6
676 | Установка гарнитуры туалетной: вешалок, подстаканников, поручней для ванн и т.д. | 10 шт | 0.5
677 | FIXSEN KVADRO Крючок тройной FX-61305C | шт. | 1
678 | FIXSEN KVADRO Бумагодержатель FX-61310 | шт. | 2
679 | FIXSEN KVADRO Подстаканник двойной FX-61307 | шт. | 1
680 | FIXSEN KVADRO Мыльница решетка FX-61309 | шт. | 1
681 | FIXSEN KVADRO Ерш для туалета FX-61313 | шт. | 1
682 | Установка туалетных полочек | 10 шт | 0.2
683 | FIXSEN KVADRO Полка для полотенец FX-61315 | шт. | 1
684 | FIXSEN Полка прямоугольная 1500*200 | шт. | 1
монтаж душевого ограждения | [5 empty] | монтаж душевого ограждения
685 | Установка крепления перегородки к стене(применит) | шт | 1
686 | Остекление витринным стеклом на эластичных прокладках: дверей | 100 м2 | 0.0108
687 | Ограждение душевое | шт. | 1
Ремонт балкона | [5 empty] | Ремонт балкона
стены | [5 empty] | стены
688 | Очистка поверхности щетками | м2 | 6.774
689 | Ремонт штукатурки внутренних стен по камню известковым раствором площадью отдельных мест: до 1 м2 толщиной слоя до 20 мм | 100 м2 | 0.022
690 | Покрытие поверхностей грунтовкой глубокого проникновения: за 1 раз стен | 100 м2 | 0.06774
691 | Грунтовка для внутренних работ, укрепляющая, на водной основе | т | 0.000698
692 | Третья шпатлевка при высококачественной окраске по штукатурке и сборным конструкциям: стен, подготовленных под окраску | 100 м2 | 0.06774
693 | Шпатлевка водно-дисперсионная | т | 0.00196
694 | Простая окраска масляными составами по штукатурке и сборным конструкциям: стен, подготовленных под окраску | 100 м2 | 0.06774
695 | Краска акриловая: Alpina ULTRAWEISS, CAPAROL водно-дисперсионная | т | 0.0023
696 | Покрытие масляными и спиртовыми лаками по окрашиваемой или огрунтованной поверхности: стен за 2 раза | 100 м2 | 0.08
697 | Акриловый лак VGT для наружных и внутренних работ, глянцевый, бесцветный 0,9 кг1 (расход100-160 г/м² ) | кг | 2.24
Потолок | [5 empty] | Потолок
698 | Очистка поверхности щетками | м2 | 6.3
699 | Покрытие поверхностей грунтовкой глубокого проникновения: за 1 раз стен | 100 м2 | 0.063
700 | Грунтовка: водно-дисперсионная "БИРСС Бетон-контакт" Расход: 0,23 кг/м2. | т | 0.001449
701 | Ремонт штукатурки потолков по камню известковым раствором площадью отдельных мест: до 10 м2 толщиной слоя до 20 мм | 100 м2 | 0.02
702 | Покрытие поверхностей грунтовкой глубокого проникновения: за 2 раза потолков | 100 м2 | 0.02
703 | Грунтовка для внутренних работ, укрепляющая, на водной основе | т | 0.0004
704 | Третья шпатлевка при высококачественной окраске по штукатурке и сборным конструкциям: потолков, подготовленных под окраску | 100 м2 | 0.063
705 | Шпатлевка водно-дисперсионная | т | 0.002
706 | Простая окраска масляными составами по штукатурке и сборным конструкциям: потолков, подготовленных под окраску | 100 м2 | 0.063
707 | Краска акриловая: Alpina ULTRAWEISS, CAPAROL водно-дисперсионная | т | 0.0038
708 | Покрытие масляными и спиртовыми лаками по окрашиваемой или огрунтованной поверхности: стен за 2 раза | 100 м2 | 0.0389
замена ограждений | [5 empty] | замена ограждений
709 | Демонтаж заграждений из готовых металлических решетчатых панелей: высотой до 2 м | 10 шт | 0.2
710 | Устройство балконных светопрозрачных ограждений на основе алюминиевых профилей и перильных ограждений на основе стального каркаса | 10 м2 | 0.15
711 | Светопрозрачное ограждение высотой 850мм | м.п. | 2
712 | Светопрозрачное ограждение высотой 200мм | м.п. | 1
Раздел 5. Номер 429 |  |  |  |  | Раздел 5. Номер 429
Стены | [5 empty] | Стены
713 | Снятие обоев: простых и улучшенных | 100 м2 | 0.47
714 | Отбивка штукатурки с поверхностей: стен и потолков кирпичных | 100 м2 | 0.47
715 | Покрытие поверхностей грунтовкой глубокого проникновения: за 1 раз стен | 100 м2 | 0.47
716 | Грунтовка: водно-дисперсионная "БИРСС Бетон-контакт"Расход: 0,23 кг/м2. | т | 0.01081
717 | Сплошное выравнивание внутренних поверхностей (однослойное оштукатуривание) из сухих растворных смесей толщиной до 10 мм: стен | 100 м2 | 0.47
718 | Грунтовка для внутренних работ, укрепляющая, на водной основе | т | 0.00329
719 | Штукатурка "ХП-Старт" /25кг./ (расход 10кг/м2) | кг | 705
720 | Покрытие поверхностей грунтовкой глубокого проникновения: за 1 раз стен | 100 м2 | 0.47
721 | Грунтовка для внутренних работ, укрепляющая, на водной основе | т | 0.00329
722 | Установка уголков ПВХ на клее | 100 м | 0.162
723 | Уголок для панелей из ПВХ, длина 3,0 м, размер 30х30 мм, белый | шт | 6
724 | Третья шпатлевка при высококачественной окраске по штукатурке и сборным конструкциям: стен, подготовленных под окраску | 100 м2 | 0.47
725 | Шпатлевка водно-дисперсионная | т | 0.01081
726 | Оклейка обоями стен по монолитной штукатурке и бетону: тиснеными и плотными | 100 м2 | 0.47
727 | Клей для обоев: QUELYD-VYNIL(расход 9 - 10 гр/м2) | кг | 0.5
728 | обои виниловые на флизелине | м2 | 50
Потолок комнаты | [5 empty] | Потолок комнаты
729 | Устройство натяжных потолков из поливинилхлоридной пленки (ПВХ) гарпунным способом в помещениях площадью: от 10 до 50 м2 | 100 м2 | 0.125
730 | Полотно MSD CLASSIС | м2 | 12.5
731 | Багет (фиксирующий профиль) стеновой для натяжного потолка | м | 18.36
732 | Вставка декоративная, стеновая для натяжного потолка | м | 18.36
733 | Устройство в натяжном потолке монтажных отверстий | 100 отверстий | 0.04
734 | Универсальная закладная 60/110 для монтажа точечных светильников, универсальная | шт | 4
монтаж каркасов для занавесей | [5 empty] | монтаж каркасов для занавесей
735 | Сверление отверстий: в кирпичных стенах электроперфоратором диаметром до 20 мм, толщина стен 0,5 кирпича | 100 отверстий | 0.1
736 | Сверление отверстий: на каждые 10 мм диаметра свыше 20 мм добавлять к расценке 69-2-1 | 100 отверстий | 0.1
737 | Устройство подвесных потолков из гипсокартонных листов (ГКЛ): одноуровневых | 100 м2 | 0.01848
738 | Листы гипсокартонные ГКЛ, толщина 9,5 мм | м2 | 2.05
739 | Оклейка обоями стен по монолитной штукатурке и бетону: простыми и средней плотности | 100 м2 | 0.01848
740 | обои виниловые на флизелине | м2 | 2
Потолок в передней | [5 empty] | Потолок в передней
741 | Разборка облицовки из гипсокартонных листов: потолков | 100 м2 | 0.03
742 | Устройство потолков: реечных алюминиевых | 100 м2 | 0.03
743 | Рейка кубообразная со стрингером | м2 | 3
744 | Окраска водно-дисперсионными акриловыми составами улучшенная: по сборным конструкциям потолков, подготовленным под окраску | 100 м2 | 0.0396
745 | Краска акриловая: Alpina MATTLATEX, CAPAROL водно-дисперсионная | т | 0.0013
746 | Грунтовка акриловая: ACRYL-HYDROSOL TIEFGRUND LF, CAPAROL | кг | 0.87
Полы в комнате | [5 empty] | Полы в комнате
747 | Разборка плинтусов: деревянных и из пластмассовых материалов | 100 м | 0.166
748 | Разборка покрытий: из готовых ковров насухо на комнату | 100 м2 | 0.155
749 | Нанесение водно-дисперсионной грунтовки на поверхности: пористые (камень, кирпич, бетон и т.д.) | 100 м2 | 0.155
750 | Грунтовка для внутренних работ, укрепляющая, на водной основе | т | 0.001092
751 | Устройство покрытий из плиток поливинилхлоридных: на клее КН-2 | 100 м2 | 0.1633
752 | Плитка ПВХ | м2 | -16.6566
753 | Ковровая плитка Season Lines цвет 921 | м2 | 17.544
754 | Клей-фиксатор Форбо541/10кг для ковровой плитки (100-150 г/м2, зависит от основания) | кг | 2.505
755 | Устройство плинтусов поливинилхлоридных: на винтах самонарезающих | 100 м | 0.166
756 | Плинтус для ковролина Listva 105 (0,05*2,5) | шт | 6.7064
монтаж фанкойлов | [5 empty] | монтаж фанкойлов
757 | Установка агрегатов воздушно-отопительных массой: до 0,25 т | шт | 1
758 | Установка агрегатов воздушно-отопительных массой: до 0,25 т | шт | 1
759 | Фанкойл | шт | 1
окраска металлических коробок входной двери | [5 empty] | окраска металлических коробок входной двери
760 | Очистка поверхности щетками | м2 | 0.7
761 | Огрунтовка металлических поверхностей за один раз: грунтовкой ГФ-021 | 100 м2 | 0.007
762 | Окраска металлических огрунтованных поверхностей: эмалью ПФ-115 | 100 м2 | 0.007
Ремонт помещения санузла | [5 empty] | Ремонт помещения санузла
Стены в санузле | [5 empty] | Стены в санузле
763 | Снятие дверных полотен | 100 м2 | 0.014
764 | Установка дверных полотен: внутренних межкомнатных | 100 шт | 0.01
765 | Разборка облицовки стен: из керамических глазурованных плиток | 100 м2 | 0.18
766 | Отбивка штукатурки с поверхностей: стен и потолков кирпичных | 100 м2 | 0.18
767 | Покрытие поверхностей грунтовкой глубокого проникновения: за 1 раз стен | 100 м2 | 0.18
768 | Грунтовка: водно-дисперсионная "БИРСС Бетон-контакт" | т | 0.00414
769 | Перетирка штукатурки: внутренних помещений | 100 м2 | 0.18
770 | Снятие подоконных досок: бетонных и мозаичных | 100 м2 | 0.00156
771 | Установка подоконных досок из ПВХ: в каменных стенах толщиной до 0,51 м | 100 м | 0.013
772 | Покрытие поверхностей грунтовкой глубокого проникновения: за 1 раз стен | 100 м2 | 0.045
773 | Состав гидроизоляционный проникающий на цементной основе расход около 0,7—1 кг/м2 на гладкое основание | кг | 9
774 | Гладкая облицовка стен, столбов, пилястр и откосов (без карнизных, плинтусных и угловых плиток) без установки плиток туалетного гарнитура на клее из сухих смесей: по кирпичу и бетону | 100 м2 | 0.18
775 | Плитка керамическая для стен 600х1200 | м2 | 18
776 | Клей плиточный «Боларс Элит» | кг | 90
777 | Смесь сухая для заделки швов: АТЛАС цветная | т | 0.009
Полы в санузле | [5 empty] | Полы в санузле
778 | Разборка покрытий полов: из керамических плиток | 100 м2 | 0.032
779 | Пробивка в бетонных стенах и полах толщиной 100 мм отверстий площадью: свыше 100 см2 до 500 см2 | 100 отверстий | 0.01
780 | Нанесение водно-дисперсионной грунтовки на поверхности: пористые (камень, кирпич, бетон и т.д.) | 100 м2 | 0.032
781 | Грунтовка: водно-дисперсионная "БИРСС Бетон-контакт" | т | 0.000883
782 | Устройство стяжек: цементных толщиной 20 мм | 100 м2 | 0.032
783 | Устройство стяжек: на каждые 5 мм изменения толщины стяжки добавлять до 30 мм к расценке 11-01-011-01 | 100 м2 | 0.032
784 | ЦЕМЕНТНАЯ СМЕСЬ БАЗОВАЯ ВОЛМА 25 кг. Расход при толщине слоя 10 мм18-20 кг/м2 | кг | 172.8
785 | Нанесение водно-дисперсионной грунтовки на поверхности: пористые (камень, кирпич, бетон и т.д.) за 2 раза | 100 м2 | 0.032
786 | Состав гидроизоляционный проникающий на цементной основе расход около 0,7—1 кг/м2 на гладкое основание | кг | 6.4
787 | Устройство покрытий на растворе из сухой смеси с приготовлением раствора в построечных условиях из плиток: гладких неглазурованных керамических для полов одноцветных | 100 м2 | 0.032
788 | Плитка керамическая для пола 600х1200 | м2 | 3.264
789 | Клей плиточный «Боларс Элит» 4,2-6 кг/м2 | кг | 16.32
790 | Смесь сухая для заделки швов: АТЛАС цветная | т | 0.0016
791 | Установка трапов диаметром: 50 мм | 10 компл | 0.1
Потолок в санузле | [5 empty] | Потолок в санузле
792 | Снятие обоев: простых и улучшенных | 100 м2 | 0.027
793 | Покрытие поверхностей грунтовкой глубокого проникновения: за 1 раз потолков | 100 м2 | 0.027
794 | Грунтовка: водно-дисперсионная "БИРСС Бетон-контакт" Расход: 0,23 кг/м2. | т | 0.000621
795 | Третья шпатлевка при высококачественной окраске по штукатурке и сборным конструкциям: потолков, подготовленных под окраску | 100 м2 | 0.027
796 | Шпатлевка водно-дисперсионная | т | 0.000864
797 | Окраска поливинилацетатными водоэмульсионными составами простая по штукатурке и сборным конструкциям: потолков, подготовленным под окраску | 100 м2 | 0.027
798 | Краска акриловая: Alpina MATTLATEX, CAPAROL водно-дисперсионная | т | 0.001404
Санитарно-технические работы | [5 empty] | Санитарно-технические работы
799 | Пробивка в бетонных конструкциях полов и стен борозд площадью сечения: до 20 см2 | 100 м | 0.05
800 | Заделка отверстий, гнезд и борозд: в стенах и перегородках бетонных площадью до 0,1 м2 | м3 | 0.15
801 | Смена внутренних трубопроводов из стальных труб диаметром: до 25 мм | 100 м | 0.03
802 | Трубы металлополимерные многослойные для горячего водоснабжения, номинальное давление 1 МПа (10 кгс/см2), температура до 95 °C, диаметр 25 мм | м | 1.5
803 | Трубы металлополимерные многослойные для холодного водоснабжения, номинальное давление 1 МПа (10 кгс/см2), температура до 30 °C, диаметр 25 мм | м | 1.5
804 | Смена сгонов у трубопроводов диаметром: до 32 мм | 100 шт | 0.02
805 | Смена трубопроводов из полиэтиленовых канализационных труб диаметром: до 100 мм | 100 м | 0.025
806 | Трубы НПВХ для систем внутреннего водоотведения, размер110х2,2х1000 мм | шт | 2.5
807 | Установка полиэтиленовых фасонных частей: отводов, колен, патрубков, переходов | 10 шт | 0.2
808 | Отвод пластиковый для жестких труб, 90°, номинальный внутренний диаметр 50 мм | шт | 4
809 | Тройник полипропиленовый для систем водоотведения, диаметр 110 мм | шт | 2
810 | Угольник 90° из сополимера полипропилена РР-R тип 3 (PRC-R), наружный диаметр 90мм | шт | 2
811 | Угольник полипропиленовый 45 град., диаметр 63 мм | шт | 2
812 | Сгоны стальные оцинкованные с муфтой и контргайкой, номинальный диаметр 25 мм | шт | 2
813 | Переходы стальные, номинальный диаметр до 20 мм | шт | 2
814 | Сгоны стальные оцинкованные с муфтой и контргайкой, номинальный диаметр 32 мм | шт | 2
815 | Переходы стальные, номинальный диаметр до 32 мм | шт | 2
816 | Муфта полипропиленовая комбинированная разъемная, с внутренней резьбой, номинальный наружный диаметр 20 мм, размер резьбы 3/4" | шт | 2
817 | Смена: выпусков к умывальникам и мойкам | 100 шт | 0.02
818 | Выпуски к умывальникам | шт | 2
819 | Смена: гибких подводок | 100 шт | 0.03
820 | Подводка гибкая армированная резиновая, диаметр 15 мм, длина 400 мм | 10 шт | 3
Замена санитарных приборов | [5 empty] | Замена санитарных приборов
821 | Демонтаж: унитазов и писсуаров | 100 шт | 0.01
822 | Установка подвесных унитазов, писсуаров с инсталляциями рамного и блочного типов | шт | 1
823 | Унитаз подвесной DELFI c сиденьем TRL | шт | 1
824 | 1 AM112-001 Бачок для унитаза для замуровывания в стену | шт | 1
825 | Смена: шарового крана смывного бачка | 100 шт | 0.01
826 | M71 Кнопка управления (хром - глянцевая) | шт | 1
827 | Облицовка стен по одинарному металлическому каркасу из потолочного профиля гипсокартонными листами: одним слоем с оконным проемом | 100 м2 | 0.027
828 | Демонтаж: умывальников и раковин | 100 шт | 0.01
829 | Установка умывальников одиночных: с подводкой холодной и горячей воды | 10 компл | 0.1
830 | Раковина NEXT 60 с кронштейном | компл. | 1
831 | СИФОН бутылочный д/рак. хром/латунь с выпуском102845/5754 | шт. | 1
832 | Удлинитель 32 | шт. | 1
833 | Кронштейны для крепления умывальника рекомендуемая нагрузка до 80 кг (два кронштейна, болты, гайки, шайбы) | компл | 1
834 | Установка вентилей и клапанов обратных муфтовых диаметром: 32 мм | шт | 2
835 | Кран шаровый муфтовый для воды, номинальный диаметр 20 мм с угловым сгоном | шт | 2
836 | Снятие смесителя: с душевой сеткой | 100 шт | 0.01
837 | Снятие смесителя: без душевой сетки | 100 шт | 0.01
838 | Установка смесителей | 10 шт | 0.2
839 | 2001 Смеситель для душ кабин без излива FRAP | шт | 1
840 | Душевой гарнитур VIDIMA FRESH S BA208AA | шт | 1
841 | 1001 FRAP Смеситель д/умыв. | шт | 1
842 | Демонтаж полотенцесушителей: из латунных хромированных труб | 10 шт | 0.1
843 | Установка полотенцесушителей: из латунных хромированных труб | 10 шт | 0.1
844 | Полотенцесушитель М-образный 500*500 с полкой | шт | 1
845 | Отражатели хром. | шт | 2
846 | Соединение прямое для п/с 1" x 1/2" г/ш Тим K6-SFM042 | 1 пара | 1
847 | Держатель разъемный 1" для п/с 1" TIM K22-1 | шт | 2
Замена туаленых аксессуаров | [5 empty] | Замена туаленых аксессуаров
848 | Разборка столов, шкафов под мойки, холодильных шкафов и др. | 100 шт | 0.01
849 | Установка столов, шкафов под мойки, холодильных шкафов и др. | 100 шт | 0.01
850 | 45818 Зеркало 70 х 100 фацет горизонтальное | шт. | 1
851 | Демонтаж гарнитуры туалетной: вешалок, подстаканников, поручней для ванн и т.д. | 10 шт | 0.6
852 | Установка гарнитуры туалетной: вешалок, подстаканников, поручней для ванн и т.д. | 10 шт | 0.5
853 | FIXSEN KVADRO Крючок тройной FX-61305C | шт. | 1
854 | FIXSEN KVADRO Бумагодержатель FX-61310 | шт. | 2
855 | FIXSEN KVADRO Подстаканник двойной FX-61307 | шт. | 1
856 | FIXSEN KVADRO Мыльница решетка FX-61309 | шт. | 1
857 | FIXSEN KVADRO Ерш для туалета FX-61313 | шт. | 1
858 | Установка туалетных полочек | 10 шт | 0.2
859 | FIXSEN KVADRO Полка для полотенец FX-61315 | шт. | 1
860 | FIXSEN Полка прямоугольная 1500*200 | шт. | 1
монтаж душевого ограждения | [5 empty] | монтаж душевого ограждения
861 | Установка крепления перегородки к стене(применит) | шт | 1
862 | Остекление витринным стеклом на эластичных прокладках: дверей | 100 м2 | 0.0108
863 | Ограждение душевое | шт. | 1
Ремонт балкона | [5 empty] | Ремонт балкона
стены | [5 empty] | стены
864 | Очистка поверхности щетками | м2 | 14.308
865 | Ремонт штукатурки внутренних стен по камню известковым раствором площадью отдельных мест: до 1 м2 толщиной слоя до 20 мм | 100 м2 | 0.022
866 | Покрытие поверхностей грунтовкой глубокого проникновения: за 1 раз стен | 100 м2 | 0.14308
867 | Грунтовка для внутренних работ, укрепляющая, на водной основе | т | 0.001474
868 | Третья шпатлевка при высококачественной окраске по штукатурке и сборным конструкциям: стен, подготовленных под окраску | 100 м2 | 0.14308
869 | Шпатлевка водно-дисперсионная | т | 0.004149
870 | Простая окраска масляными составами по штукатурке и сборным конструкциям: стен, подготовленных под окраску | 100 м2 | 0.14308
871 | Краска акриловая: Alpina ULTRAWEISS, CAPAROL водно-дисперсионная | т | 0.006615
872 | Покрытие масляными и спиртовыми лаками по окрашиваемой или огрунтованной поверхности: стен за 2 раза | 100 м2 | 0.08
873 | Акриловый лак VGT для наружных и внутренних работ, глянцевый, бесцветный 0,9 кг1 (расход100-160 г/м² ) | кг | 2.24
Потолок | [5 empty] | Потолок
874 | Очистка поверхности щетками | м2 | 6.3
875 | Покрытие поверхностей грунтовкой глубокого проникновения: за 1 раз стен | 100 м2 | 0.063
876 | Грунтовка: водно-дисперсионная "БИРСС Бетон-контакт" Расход: 0,23 кг/м2. | т | 0.001449
877 | Ремонт штукатурки потолков по камню известковым раствором площадью отдельных мест: до 10 м2 толщиной слоя до 20 мм | 100 м2 | 0.02
878 | Покрытие поверхностей грунтовкой глубокого проникновения: за 2 раза потолков | 100 м2 | 0.02
879 | Грунтовка для внутренних работ, укрепляющая, на водной основе | т | 0.0004
880 | Третья шпатлевка при высококачественной окраске по штукатурке и сборным конструкциям: потолков, подготовленных под окраску | 100 м2 | 0.063
881 | Шпатлевка водно-дисперсионная | т | 0.002
882 | Простая окраска масляными составами по штукатурке и сборным конструкциям: потолков, подготовленных под окраску | 100 м2 | 0.063
883 | Краска акриловая: Alpina ULTRAWEISS, CAPAROL водно-дисперсионная | т | 0.0038
884 | Покрытие масляными и спиртовыми лаками по окрашиваемой или огрунтованной поверхности: стен за 2 раза | 100 м2 | 0.0389
замена ограждений | [5 empty] | замена ограждений
885 | Демонтаж заграждений из готовых металлических решетчатых панелей: высотой до 2 м | 10 шт | 0.1
886 | Устройство балконных светопрозрачных ограждений на основе алюминиевых профилей и перильных ограждений на основе стального каркаса | 10 м2 | 0.46
887 | Светопрозрачное ограждение высотой 200мм | м.п. | 2.3
Раздел 6. Номер 430 |  |  |  |  | Раздел 6. Номер 430
Стены | [5 empty] | Стены
888 | Снятие обоев: простых и улучшенных | 100 м2 | 0.47
889 | Отбивка штукатурки с поверхностей: стен и потолков кирпичных | 100 м2 | 0.47
890 | Покрытие поверхностей грунтовкой глубокого проникновения: за 1 раз стен | 100 м2 | 0.47
891 | Грунтовка: водно-дисперсионная "БИРСС Бетон-контакт"Расход: 0,23 кг/м2. | т | 0.01081
892 | Сплошное выравнивание внутренних поверхностей (однослойное оштукатуривание) из сухих растворных смесей толщиной до 10 мм: стен | 100 м2 | 0.47
893 | Грунтовка для внутренних работ, укрепляющая, на водной основе | т | 0.00329
894 | Штукатурка "ХП-Старт" /25кг./ (расход 10кг/м2) | кг | 705
895 | Покрытие поверхностей грунтовкой глубокого проникновения: за 1 раз стен | 100 м2 | 0.47
896 | Грунтовка для внутренних работ, укрепляющая, на водной основе | т | 0.00329
897 | Установка уголков ПВХ на клее | 100 м | 0.162
898 | Уголок для панелей из ПВХ, длина 3,0 м, размер 30х30 мм, белый | шт | 6
899 | Третья шпатлевка при высококачественной окраске по штукатурке и сборным конструкциям: стен, подготовленных под окраску | 100 м2 | 0.47
900 | Шпатлевка водно-дисперсионная | т | 0.01081
901 | Оклейка обоями стен по монолитной штукатурке и бетону: тиснеными и плотными | 100 м2 | 0.47
902 | Клей для обоев: QUELYD-VYNIL(расход 9 - 10 гр/м2) | кг | 0.5
903 | обои виниловые на флизелине | м2 | 50
Потолок комнаты | [5 empty] | Потолок комнаты
904 | Устройство натяжных потолков из поливинилхлоридной пленки (ПВХ) гарпунным способом в помещениях площадью: от 10 до 50 м2 | 100 м2 | 0.125
905 | Полотно MSD CLASSIС | м2 | 12.5
906 | Багет (фиксирующий профиль) стеновой для натяжного потолка | м | 18.36
907 | Вставка декоративная, стеновая для натяжного потолка | м | 18.36
908 | Устройство в натяжном потолке монтажных отверстий | 100 отверстий | 0.04
909 | Универсальная закладная 60/110 для монтажа точечных светильников, универсальная | шт | 4
монтаж каркасов для занавесей | [5 empty] | монтаж каркасов для занавесей
910 | Сверление отверстий: в кирпичных стенах электроперфоратором диаметром до 20 мм, толщина стен 0,5 кирпича | 100 отверстий | 0.1
911 | Сверление отверстий: на каждые 10 мм диаметра свыше 20 мм добавлять к расценке 69-2-1 | 100 отверстий | 0.1
912 | Устройство подвесных потолков из гипсокартонных листов (ГКЛ): одноуровневых | 100 м2 | 0.01848
913 | Листы гипсокартонные ГКЛ, толщина 9,5 мм | м2 | 2.05
914 | Оклейка обоями стен по монолитной штукатурке и бетону: простыми и средней плотности | 100 м2 | 0.01848
915 | обои виниловые на флизелине | м2 | 2
Потолок в передней | [5 empty] | Потолок в передней
916 | Разборка облицовки из гипсокартонных листов: потолков | 100 м2 | 0.03
917 | Устройство потолков: реечных алюминиевых | 100 м2 | 0.03
918 | Рейка кубообразная со стрингером | м2 | 3
919 | Окраска водно-дисперсионными акриловыми составами улучшенная: по сборным конструкциям потолков, подготовленным под окраску | 100 м2 | 0.0396
920 | Краска акриловая: Alpina MATTLATEX, CAPAROL водно-дисперсионная | т | 0.0013
921 | Грунтовка акриловая: ACRYL-HYDROSOL TIEFGRUND LF, CAPAROL | кг | 0.87
Полы в комнате | [5 empty] | Полы в комнате
922 | Разборка плинтусов: деревянных и из пластмассовых материалов | 100 м | 0.166
923 | Разборка покрытий: из готовых ковров насухо на комнату | 100 м2 | 0.155
924 | Нанесение водно-дисперсионной грунтовки на поверхности: пористые (камень, кирпич, бетон и т.д.) | 100 м2 | 0.155
925 | Грунтовка для внутренних работ, укрепляющая, на водной основе | т | 0.001092
926 | Устройство покрытий из плиток поливинилхлоридных: на клее КН-2 | 100 м2 | 0.1633
927 | Плитка ПВХ | м2 | -16.6566
928 | Ковровая плитка Season Lines цвет 921 | м2 | 17.544
929 | Клей-фиксатор Форбо541/10кг для ковровой плитки (100-150 г/м2, зависит от основания) | кг | 2.505
930 | Устройство плинтусов поливинилхлоридных: на винтах самонарезающих | 100 м | 0.166
931 | Плинтус для ковролина Listva 105 (0,05*2,5) | шт | 6.7064
монтаж фанкойлов | [5 empty] | монтаж фанкойлов
932 | Установка агрегатов воздушно-отопительных массой: до 0,25 т | шт | 1
933 | Установка агрегатов воздушно-отопительных массой: до 0,25 т | шт | 1
934 | Фанкойл | шт | 1
окраска металлических коробок входной двери | [5 empty] | окраска металлических коробок входной двери
935 | Очистка поверхности щетками | м2 | 0.7
936 | Огрунтовка металлических поверхностей за один раз: грунтовкой ГФ-021 | 100 м2 | 0.007
937 | Окраска металлических огрунтованных поверхностей: эмалью ПФ-115 | 100 м2 | 0.007
Ремонт помещения санузла | [5 empty] | Ремонт помещения санузла
Стены в санузле | [5 empty] | Стены в санузле
938 | Снятие дверных полотен | 100 м2 | 0.014
939 | Установка дверных полотен: внутренних межкомнатных | 100 шт | 0.01
940 | Разборка облицовки стен: из керамических глазурованных плиток | 100 м2 | 0.18
941 | Отбивка штукатурки с поверхностей: стен и потолков кирпичных | 100 м2 | 0.18
942 | Покрытие поверхностей грунтовкой глубокого проникновения: за 1 раз стен | 100 м2 | 0.18
943 | Грунтовка: водно-дисперсионная "БИРСС Бетон-контакт" | т | 0.00414
944 | Перетирка штукатурки: внутренних помещений | 100 м2 | 0.18
945 | Снятие подоконных досок: бетонных и мозаичных | 100 м2 | 0.00156
946 | Установка подоконных досок из ПВХ: в каменных стенах толщиной до 0,51 м | 100 м | 0.013
947 | Покрытие поверхностей грунтовкой глубокого проникновения: за 1 раз стен | 100 м2 | 0.045
948 | Состав гидроизоляционный проникающий на цементной основе расход около 0,7—1 кг/м2 на гладкое основание | кг | 9
949 | Гладкая облицовка стен, столбов, пилястр и откосов (без карнизных, плинтусных и угловых плиток) без установки плиток туалетного гарнитура на клее из сухих смесей: по кирпичу и бетону | 100 м2 | 0.18
950 | Плитка керамическая для стен 600х1200 | м2 | 18
951 | Клей плиточный «Боларс Элит» | кг | 90
952 | Смесь сухая для заделки швов: АТЛАС цветная | т | 0.009
Полы в санузле | [5 empty] | Полы в санузле
953 | Разборка покрытий полов: из керамических плиток | 100 м2 | 0.032
954 | Пробивка в бетонных стенах и полах толщиной 100 мм отверстий площадью: свыше 100 см2 до 500 см2 | 100 отверстий | 0.01
955 | Нанесение водно-дисперсионной грунтовки на поверхности: пористые (камень, кирпич, бетон и т.д.) | 100 м2 | 0.032
956 | Грунтовка: водно-дисперсионная "БИРСС Бетон-контакт" | т | 0.000883
957 | Устройство стяжек: цементных толщиной 20 мм | 100 м2 | 0.032
958 | Устройство стяжек: на каждые 5 мм изменения толщины стяжки добавлять до 30 мм к расценке 11-01-011-01 | 100 м2 | 0.032
959 | ЦЕМЕНТНАЯ СМЕСЬ БАЗОВАЯ ВОЛМА 25 кг. Расход при толщине слоя 10 мм18-20 кг/м2 | кг | 172.8
960 | Нанесение водно-дисперсионной грунтовки на поверхности: пористые (камень, кирпич, бетон и т.д.) за 2 раза | 100 м2 | 0.032
961 | Состав гидроизоляционный проникающий на цементной основе расход около 0,7—1 кг/м2 на гладкое основание | кг | 6.4
962 | Устройство покрытий на растворе из сухой смеси с приготовлением раствора в построечных условиях из плиток: гладких неглазурованных керамических для полов одноцветных | 100 м2 | 0.032
963 | Плитка керамическая для пола 600х1200 | м2 | 3.264
964 | Клей плиточный «Боларс Элит» 4,2-6 кг/м2 | кг | 16.32
965 | Смесь сухая для заделки швов: АТЛАС цветная | т | 0.0016
966 | Установка трапов диаметром: 50 мм | 10 компл | 0.1
Потолок в санузле | [5 empty] | Потолок в санузле
967 | Снятие обоев: простых и улучшенных | 100 м2 | 0.027
968 | Покрытие поверхностей грунтовкой глубокого проникновения: за 1 раз потолков | 100 м2 | 0.027
969 | Грунтовка: водно-дисперсионная "БИРСС Бетон-контакт" Расход: 0,23 кг/м2. | т | 0.000621
970 | Третья шпатлевка при высококачественной окраске по штукатурке и сборным конструкциям: потолков, подготовленных под окраску | 100 м2 | 0.027
971 | Шпатлевка водно-дисперсионная | т | 0.000864
972 | Окраска поливинилацетатными водоэмульсионными составами простая по штукатурке и сборным конструкциям: потолков, подготовленным под окраску | 100 м2 | 0.027
973 | Краска акриловая: Alpina MATTLATEX, CAPAROL водно-дисперсионная | т | 0.001404
Санитарно-технические работы | [5 empty] | Санитарно-технические работы
974 | Пробивка в бетонных конструкциях полов и стен борозд площадью сечения: до 20 см2 | 100 м | 0.05
975 | Заделка отверстий, гнезд и борозд: в стенах и перегородках бетонных площадью до 0,1 м2 | м3 | 0.15
976 | Смена внутренних трубопроводов из стальных труб диаметром: до 25 мм | 100 м | 0.03
977 | Трубы металлополимерные многослойные для горячего водоснабжения, номинальное давление 1 МПа (10 кгс/см2), температура до 95 °C, диаметр 25 мм | м | 1.5
978 | Трубы металлополимерные многослойные для холодного водоснабжения, номинальное давление 1 МПа (10 кгс/см2), температура до 30 °C, диаметр 25 мм | м | 1.5
979 | Смена сгонов у трубопроводов диаметром: до 32 мм | 100 шт | 0.02
980 | Смена трубопроводов из полиэтиленовых канализационных труб диаметром: до 100 мм | 100 м | 0.025
981 | Трубы НПВХ для систем внутреннего водоотведения, размер110х2,2х1000 мм | шт | 2.5
982 | Установка полиэтиленовых фасонных частей: отводов, колен, патрубков, переходов | 10 шт | 0.2
983 | Отвод пластиковый для жестких труб, 90°, номинальный внутренний диаметр 50 мм | шт | 4
984 | Тройник полипропиленовый для систем водоотведения, диаметр 110 мм | шт | 2
985 | Угольник 90° из сополимера полипропилена РР-R тип 3 (PRC-R), наружный диаметр 90мм | шт | 2
986 | Угольник полипропиленовый 45 град., диаметр 63 мм | шт | 2
987 | Сгоны стальные оцинкованные с муфтой и контргайкой, номинальный диаметр 25 мм | шт | 2
988 | Переходы стальные, номинальный диаметр до 20 мм | шт | 2
989 | Сгоны стальные оцинкованные с муфтой и контргайкой, номинальный диаметр 32 мм | шт | 2
990 | Переходы стальные, номинальный диаметр до 32 мм | шт | 2
991 | Муфта полипропиленовая комбинированная разъемная, с внутренней резьбой, номинальный наружный диаметр 20 мм, размер резьбы 3/4" | шт | 2
992 | Смена: выпусков к умывальникам и мойкам | 100 шт | 0.02
993 | Выпуски к умывальникам | шт | 2
994 | Смена: гибких подводок | 100 шт | 0.03
995 | Подводка гибкая армированная резиновая, диаметр 15 мм, длина 400 мм | 10 шт | 3
Замена санитарных приборов | [5 empty] | Замена санитарных приборов
996 | Демонтаж: унитазов и писсуаров | 100 шт | 0.01
997 | Установка подвесных унитазов, писсуаров с инсталляциями рамного и блочного типов | шт | 1
998 | Унитаз подвесной DELFI c сиденьем TRL | шт | 1
999 | 1 AM112-001 Бачок для унитаза для замуровывания в стену | шт | 1
1000 | Смена: шарового крана смывного бачка | 100 шт | 0.01
1001 | M71 Кнопка управления (хром - глянцевая) | шт | 1
1002 | Облицовка стен по одинарному металлическому каркасу из потолочного профиля гипсокартонными листами: одним слоем с оконным проемом | 100 м2 | 0.027
1003 | Демонтаж: умывальников и раковин | 100 шт | 0.01
1004 | Установка умывальников одиночных: с подводкой холодной и горячей воды | 10 компл | 0.1
1005 | Раковина NEXT 60 с кронштейном | компл. | 1
1006 | СИФОН бутылочный д/рак. хром/латунь с выпуском102845/5754 | шт. | 1
1007 | Удлинитель 32 | шт. | 1
1008 | Кронштейны для крепления умывальника рекомендуемая нагрузка до 80 кг (два кронштейна, болты, гайки, шайбы) | компл | 1
1009 | Установка вентилей и клапанов обратных муфтовых диаметром: 32 мм | шт | 2
1010 | Кран шаровый муфтовый для воды, номинальный диаметр 20 мм с угловым сгоном | шт | 2
1011 | Снятие смесителя: с душевой сеткой | 100 шт | 0.01
1012 | Снятие смесителя: без душевой сетки | 100 шт | 0.01
1013 | Установка смесителей | 10 шт | 0.2
1014 | 2001 Смеситель для душ кабин без излива FRAP | шт | 1
1015 | Душевой гарнитур VIDIMA FRESH S BA208AA | шт | 1
1016 | 1001 FRAP Смеситель д/умыв. | шт | 1
1017 | Демонтаж полотенцесушителей: из латунных хромированных труб | 10 шт | 0.1
1018 | Установка полотенцесушителей: из латунных хромированных труб | 10 шт | 0.1
1019 | Полотенцесушитель М-образный 500*500 с полкой | шт | 1
1020 | Отражатели хром. | шт | 2
1021 | Соединение прямое для п/с 1" x 1/2" г/ш Тим K6-SFM042 | 1 пара | 1
1022 | Держатель разъемный 1" для п/с 1" TIM K22-1 | шт | 2
Замена туаленых аксессуаров | [5 empty] | Замена туаленых аксессуаров
1023 | Разборка столов, шкафов под мойки, холодильных шкафов и др. | 100 шт | 0.01
1024 | Установка столов, шкафов под мойки, холодильных шкафов и др. | 100 шт | 0.01
1025 | 45818 Зеркало 70 х 100 фацет горизонтальное | шт. | 1
1026 | Демонтаж гарнитуры туалетной: вешалок, подстаканников, поручней для ванн и т.д. | 10 шт | 0.6
1027 | Установка гарнитуры туалетной: вешалок, подстаканников, поручней для ванн и т.д. | 10 шт | 0.5
1028 | FIXSEN KVADRO Крючок тройной FX-61305C | шт. | 1
1029 | FIXSEN KVADRO Бумагодержатель FX-61310 | шт. | 2
1030 | FIXSEN KVADRO Подстаканник двойной FX-61307 | шт. | 1
1031 | FIXSEN KVADRO Мыльница решетка FX-61309 | шт. | 1
1032 | FIXSEN KVADRO Ерш для туалета FX-61313 | шт. | 1
1033 | Установка туалетных полочек | 10 шт | 0.2
1034 | FIXSEN KVADRO Полка для полотенец FX-61315 | шт. | 1
1035 | FIXSEN Полка прямоугольная 1500*200 | шт. | 1
монтаж душевого ограждения | [5 empty] | монтаж душевого ограждения
1036 | Установка крепления перегородки к стене(применит) | шт | 1
1037 | Остекление витринным стеклом на эластичных прокладках: дверей | 100 м2 | 0.0108
1038 | Ограждение душевое | шт. | 1
Ремонт балкона | [5 empty] | Ремонт балкона
стены | [5 empty] | стены
1039 | Очистка поверхности щетками | м2 | 14.308
1040 | Ремонт штукатурки внутренних стен по камню известковым раствором площадью отдельных мест: до 1 м2 толщиной слоя до 20 мм | 100 м2 | 0.022
1041 | Покрытие поверхностей грунтовкой глубокого проникновения: за 1 раз стен | 100 м2 | 0.14308
1042 | Грунтовка для внутренних работ, укрепляющая, на водной основе | т | 0.001474
1043 | Третья шпатлевка при высококачественной окраске по штукатурке и сборным конструкциям: стен, подготовленных под окраску | 100 м2 | 0.14308
1044 | Шпатлевка водно-дисперсионная | т | 0.004149
1045 | Простая окраска масляными составами по штукатурке и сборным конструкциям: стен, подготовленных под окраску | 100 м2 | 0.14308
1046 | Краска акриловая: Alpina ULTRAWEISS, CAPAROL водно-дисперсионная | т | 0.006615
1047 | Покрытие масляными и спиртовыми лаками по окрашиваемой или огрунтованной поверхности: стен за 2 раза | 100 м2 | 0.08
1048 | Акриловый лак VGT для наружных и внутренних работ, глянцевый, бесцветный 0,9 кг1 (расход100-160 г/м² ) | кг | 2.24
Потолок | [5 empty] | Потолок
1049 | Очистка поверхности щетками | м2 | 6.3
1050 | Покрытие поверхностей грунтовкой глубокого проникновения: за 1 раз стен | 100 м2 | 0.063
1051 | Грунтовка: водно-дисперсионная "БИРСС Бетон-контакт" Расход: 0,23 кг/м2. | т | 0.001449
1052 | Ремонт штукатурки потолков по камню известковым раствором площадью отдельных мест: до 10 м2 толщиной слоя до 20 мм | 100 м2 | 0.02
1053 | Покрытие поверхностей грунтовкой глубокого проникновения: за 2 раза потолков | 100 м2 | 0.02
1054 | Грунтовка для внутренних работ, укрепляющая, на водной основе | т | 0.0004
1055 | Третья шпатлевка при высококачественной окраске по штукатурке и сборным конструкциям: потолков, подготовленных под окраску | 100 м2 | 0.063
1056 | Шпатлевка водно-дисперсионная | т | 0.002
1057 | Простая окраска масляными составами по штукатурке и сборным конструкциям: потолков, подготовленных под окраску | 100 м2 | 0.063
1058 | Краска акриловая: Alpina ULTRAWEISS, CAPAROL водно-дисперсионная | т | 0.0038
1059 | Покрытие масляными и спиртовыми лаками по окрашиваемой или огрунтованной поверхности: стен за 2 раза | 100 м2 | 0.0389
замена ограждений | [5 empty] | замена ограждений
1060 | Демонтаж заграждений из готовых металлических решетчатых панелей: высотой до 2 м | 10 шт | 0.3
1061 | Устройство балконных светопрозрачных ограждений на основе алюминиевых профилей и перильных ограждений на основе стального каркаса | 10 м2 | 0.272
1062 | Светопрозрачное ограждение высотой 850мм | м.п. | 3.2
замена перегородок | [5 empty] | замена перегородок
1063 | Демонтаж перегородок каркасно-филенчатых в санузлах | 100 м2 | 0.022154
1064 | Монтаж перегородок: из алюминиевых сплавов сборно-разборных с остеклением | 100 м2 | 0.021204
1065 | Витражные перегородки 1900х1166 | шт | 1
Раздел 7. Номер 431 |  |  |  |  | Раздел 7. Номер 431
Стены | [5 empty] | Стены
1066 | Снятие обоев: простых и улучшенных | 100 м2 | 0.47
1067 | Отбивка штукатурки с поверхностей: стен и потолков кирпичных | 100 м2 | 0.47
1068 | Покрытие поверхностей грунтовкой глубокого проникновения: за 1 раз стен | 100 м2 | 0.47
1069 | Грунтовка: водно-дисперсионная "БИРСС Бетон-контакт"Расход: 0,23 кг/м2. | т | 0.01081
1070 | Сплошное выравнивание внутренних поверхностей (однослойное оштукатуривание) из сухих растворных смесей толщиной до 10 мм: стен | 100 м2 | 0.47
1071 | Грунтовка для внутренних работ, укрепляющая, на водной основе | т | 0.00329
1072 | Штукатурка "ХП-Старт" /25кг./ (расход 10кг/м2) | кг | 705
1073 | Покрытие поверхностей грунтовкой глубокого проникновения: за 1 раз стен | 100 м2 | 0.47
1074 | Грунтовка для внутренних работ, укрепляющая, на водной основе | т | 0.00329
1075 | Установка уголков ПВХ на клее | 100 м | 0.162
1076 | Уголок для панелей из ПВХ, длина 3,0 м, размер 30х30 мм, белый | шт | 6
1077 | Третья шпатлевка при высококачественной окраске по штукатурке и сборным конструкциям: стен, подготовленных под окраску | 100 м2 | 0.47
1078 | Шпатлевка водно-дисперсионная | т | 0.01081
1079 | Оклейка обоями стен по монолитной штукатурке и бетону: тиснеными и плотными | 100 м2 | 0.47
1080 | Клей для обоев: QUELYD-VYNIL(расход 9 - 10 гр/м2) | кг | 0.5
1081 | обои виниловые на флизелине | м2 | 50
Потолок комнаты | [5 empty] | Потолок комнаты
1082 | Устройство натяжных потолков из поливинилхлоридной пленки (ПВХ) гарпунным способом в помещениях площадью: от 10 до 50 м2 | 100 м2 | 0.125
1083 | Полотно MSD CLASSIС | м2 | 12.5
1084 | Багет (фиксирующий профиль) стеновой для натяжного потолка | м | 18.36
1085 | Вставка декоративная, стеновая для натяжного потолка | м | 18.36
1086 | Устройство в натяжном потолке монтажных отверстий | 100 отверстий | 0.04
1087 | Универсальная закладная 60/110 для монтажа точечных светильников, универсальная | шт | 4
монтаж каркасов для занавесей | [5 empty] | монтаж каркасов для занавесей
1088 | Сверление отверстий: в кирпичных стенах электроперфоратором диаметром до 20 мм, толщина стен 0,5 кирпича | 100 отверстий | 0.1
1089 | Сверление отверстий: на каждые 10 мм диаметра свыше 20 мм добавлять к расценке 69-2-1 | 100 отверстий | 0.1
1090 | Устройство подвесных потолков из гипсокартонных листов (ГКЛ): одноуровневых | 100 м2 | 0.01848
1091 | Листы гипсокартонные ГКЛ, толщина 9,5 мм | м2 | 2.05
1092 | Оклейка обоями стен по монолитной штукатурке и бетону: простыми и средней плотности | 100 м2 | 0.01848
1093 | обои виниловые на флизелине | м2 | 2
Потолок в передней | [5 empty] | Потолок в передней
1094 | Разборка облицовки из гипсокартонных листов: потолков | 100 м2 | 0.03
1095 | Устройство потолков: реечных алюминиевых | 100 м2 | 0.03
1096 | Рейка кубообразная со стрингером | м2 | 3
1097 | Окраска водно-дисперсионными акриловыми составами улучшенная: по сборным конструкциям потолков, подготовленным под окраску | 100 м2 | 0.0396
1098 | Краска акриловая: Alpina MATTLATEX, CAPAROL водно-дисперсионная | т | 0.0013
1099 | Грунтовка акриловая: ACRYL-HYDROSOL TIEFGRUND LF, CAPAROL | кг | 0.87
Полы в комнате | [5 empty] | Полы в комнате
1100 | Разборка плинтусов: деревянных и из пластмассовых материалов | 100 м | 0.166
1101 | Разборка покрытий: из готовых ковров насухо на комнату | 100 м2 | 0.155
1102 | Нанесение водно-дисперсионной грунтовки на поверхности: пористые (камень, кирпич, бетон и т.д.) | 100 м2 | 0.155
1103 | Грунтовка для внутренних работ, укрепляющая, на водной основе | т | 0.001092
1104 | Устройство покрытий из плиток поливинилхлоридных: на клее КН-2 | 100 м2 | 0.1633
1105 | Плитка ПВХ | м2 | -16.6566
1106 | Ковровая плитка Season Lines цвет 921 | м2 | 17.544
1107 | Клей-фиксатор Форбо541/10кг для ковровой плитки (100-150 г/м2, зависит от основания) | кг | 2.505
1108 | Устройство плинтусов поливинилхлоридных: на винтах самонарезающих | 100 м | 0.166
1109 | Плинтус для ковролина Listva 105 (0,05*2,5) | шт | 6.7064
монтаж фанкойлов | [5 empty] | монтаж фанкойлов
1110 | Установка агрегатов воздушно-отопительных массой: до 0,25 т | шт | 1
1111 | Установка агрегатов воздушно-отопительных массой: до 0,25 т | шт | 1
1112 | Фанкойл | шт | 1
окраска металлических коробок входной двери | [5 empty] | окраска металлических коробок входной двери
1113 | Очистка поверхности щетками | м2 | 0.7
1114 | Огрунтовка металлических поверхностей за один раз: грунтовкой ГФ-021 | 100 м2 | 0.007
1115 | Окраска металлических огрунтованных поверхностей: эмалью ПФ-115 | 100 м2 | 0.007
Ремонт помещения санузла | [5 empty] | Ремонт помещения санузла
Стены в санузле | [5 empty] | Стены в санузле
1116 | Снятие дверных полотен | 100 м2 | 0.014
1117 | Установка дверных полотен: внутренних межкомнатных | 100 шт | 0.01
1118 | Разборка облицовки стен: из керамических глазурованных плиток | 100 м2 | 0.18
1119 | Отбивка штукатурки с поверхностей: стен и потолков кирпичных | 100 м2 | 0.18
1120 | Покрытие поверхностей грунтовкой глубокого проникновения: за 1 раз стен | 100 м2 | 0.18
1121 | Грунтовка: водно-дисперсионная "БИРСС Бетон-контакт" | т | 0.00414
1122 | Перетирка штукатурки: внутренних помещений | 100 м2 | 0.18
1123 | Снятие подоконных досок: бетонных и мозаичных | 100 м2 | 0.00156
1124 | Установка подоконных досок из ПВХ: в каменных стенах толщиной до 0,51 м | 100 м | 0.013
1125 | Покрытие поверхностей грунтовкой глубокого проникновения: за 1 раз стен | 100 м2 | 0.045
1126 | Состав гидроизоляционный проникающий на цементной основе расход около 0,7—1 кг/м2 на гладкое основание | кг | 9
1127 | Гладкая облицовка стен, столбов, пилястр и откосов (без карнизных, плинтусных и угловых плиток) без установки плиток туалетного гарнитура на клее из сухих смесей: по кирпичу и бетону | 100 м2 | 0.18
1128 | Плитка керамическая для стен 600х1200 | м2 | 18
1129 | Клей плиточный «Боларс Элит» | кг | 90
1130 | Смесь сухая для заделки швов: АТЛАС цветная | т | 0.009
Полы в санузле | [5 empty] | Полы в санузле
1131 | Разборка покрытий полов: из керамических плиток | 100 м2 | 0.032
1132 | Пробивка в бетонных стенах и полах толщиной 100 мм отверстий площадью: свыше 100 см2 до 500 см2 | 100 отверстий | 0.01
1133 | Нанесение водно-дисперсионной грунтовки на поверхности: пористые (камень, кирпич, бетон и т.д.) | 100 м2 | 0.032
1134 | Грунтовка: водно-дисперсионная "БИРСС Бетон-контакт" | т | 0.000883
1135 | Устройство стяжек: цементных толщиной 20 мм | 100 м2 | 0.032
1136 | Устройство стяжек: на каждые 5 мм изменения толщины стяжки добавлять до 30 мм к расценке 11-01-011-01 | 100 м2 | 0.032
1137 | ЦЕМЕНТНАЯ СМЕСЬ БАЗОВАЯ ВОЛМА 25 кг. Расход при толщине слоя 10 мм18-20 кг/м2 | кг | 172.8
1138 | Нанесение водно-дисперсионной грунтовки на поверхности: пористые (камень, кирпич, бетон и т.д.) за 2 раза | 100 м2 | 0.032
1139 | Состав гидроизоляционный проникающий на цементной основе расход около 0,7—1 кг/м2 на гладкое основание | кг | 6.4
1140 | Устройство покрытий на растворе из сухой смеси с приготовлением раствора в построечных условиях из плиток: гладких неглазурованных керамических для полов одноцветных | 100 м2 | 0.032
1141 | Плитка керамическая для пола 600х1200 | м2 | 3.264
1142 | Клей плиточный «Боларс Элит» 4,2-6 кг/м2 | кг | 16.32
1143 | Смесь сухая для заделки швов: АТЛАС цветная | т | 0.0016
1144 | Установка трапов диаметром: 50 мм | 10 компл | 0.1
Потолок в санузле | [5 empty] | Потолок в санузле
1145 | Снятие обоев: простых и улучшенных | 100 м2 | 0.027
1146 | Покрытие поверхностей грунтовкой глубокого проникновения: за 1 раз потолков | 100 м2 | 0.027
1147 | Грунтовка: водно-дисперсионная "БИРСС Бетон-контакт" Расход: 0,23 кг/м2. | т | 0.000621
1148 | Третья шпатлевка при высококачественной окраске по штукатурке и сборным конструкциям: потолков, подготовленных под окраску | 100 м2 | 0.027
1149 | Шпатлевка водно-дисперсионная | т | 0.000864
1150 | Окраска поливинилацетатными водоэмульсионными составами простая по штукатурке и сборным конструкциям: потолков, подготовленным под окраску | 100 м2 | 0.027
1151 | Краска акриловая: Alpina MATTLATEX, CAPAROL водно-дисперсионная | т | 0.001404
Санитарно-технические работы | [5 empty] | Санитарно-технические работы
1152 | Пробивка в бетонных конструкциях полов и стен борозд площадью сечения: до 20 см2 | 100 м | 0.05
1153 | Заделка отверстий, гнезд и борозд: в стенах и перегородках бетонных площадью до 0,1 м2 | м3 | 0.15
1154 | Смена внутренних трубопроводов из стальных труб диаметром: до 25 мм | 100 м | 0.03
1155 | Трубы металлополимерные многослойные для горячего водоснабжения, номинальное давление 1 МПа (10 кгс/см2), температура до 95 °C, диаметр 25 мм | м | 1.5
1156 | Трубы металлополимерные многослойные для холодного водоснабжения, номинальное давление 1 МПа (10 кгс/см2), температура до 30 °C, диаметр 25 мм | м | 1.5
1157 | Смена сгонов у трубопроводов диаметром: до 32 мм | 100 шт | 0.02
1158 | Смена трубопроводов из полиэтиленовых канализационных труб диаметром: до 100 мм | 100 м | 0.025
1159 | Трубы НПВХ для систем внутреннего водоотведения, размер110х2,2х1000 мм | шт | 2.5
1160 | Установка полиэтиленовых фасонных частей: отводов, колен, патрубков, переходов | 10 шт | 0.2
1161 | Отвод пластиковый для жестких труб, 90°, номинальный внутренний диаметр 50 мм | шт | 4
1162 | Тройник полипропиленовый для систем водоотведения, диаметр 110 мм | шт | 2
1163 | Угольник 90° из сополимера полипропилена РР-R тип 3 (PRC-R), наружный диаметр 90мм | шт | 2
1164 | Угольник полипропиленовый 45 град., диаметр 63 мм | шт | 2
1165 | Сгоны стальные оцинкованные с муфтой и контргайкой, номинальный диаметр 25 мм | шт | 2
1166 | Переходы стальные, номинальный диаметр до 20 мм | шт | 2
1167 | Сгоны стальные оцинкованные с муфтой и контргайкой, номинальный диаметр 32 мм | шт | 2
1168 | Переходы стальные, номинальный диаметр до 32 мм | шт | 2
1169 | Муфта полипропиленовая комбинированная разъемная, с внутренней резьбой, номинальный наружный диаметр 20 мм, размер резьбы 3/4" | шт | 2
1170 | Смена: выпусков к умывальникам и мойкам | 100 шт | 0.02
1171 | Выпуски к умывальникам | шт | 2
1172 | Смена: гибких подводок | 100 шт | 0.03
1173 | Подводка гибкая армированная резиновая, диаметр 15 мм, длина 400 мм | 10 шт | 3
Замена санитарных приборов | [5 empty] | Замена санитарных приборов
1174 | Демонтаж: унитазов и писсуаров | 100 шт | 0.01
1175 | Установка подвесных унитазов, писсуаров с инсталляциями рамного и блочного типов | шт | 1
1176 | Унитаз подвесной DELFI c сиденьем TRL | шт | 1
1177 | 1 AM112-001 Бачок для унитаза для замуровывания в стену | шт | 1
1178 | Смена: шарового крана смывного бачка | 100 шт | 0.01
1179 | M71 Кнопка управления (хром - глянцевая) | шт | 1
1180 | Облицовка стен по одинарному металлическому каркасу из потолочного профиля гипсокартонными листами: одним слоем с оконным проемом | 100 м2 | 0.027
1181 | Демонтаж: умывальников и раковин | 100 шт | 0.01
1182 | Установка умывальников одиночных: с подводкой холодной и горячей воды | 10 компл | 0.1
1183 | Раковина NEXT 60 с кронштейном | компл. | 1
1184 | СИФОН бутылочный д/рак. хром/латунь с выпуском102845/5754 | шт. | 1
1185 | Удлинитель 32 | шт. | 1
1186 | Кронштейны для крепления умывальника рекомендуемая нагрузка до 80 кг (два кронштейна, болты, гайки, шайбы) | компл | 1
1187 | Установка вентилей и клапанов обратных муфтовых диаметром: 32 мм | шт | 2
1188 | Кран шаровый муфтовый для воды, номинальный диаметр 20 мм с угловым сгоном | шт | 2
1189 | Снятие смесителя: с душевой сеткой | 100 шт | 0.01
1190 | Снятие смесителя: без душевой сетки | 100 шт | 0.01
1191 | Установка смесителей | 10 шт | 0.2
1192 | 2001 Смеситель для душ кабин без излива FRAP | шт | 1
1193 | Душевой гарнитур VIDIMA FRESH S BA208AA | шт | 1
1194 | 1001 FRAP Смеситель д/умыв. | шт | 1
1195 | Демонтаж полотенцесушителей: из латунных хромированных труб | 10 шт | 0.1
1196 | Установка полотенцесушителей: из латунных хромированных труб | 10 шт | 0.1
1197 | Полотенцесушитель М-образный 500*500 с полкой | шт | 1
1198 | Отражатели хром. | шт | 2
1199 | Соединение прямое для п/с 1" x 1/2" г/ш Тим K6-SFM042 | 1 пара | 1
1200 | Держатель разъемный 1" для п/с 1" TIM K22-1 | шт | 2
Замена туаленых аксессуаров | [5 empty] | Замена туаленых аксессуаров
1201 | Разборка столов, шкафов под мойки, холодильных шкафов и др. | 100 шт | 0.01
1202 | Установка столов, шкафов под мойки, холодильных шкафов и др. | 100 шт | 0.01
1203 | 45818 Зеркало 70 х 100 фацет горизонтальное | шт. | 1
1204 | Демонтаж гарнитуры туалетной: вешалок, подстаканников, поручней для ванн и т.д. | 10 шт | 0.6
1205 | Установка гарнитуры туалетной: вешалок, подстаканников, поручней для ванн и т.д. | 10 шт | 0.5
1206 | FIXSEN KVADRO Крючок тройной FX-61305C | шт. | 1
1207 | FIXSEN KVADRO Бумагодержатель FX-61310 | шт. | 2
1208 | FIXSEN KVADRO Подстаканник двойной FX-61307 | шт. | 1
1209 | FIXSEN KVADRO Мыльница решетка FX-61309 | шт. | 1
1210 | FIXSEN KVADRO Ерш для туалета FX-61313 | шт. | 1
1211 | Установка туалетных полочек | 10 шт | 0.2
1212 | FIXSEN KVADRO Полка для полотенец FX-61315 | шт. | 1
1213 | FIXSEN Полка прямоугольная 1500*200 | шт. | 1
монтаж душевого ограждения | [5 empty] | монтаж душевого ограждения
1214 | Установка крепления перегородки к стене(применит) | шт | 1
1215 | Остекление витринным стеклом на эластичных прокладках: дверей | 100 м2 | 0.0108
1216 | Ограждение душевое | шт. | 1
Ремонт балкона | [5 empty] | Ремонт балкона
стены | [5 empty] | стены
1217 | Очистка поверхности щетками | м2 | 14.308
1218 | Ремонт штукатурки внутренних стен по камню известковым раствором площадью отдельных мест: до 1 м2 толщиной слоя до 20 мм | 100 м2 | 0.022
1219 | Покрытие поверхностей грунтовкой глубокого проникновения: за 1 раз стен | 100 м2 | 0.14308
1220 | Грунтовка для внутренних работ, укрепляющая, на водной основе | т | 0.001474
1221 | Третья шпатлевка при высококачественной окраске по штукатурке и сборным конструкциям: стен, подготовленных под окраску | 100 м2 | 0.14308
1222 | Шпатлевка водно-дисперсионная | т | 0.004149
1223 | Простая окраска масляными составами по штукатурке и сборным конструкциям: стен, подготовленных под окраску | 100 м2 | 0.14308
1224 | Краска акриловая: Alpina ULTRAWEISS, CAPAROL водно-дисперсионная | т | 0.006615
1225 | Покрытие масляными и спиртовыми лаками по окрашиваемой или огрунтованной поверхности: стен за 2 раза | 100 м2 | 0.08
1226 | Акриловый лак VGT для наружных и внутренних работ, глянцевый, бесцветный 0,9 кг1 (расход100-160 г/м² ) | кг | 2.24
Потолок | [5 empty] | Потолок
1227 | Очистка поверхности щетками | м2 | 6.3
1228 | Покрытие поверхностей грунтовкой глубокого проникновения: за 1 раз стен | 100 м2 | 0.063
1229 | Грунтовка: водно-дисперсионная "БИРСС Бетон-контакт" Расход: 0,23 кг/м2. | т | 0.001449
1230 | Ремонт штукатурки потолков по камню известковым раствором площадью отдельных мест: до 10 м2 толщиной слоя до 20 мм | 100 м2 | 0.02
1231 | Покрытие поверхностей грунтовкой глубокого проникновения: за 2 раза потолков | 100 м2 | 0.02
1232 | Грунтовка для внутренних работ, укрепляющая, на водной основе | т | 0.0004
1233 | Третья шпатлевка при высококачественной окраске по штукатурке и сборным конструкциям: потолков, подготовленных под окраску | 100 м2 | 0.063
1234 | Шпатлевка водно-дисперсионная | т | 0.002
1235 | Простая окраска масляными составами по штукатурке и сборным конструкциям: потолков, подготовленных под окраску | 100 м2 | 0.063
1236 | Краска акриловая: Alpina ULTRAWEISS, CAPAROL водно-дисперсионная | т | 0.0038
1237 | Покрытие масляными и спиртовыми лаками по окрашиваемой или огрунтованной поверхности: стен за 2 раза | 100 м2 | 0.0389
замена ограждений | [5 empty] | замена ограждений
1238 | Демонтаж заграждений из готовых металлических решетчатых панелей: высотой до 2 м | 10 шт | 0.1
1239 | Устройство балконных светопрозрачных ограждений на основе алюминиевых профилей и перильных ограждений на основе стального каркаса | 10 м2 | 0.046
1240 | Светопрозрачное ограждение высотой 200мм | м.п. | 2.3
Раздел 8. Вывоз мусора |  |  |  |  | Раздел 8. Вывоз мусора
1241 | Затаривание строительного мусора в мешки | т | 10
1242 | (Прим.) Вынос вручную строительного мусора. Вертикальное перемещение сверх предусмотренного в ТЕРм: 1 м, на высоту до 20 м | 10 т | 1
1243 | Погрузочные работы при автомобильных перевозках: мусора строительного с погрузкой вручную | 1 т груза | 10
1244 | Перевозка грузов автомобилями-самосвалами грузоподъемностью 10 т, работающих вне карьера, на расстояние: до 140 км I класс груза | 1 т груза | 10
Заместитель директора по эксплуатации и техническим вопросам |  |  |  | А.В.Чернега
Начальник службы по эксплуатации и ремонту оборудования |  |  |  | А.А.Мацко
Ведущий инженер по организации эксплуатации и ремонту зданий и сооружений |  |  |  | Р.П.Столярчук
Инженер по проектно-сметной работе |  |  |  | Е.И.Микулайнина