## ДОЦ 2024 корпус 2 Литер Ж - Деф
УТВЕРЖДАЮ
И.о. директора ГУ санаторий "Белая Русь"
____________________ Герасимович М.И.
"15" октября 2024г.
ДЕФЕКТНЫЙ АКТ № 1
Текущий ремонт Текущий ремонт спального корпуса № 1 (Литер Е, Е1) ДОЦ ГУ санаторий «Белая Русь
№ п/п | Наименование | Ед. изм. | Кол. | Обоснование | Примечание
1 | 2 | 3 | 4 | 5 | 6
Раздел 1. Литер Е | [5 empty] | Раздел 1. Литер Ж
Входная дверь | [6 empty] | Входная дверь
1 | Установка металлических дверных блоков в готовые проемы (Коэф. на демонтаж) | м2 | 1.827 | ФЕР09-04-012-01
2 | Установка металлических дверных блоков в готовые проемы | м2 | 1.827 | ФЕР09-04-012-01
3 | Двери металлические входные | комплект | 1 | Цена поставщика
Двери межкомнатные | [6 empty] | Двери межкомнатные
4 | Снятие дверных полотен | 100 м2 | 0.154 | ФЕРр56-10-1
5 | Демонтаж дверных коробок: в каменных стенах с отбивкой штукатурки в откосах | 100 шт | 0.12 | ФЕРр56-9-1
6 | Установка блоков в наружных и внутренних дверных проемах: в перегородках и деревянных нерубленых стенах, площадь проема до 3 м2 | 100 м2 | 0.20096 | ФЕР10-01-039-03
7 | Пена монтажная | шт | 7 | Цена поставщика
8 | Блок дверной Kapelli 600мм с фанитурой и доборами | компл. | 7 | Цена поставщика
9 | Блок дверной Kapelli 700мм с фанитурой и доборами | компл. | 5 | Цена поставщика
Монтаж металлических порогов | [6 empty] | Монтаж металлических порогов
10 | Укладка металлического накладного профиля (порога) | 100 м | 0.096 | ФЕР11-01-049-01
11 | Алюм. порог 800мм | шт | 12 | Цена поставщика
Помещение №10 (Холл) | [6 empty] | Помещение №10 (Холл)
Стены | [6 empty] | Стены
12 | Окраска водно-дисперсионными акриловыми составами улучшенная: по сборным конструкциям стен, подготовленным под окраску | 100 м2 | 0.331 | ФЕР15-04-007-03
13 | Грунтовка для внутренних работ | л | 3.972 | Цена поставщика
14 | Краска для стен и потолков матовая латексная | л | 9.93 | Цена поставщика
Потолок | [6 empty] | Потолок
15 | Окраска водно-дисперсионными акриловыми составами улучшенная: по сборным конструкциям потолков, подготовленным под окраску | 100 м2 | 0.16344 | ФЕР15-04-007-04
16 | Грунтовка для внутренних работ | л | 1.9612 | Цена поставщика
17 | Краска для стен и потолков матовая латексная | л | 4.9031 | Цена поставщика
Помещение №6 (Комната отдыха) | [6 empty] | Помещение №6 (Комната отдыха)
Полы | [6 empty] | Полы
18 | Разборка плинтусов: деревянных и из пластмассовых материалов | 100 м | 0.145 | ФЕРр57-3-1
19 | Устройство плинтусов поливинилхлоридных: на винтах самонарезающих | 100 м | 0.145 | ФЕР11-01-040-03
20 | Плинтус ПВХ для пола | м | 14.645 | Цена поставщика
Стены | [6 empty] | Стены
21 | Окраска водно-дисперсионными акриловыми составами улучшенная: по сборным конструкциям стен, подготовленным под окраску | 100 м2 | 0.2075 | ФЕР15-04-007-03
22 | Грунтовка для внутренних работ | л | 2.49 | Цена поставщика
23 | Краска для стен и потолков матовая латексная | л | 6.225 | Цена поставщика
Отделка стен SPC плиткой | [6 empty] | Отделка стен SPC плиткой
24 | Облицовка стен декоративным бумажно-слоистым пластиком или листами из синтетических материалов: по сплошному основанию на клее | 100 м2 | 0.1827 | ФЕР15-01-050-03
25 | SPC плитка | м2 | 18.6354 | Цена поставщика
26 | Клей для ПВХ плитки | кг | 5.481 | Цена поставщика
Потолок | [6 empty] | Потолок
27 | Окраска водно-дисперсионными акриловыми составами улучшенная: по сборным конструкциям потолков, подготовленным под окраску | 100 м2 | 0.139 | ФЕР15-04-007-04
28 | Грунтовка для внутренних работ | л | 1.668 | Цена поставщика
29 | Краска для стен и потолков матовая латексная | л | 4.1699 | Цена поставщика
Помещение №7 (Комната отдыха) | [6 empty] | Помещение №7 (Комната отдыха)
Полы | [6 empty] | Полы
30 | Разборка плинтусов: деревянных и из пластмассовых материалов | 100 м | 0.145 | ФЕРр57-3-1
31 | Устройство плинтусов поливинилхлоридных: на винтах самонарезающих | 100 м | 0.145 | ФЕР11-01-040-03
32 | Плинтус ПВХ для пола | м | 14.645 | Цена поставщика
Стены | [6 empty] | Стены
33 | Окраска водно-дисперсионными акриловыми составами улучшенная: по сборным конструкциям стен, подготовленным под окраску | 100 м2 | 0.2075 | ФЕР15-04-007-03
34 | Грунтовка для внутренних работ | л | 2.49 | Цена поставщика
35 | Краска для стен и потолков матовая латексная | л | 6.225 | Цена поставщика
Отделка стен SPC плиткой | [6 empty] | Отделка стен SPC плиткой
36 | Облицовка стен декоративным бумажно-слоистым пластиком или листами из синтетических материалов: по сплошному основанию на клее | 100 м2 | 0.1827 | ФЕР15-01-050-03
37 | SPC плитка | м2 | 18.6354 | Цена поставщика
38 | Клей для ПВХ плитки | кг | 5.481 | Цена поставщика
Потолок | [6 empty] | Потолок
39 | Окраска водно-дисперсионными акриловыми составами улучшенная: по сборным конструкциям потолков, подготовленным под окраску | 100 м2 | 0.139 | ФЕР15-04-007-04
40 | Грунтовка для внутренних работ | л | 1.668 | Цена поставщика
41 | Краска для стен и потолков матовая латексная | л | 4.1699 | Цена поставщика
Помещение №8 (Комната отдыха) | [6 empty] | Помещение №8 (Комната отдыха)
Полы | [6 empty] | Полы
42 | Разборка плинтусов: деревянных и из пластмассовых материалов | 100 м | 0.147 | ФЕРр57-3-1
43 | Устройство плинтусов поливинилхлоридных: на винтах самонарезающих | 100 м | 0.147 | ФЕР11-01-040-03
44 | Плинтус ПВХ для пола | м | 14.847 | Цена поставщика
Стены | [6 empty] | Стены
45 | Окраска водно-дисперсионными акриловыми составами улучшенная: по сборным конструкциям стен, подготовленным под окраску | 100 м2 | 0.2105 | ФЕР15-04-007-03
46 | Грунтовка для внутренних работ | л | 2.526 | Цена поставщика
47 | Краска для стен и потолков матовая латексная | л | 6.315 | Цена поставщика
Отделка стен SPC плиткой | [6 empty] | Отделка стен SPC плиткой
48 | Облицовка стен декоративным бумажно-слоистым пластиком или листами из синтетических материалов: по сплошному основанию на клее | 100 м2 | 0.18522 | ФЕР15-01-050-03
49 | SPC плитка | м2 | 18.8924 | Цена поставщика
50 | Клей для ПВХ плитки | кг | 5.5566 | Цена поставщика
Потолок | [6 empty] | Потолок
51 | Окраска водно-дисперсионными акриловыми составами улучшенная: по сборным конструкциям потолков, подготовленным под окраску | 100 м2 | 0.14929 | ФЕР15-04-007-04
52 | Грунтовка для внутренних работ | л | 1.7914 | Цена поставщика
53 | Краска для стен и потолков матовая латексная | л | 4.4786 | Цена поставщика
Помещение №9 (Комната отдыха) | [6 empty] | Помещение №9 (Комната отдыха)
Полы | [6 empty] | Полы
54 | Разборка плинтусов: деревянных и из пластмассовых материалов | 100 м | 0.147 | ФЕРр57-3-1
55 | Устройство плинтусов поливинилхлоридных: на винтах самонарезающих | 100 м | 0.147 | ФЕР11-01-040-03
56 | Плинтус ПВХ для пола | м | 14.847 | Цена поставщика
Стены | [6 empty] | Стены
57 | Окраска водно-дисперсионными акриловыми составами улучшенная: по сборным конструкциям стен, подготовленным под окраску | 100 м2 | 0.2105 | ФЕР15-04-007-03
58 | Грунтовка для внутренних работ | л | 2.526 | Цена поставщика
59 | Краска для стен и потолков матовая латексная | л | 6.315 | Цена поставщика
Отделка стен SPC плиткой | [6 empty] | Отделка стен SPC плиткой
60 | Облицовка стен декоративным бумажно-слоистым пластиком или листами из синтетических материалов: по сплошному основанию на клее | 100 м2 | 0.18522 | ФЕР15-01-050-03
61 | SPC плитка | м2 | 18.8924 | Цена поставщика
62 | Клей для ПВХ плитки | кг | 5.5566 | Цена поставщика
Потолок | [6 empty] | Потолок
63 | Окраска водно-дисперсионными акриловыми составами улучшенная: по сборным конструкциям потолков, подготовленным под окраску | 100 м2 | 0.14929 | ФЕР15-04-007-04
64 | Грунтовка для внутренних работ | л | 1.7914 | Цена поставщика
65 | Краска для стен и потолков матовая латексная | л | 4.4786 | Цена поставщика
Помещение №13 (Комната воспитателя) | [6 empty] | Помещение №13 (Комната воспитателя)
Полы | [6 empty] | Полы
66 | Разборка плинтусов: деревянных и из пластмассовых материалов | 100 м | 0.1506 | ФЕРр57-3-1
67 | Устройство плинтусов поливинилхлоридных: на винтах самонарезающих | 100 м | 0.15 | ФЕР11-01-040-03
68 | Плинтус ПВХ для пола | м | 15.15 | Цена поставщика
Стены | [6 empty] | Стены
69 | Окраска водно-дисперсионными акриловыми составами улучшенная: по сборным конструкциям стен, подготовленным под окраску | 100 м2 | 0.2159 | ФЕР15-04-007-03
70 | Грунтовка для внутренних работ | л | 2.5908 | Цена поставщика
71 | Краска для стен и потолков матовая латексная | л | 6.477 | Цена поставщика
Отделка стен SPC плиткой | [6 empty] | Отделка стен SPC плиткой
72 | Облицовка стен декоративным бумажно-слоистым пластиком или листами из синтетических материалов: по сплошному основанию на клее | 100 м2 | 0.18976 | ФЕР15-01-050-03
73 | SPC плитка | м2 | 19.3551 | Цена поставщика
74 | Клей для ПВХ плитки | кг | 5.6927 | Цена поставщика
Потолок | [6 empty] | Потолок
75 | Окраска водно-дисперсионными акриловыми составами улучшенная: по сборным конструкциям потолков, подготовленным под окраску | 100 м2 | 0.13467 | ФЕР15-04-007-04
76 | Грунтовка для внутренних работ | л | 1.6161 | Цена поставщика
77 | Краска для стен и потолков матовая латексная | л | 4.0403 | Цена поставщика
помещение № 14 (санузел воспитателей) | [6 empty] | помещение № 14 (санузел воспитателей)
78 | Демонтаж металлического каркаса из направляющих профилей под облицовку различными материалами: потолков | 100 м2 | 0.0251 | ФЕР15-02-041-01
79 | Устройство металлического каркаса из направляющих профилей под облицовку различными материалами: потолков | 100 м2 | 0.0251 | ФЕР15-02-041-01
80 | Замена элементов облицовки потолков: пластиковых панелей без замены каркаса | 100 м2 | 0.0251 | ФЕРр63-14-1
Помещение№2 (Коридор) | [6 empty] | Помещение№2 (Коридор)
Стены | [6 empty] | Стены
81 | Окраска водно-дисперсионными акриловыми составами улучшенная: по сборным конструкциям стен, подготовленным под окраску | 100 м2 | 0.1412 | ФЕР15-04-007-03
82 | Грунтовка для внутренних работ | л | 1.6944 | Цена поставщика
83 | Краска для стен и потолков матовая латексная | л | 4.236 | Цена поставщика
Потолок | [6 empty] | Потолок
84 | Окраска водно-дисперсионными акриловыми составами улучшенная: по сборным конструкциям потолков, подготовленным под окраску | 100 м2 | 0.0262 | ФЕР15-04-007-04
85 | Грунтовка для внутренних работ | л | 0.4476 | Цена поставщика
86 | Краска для стен и потолков матовая латексная | л | 1.119 | Цена поставщика
Ремонт плинтуса из керамогранита | [6 empty] | Ремонт плинтуса из керамогранита
87 | Устройство плинтусов: из плиток керамических | 100 м | 0.0054 | ФЕР11-01-039-04
88 | Клей плиточный | кг | 1 | Цена поставщика
89 | Смесь сухая для заделки швов | кг | 0.15 | Цена поставщика
Отделка угла с кулером | [6 empty] | Отделка угла с кулером
90 | Покрытие поверхностей грунтовкой глубокого проникновения: за 1 раз стен | 100 м2 | 0.008 | ФЕР15-04-006-03
91 | Грунтовка для внутренних работ | л | 0.096 | Цена поставщика
92 | Гладкая облицовка стен, столбов, пилястр и откосов (без карнизных, плинтусных и угловых плиток) без установки плиток туалетного гарнитура на клее из сухих смесей: по кирпичу и бетону | 100 м2 | 0.008 | ФЕР15-01-019-05
93 | Клей плиточный | кг | 2.8 | Цена поставщика
94 | Смесь сухая для заделки швов | кг | 0.2 | Цена поставщика
Помещение№1 (Коридор ) | [6 empty] | Помещение№1 (Коридор )
95 | Покрытие поверхностей грунтовкой глубокого проникновения: за 1 раз стен | 100 м2 | 0.0204 | ФЕР15-04-006-03
96 | Грунтовка для внутренних работ | л | 0.2448 | Цена поставщика
97 | Третья шпатлевка при высококачественной окраске по штукатурке и сборным конструкциям: стен, подготовленных под окраску | 100 м2 | 0.02652 | ФЕР15-04-027-05
98 | Шпаклёвка гипсовая универсальная Knauf Фуген | кг | 6.12 | Цена поставщика
Стены | [6 empty] | Стены
99 | Окраска водно-дисперсионными акриловыми составами улучшенная: по сборным конструкциям стен, подготовленным под окраску | 100 м2 | 0.2755 | ФЕР15-04-007-03
100 | Грунтовка для внутренних работ | л | 3.306 | Цена поставщика
101 | Краска для стен и потолков матовая латексная | л | 8.265 | Цена поставщика
Потолок | [6 empty] | Потолок
102 | Окраска водно-дисперсионными акриловыми составами улучшенная: по сборным конструкциям потолков, подготовленным под окраску | 100 м2 | 0.1062 | ФЕР15-04-007-04
103 | Грунтовка для внутренних работ | л | 1.2744 | Цена поставщика
104 | Краска для стен и потолков матовая латексная | л | 3.186 | Цена поставщика
Ремонт плинтуса из керамогранита | [6 empty] | Ремонт плинтуса из керамогранита
105 | Устройство плинтусов: из плиток керамических | 100 м | 0.011 | ФЕР11-01-039-04
106 | Клей плиточный | кг | 2 | Цена поставщика
107 | Смесь сухая для заделки швов | кг | 0.3 | Цена поставщика
Помещение№12 (Коридор ) | [6 empty] | Помещение№12 (Коридор )
Стены | [6 empty] | Стены
108 | Окраска водно-дисперсионными акриловыми составами улучшенная: по сборным конструкциям стен, подготовленным под окраску | 100 м2 | 0.312 | ФЕР15-04-007-03
109 | Грунтовка для внутренних работ | л | 3.744 | Цена поставщика
110 | Краска для стен и потолков матовая латексная | л | 9.36 | Цена поставщика
Потолок | [6 empty] | Потолок
111 | Окраска водно-дисперсионными акриловыми составами улучшенная: по сборным конструкциям потолков, подготовленным под окраску | 100 м2 | 0.0774 | ФЕР15-04-007-04
112 | Грунтовка для внутренних работ | л | 0.9288 | Цена поставщика
113 | Краска для стен и потолков матовая латексная | л | 2.322 | Цена поставщика
Ремонт плинтуса из керамогранита | [6 empty] | Ремонт плинтуса из керамогранита
114 | Устройство плинтусов: из плиток керамических | 100 м | 0.01154 | ФЕР11-01-039-04
115 | Клей плиточный | кг | 2 | Цена поставщика
116 | Смесь сухая для заделки швов | кг | 0.3 | Цена поставщика
Помещение№3,4,5 (Санузел) | [6 empty] | Помещение№3,4,5 (Санузел)
Демонтажные работы | [6 empty] | Демонтажные работы
117 | Разборка покрытий полов: из керамических плиток | 100 м2 | 0.025 | ФЕРр57-2-3
118 | Устройство покрытий на цементном растворе из плиток: керамических для полов многоцветных | 100 м2 | 0.025 | ФЕР11-01-027-02
119 | Плитка керамическая 30*30 | м2 | 2.2 | Цена поставщика
120 | Разборка облицовки стен: из керамических глазурованных плиток | 100 м2 | 0.022 | ФЕРр63-7-5
121 | Покрытие поверхностей грунтовкой глубокого проникновения: за 1 раз стен | 100 м2 | 0.022 | ФЕР15-04-006-03
122 | Грунтовка для внутренних работ | л | 0.264 | Цена поставщика
123 | Гладкая облицовка стен, столбов, пилястр и откосов (без карнизных, плинтусных и угловых плиток) без установки плиток туалетного гарнитура на клее из сухих смесей: по кирпичу и бетону | 100 м2 | 0.022 | ФЕР15-01-019-05
124 | Плитка керамическая 20*30 | м2 | 2.2 | Цена поставщика
125 | Клей плиточный | кг | 7.7 | Цена поставщика
126 | Смесь сухая для заделки швов | кг | 0.5 | Цена поставщика
127 | Демонтаж: умывальников и раковин | 100 шт | 0.03 | ФЕРр65-4-1
128 | Снятие смесителя: без душевой сетки | 100 шт | 0.03 | ФЕРр65-3-7
Санитарно-технические работы | [6 empty] | Санитарно-технические работы
129 | Смена: гибких подводок | 100 шт | 0.06 | ФЕРр65-6-10
130 | Подводка гибкая армированная резиновая | шт | 6 | Цена поставщика
131 | Установка зеркал | 100 шт | 0.01 | ФЕР10-01-059-01
132 | Зеркало 70х130 | шт. | 1 | Цена поставщика
Монтаж сан. тех. оборудования | [6 empty] | Монтаж сан. тех. оборудования
133 | Установка вентилей и клапанов обратных муфтовых диаметром: 20 мм | шт | 6 | ФЕР24-01-033-01
134 | Кран шаровый муфтовый для воды, номинальный диаметр 20 мм с угловым сгоном | шт | 6 | Цена поставщика
135 | Установка смесителей | 10 шт | 0.4 | ФЕР17-01-002-03
136 | Смеситель для раковины | шт | 3 | Цена поставщика
Монтаж раковины | [6 empty] | Монтаж раковины
137 | Установка раковин | 10 компл | 0.1 | ФЕР17-01-005-04
138 | Раковина-столешница | шт | 1 | Цена поставщика
139 | СИФОН бутылочный д/рак. хром/латунь | шт | 3 | Цена поставщика
Заголовок | [6 empty] | Заголовок
140 | Демонтаж: биде | 100 шт | 0.01 | ФЕРр65-4-11
141 | Снятие смесителя: без душевой сетки | 100 шт | 0.01 | ФЕРр65-3-7
Смена и монтаж инженерных сетей | [6 empty] | Смена и монтаж инженерных сетей
142 | Пробивка в бетонных конструкциях полов и стен борозд площадью сечения: до 20 см2 | 100 м | 0.0246 | ФЕР46-03-012-01
143 | Заделка отверстий, гнезд и борозд: в стенах и перегородках бетонных площадью до 0,1 м2 | м3 | 0.0984 | ФЕР46-03-017-05
144 | Цементная смесь наливной пол | кг | 24.8 | Цена поставщика
145 | Смена трубопроводов из полиэтиленовых канализационных труб диаметром: до 100 мм | 100 м | 0.0246 | ФЕРр65-8-2
146 | Труба канализационная 110мм | м | 2.46 | Цена поставщика
147 | Установка полиэтиленовых фасонных частей: отводов, колен, патрубков, переходов | 10 шт | 0.4 | ФЕР22-03-002-01
148 | Тройник 110мм | шт | 3 | Цена поставщика
149 | Заглушка 110мм | шт | 1 | Цена поставщика
150 | Прокладка трубопроводов водоснабжения из напорных полиэтиленовых труб наружным диаметром: 20 мм | 100 м | 0.0726 | ФЕР16-04-002-01
151 | Труба ПП 20 мм | м | 8 | Цена поставщика
152 | Муфта ПП 20 мм | шт | 20 | Цена поставщика
153 | Тройник ПП 20 мм | шт | 4 | Цена поставщика
154 | Отвод ПП 20 мм | шт | 10 | Цена поставщика
155 | МРН ПП 20 мм | шт | 6 | Цена поставщика
Раздел 2. Литер Е1 | [5 empty] | Раздел 2. Литер Ж1
Входная дверь | [6 empty] | Входная дверь
156 | Установка металлических дверных блоков в готовые проемы (Коэф. на демонтаж) | м2 | 1.827 | ФЕР09-04-012-01
157 | Установка металлических дверных блоков в готовые проемы | м2 | 1.827 | ФЕР09-04-012-01
158 | Двери металлические входные | комплект | 1 | Цена поставщика
Двери межкомнатные | [6 empty] | Двери межкомнатные
159 | Снятие дверных полотен | 100 м2 | 0.154 | ФЕРр56-10-1
160 | Демонтаж дверных коробок: в каменных стенах с отбивкой штукатурки в откосах | 100 шт | 0.12 | ФЕРр56-9-1
161 | Установка блоков в наружных и внутренних дверных проемах: в перегородках и деревянных нерубленых стенах, площадь проема до 3 м2 | 100 м2 | 0.20096 | ФЕР10-01-039-03
162 | Пена монтажная | шт | 7 | Цена поставщика
163 | Блок дверной Kapelli 600мм с фанитурой и доборами | компл. | 7 | Цена поставщика
164 | Блок дверной Kapelli 700мм с фанитурой и доборами | компл. | 5 | Цена поставщика
Монтаж металлических порогов | [6 empty] | Монтаж металлических порогов
165 | Укладка металлического накладного профиля (порога) | 100 м | 0.096 | ФЕР11-01-049-01
166 | Алюм. порог 800мм | шт | 12 | Цена поставщика
Помещение №10 (Холл) | [6 empty] | Помещение №10 (Холл)
Стены | [6 empty] | Стены
167 | Окраска водно-дисперсионными акриловыми составами улучшенная: по сборным конструкциям стен, подготовленным под окраску | 100 м2 | 0.331 | ФЕР15-04-007-03
168 | Грунтовка для внутренних работ | л | 3.972 | Цена поставщика
169 | Краска для стен и потолков матовая латексная | л | 9.93 | Цена поставщика
Потолок | [6 empty] | Потолок
170 | Окраска водно-дисперсионными акриловыми составами улучшенная: по сборным конструкциям потолков, подготовленным под окраску | 100 м2 | 0.16344 | ФЕР15-04-007-04
171 | Грунтовка для внутренних работ | л | 1.9612 | Цена поставщика
172 | Краска для стен и потолков матовая латексная | л | 4.9031 | Цена поставщика
Помещение №6 (Комната отдыха) | [6 empty] | Помещение №6 (Комната отдыха)
Полы | [6 empty] | Полы
173 | Разборка плинтусов: деревянных и из пластмассовых материалов | 100 м | 0.145 | ФЕРр57-3-1
174 | Устройство плинтусов поливинилхлоридных: на винтах самонарезающих | 100 м | 0.145 | ФЕР11-01-040-03
175 | Плинтус ПВХ для пола | м | 14.645 | Цена поставщика
Стены | [6 empty] | Стены
176 | Окраска водно-дисперсионными акриловыми составами улучшенная: по сборным конструкциям стен, подготовленным под окраску | 100 м2 | 0.2075 | ФЕР15-04-007-03
177 | Грунтовка для внутренних работ | л | 2.49 | Цена поставщика
178 | Краска для стен и потолков матовая латексная | л | 6.225 | Цена поставщика
Отделка стен SPC плиткой | [6 empty] | Отделка стен SPC плиткой
179 | Облицовка стен декоративным бумажно-слоистым пластиком или листами из синтетических материалов: по сплошному основанию на клее | 100 м2 | 0.1827 | ФЕР15-01-050-03
180 | SPC плитка | м2 | 18.6354 | Цена поставщика
181 | Клей для ПВХ плитки | кг | 5.481 | Цена поставщика
Потолок | [6 empty] | Потолок
182 | Окраска водно-дисперсионными акриловыми составами улучшенная: по сборным конструкциям потолков, подготовленным под окраску | 100 м2 | 0.139 | ФЕР15-04-007-04
183 | Грунтовка для внутренних работ | л | 1.668 | Цена поставщика
184 | Краска для стен и потолков матовая латексная | л | 4.1699 | Цена поставщика
Помещение №7 (Комната отдыха) | [6 empty] | Помещение №7 (Комната отдыха)
Полы | [6 empty] | Полы
185 | Разборка плинтусов: деревянных и из пластмассовых материалов | 100 м | 0.145 | ФЕРр57-3-1
186 | Устройство плинтусов поливинилхлоридных: на винтах самонарезающих | 100 м | 0.145 | ФЕР11-01-040-03
187 | Плинтус ПВХ для пола | м | 14.645 | Цена поставщика
Стены | [6 empty] | Стены
188 | Окраска водно-дисперсионными акриловыми составами улучшенная: по сборным конструкциям стен, подготовленным под окраску | 100 м2 | 0.2075 | ФЕР15-04-007-03
189 | Грунтовка для внутренних работ | л | 2.49 | Цена поставщика
190 | Краска для стен и потолков матовая латексная | л | 6.225 | Цена поставщика
Отделка стен SPC плиткой | [6 empty] | Отделка стен SPC плиткой
191 | Облицовка стен декоративным бумажно-слоистым пластиком или листами из синтетических материалов: по сплошному основанию на клее | 100 м2 | 0.1827 | ФЕР15-01-050-03
192 | SPC плитка | м2 | 18.6354 | Цена поставщика
193 | Клей для ПВХ плитки | кг | 5.481 | Цена поставщика
Потолок | [6 empty] | Потолок
194 | Окраска водно-дисперсионными акриловыми составами улучшенная: по сборным конструкциям потолков, подготовленным под окраску | 100 м2 | 0.139 | ФЕР15-04-007-04
195 | Грунтовка для внутренних работ | л | 1.668 | Цена поставщика
196 | Краска для стен и потолков матовая латексная | л | 4.1699 | Цена поставщика
Помещение №8 (Комната отдыха) | [6 empty] | Помещение №8 (Комната отдыха)
Полы | [6 empty] | Полы
197 | Разборка плинтусов: деревянных и из пластмассовых материалов | 100 м | 0.147 | ФЕРр57-3-1
198 | Устройство плинтусов поливинилхлоридных: на винтах самонарезающих | 100 м | 0.147 | ФЕР11-01-040-03
199 | Плинтус ПВХ для пола | м | 14.847 | Цена поставщика
Стены | [6 empty] | Стены
200 | Окраска водно-дисперсионными акриловыми составами улучшенная: по сборным конструкциям стен, подготовленным под окраску | 100 м2 | 0.2105 | ФЕР15-04-007-03
201 | Грунтовка для внутренних работ | л | 2.526 | Цена поставщика
202 | Краска для стен и потолков матовая латексная | л | 6.315 | Цена поставщика
Отделка стен SPC плиткой | [6 empty] | Отделка стен SPC плиткой
203 | Облицовка стен декоративным бумажно-слоистым пластиком или листами из синтетических материалов: по сплошному основанию на клее | 100 м2 | 0.18522 | ФЕР15-01-050-03
204 | SPC плитка | м2 | 18.8924 | Цена поставщика
205 | Клей для ПВХ плитки | кг | 5.5566 | Цена поставщика
Потолок | [6 empty] | Потолок
206 | Окраска водно-дисперсионными акриловыми составами улучшенная: по сборным конструкциям потолков, подготовленным под окраску | 100 м2 | 0.14929 | ФЕР15-04-007-04
207 | Грунтовка для внутренних работ | л | 1.7914 | Цена поставщика
208 | Краска для стен и потолков матовая латексная | л | 4.4786 | Цена поставщика
Помещение №9 (Комната отдыха) | [6 empty] | Помещение №9 (Комната отдыха)
Полы | [6 empty] | Полы
209 | Разборка плинтусов: деревянных и из пластмассовых материалов | 100 м | 0.147 | ФЕРр57-3-1
210 | Устройство плинтусов поливинилхлоридных: на винтах самонарезающих | 100 м | 0.147 | ФЕР11-01-040-03
211 | Плинтус ПВХ для пола | м | 14.847 | Цена поставщика
Стены | [6 empty] | Стены
212 | Окраска водно-дисперсионными акриловыми составами улучшенная: по сборным конструкциям стен, подготовленным под окраску | 100 м2 | 0.2105 | ФЕР15-04-007-03
213 | Грунтовка для внутренних работ | л | 2.526 | Цена поставщика
214 | Краска для стен и потолков матовая латексная | л | 6.315 | Цена поставщика
Отделка стен SPC плиткой | [6 empty] | Отделка стен SPC плиткой
215 | Облицовка стен декоративным бумажно-слоистым пластиком или листами из синтетических материалов: по сплошному основанию на клее | 100 м2 | 0.18522 | ФЕР15-01-050-03
216 | SPC плитка | м2 | 18.8924 | Цена поставщика
217 | Клей для ПВХ плитки | кг | 5.5566 | Цена поставщика
Потолок | [6 empty] | Потолок
218 | Окраска водно-дисперсионными акриловыми составами улучшенная: по сборным конструкциям потолков, подготовленным под окраску | 100 м2 | 0.14929 | ФЕР15-04-007-04
219 | Грунтовка для внутренних работ | л | 1.7914 | Цена поставщика
220 | Краска для стен и потолков матовая латексная | л | 4.4786 | Цена поставщика
Помещение №13 (Комната воспитателя) | [6 empty] | Помещение №13 (Комната воспитателя)
Полы | [6 empty] | Полы
221 | Разборка плинтусов: деревянных и из пластмассовых материалов | 100 м | 0.1506 | ФЕРр57-3-1
222 | Устройство плинтусов поливинилхлоридных: на винтах самонарезающих | 100 м | 0.15 | ФЕР11-01-040-03
223 | Плинтус ПВХ для пола | м | 15.15 | Цена поставщика
Стены | [6 empty] | Стены
224 | Окраска водно-дисперсионными акриловыми составами улучшенная: по сборным конструкциям стен, подготовленным под окраску | 100 м2 | 0.2159 | ФЕР15-04-007-03
225 | Грунтовка для внутренних работ | л | 2.5908 | Цена поставщика
226 | Краска для стен и потолков матовая латексная | л | 6.477 | Цена поставщика
Отделка стен SPC плиткой | [6 empty] | Отделка стен SPC плиткой
227 | Облицовка стен декоративным бумажно-слоистым пластиком или листами из синтетических материалов: по сплошному основанию на клее | 100 м2 | 0.18976 | ФЕР15-01-050-03
228 | SPC плитка | м2 | 19.3551 | Цена поставщика
229 | Клей для ПВХ плитки | кг | 5.6927 | Цена поставщика
Потолок | [6 empty] | Потолок
230 | Окраска водно-дисперсионными акриловыми составами улучшенная: по сборным конструкциям потолков, подготовленным под окраску | 100 м2 | 0.13467 | ФЕР15-04-007-04
231 | Грунтовка для внутренних работ | л | 1.6161 | Цена поставщика
232 | Краска для стен и потолков матовая латексная | л | 4.0403 | Цена поставщика
помещение № 14 (санузел воспитателей) | [6 empty] | помещение № 14 (санузел воспитателей)
233 | Демонтаж металлического каркаса из направляющих профилей под облицовку различными материалами: потолков | 100 м2 | 0.0251 | ФЕР15-02-041-01
234 | Устройство металлического каркаса из направляющих профилей под облицовку различными материалами: потолков | 100 м2 | 0.0251 | ФЕР15-02-041-01
235 | Замена элементов облицовки потолков: пластиковых панелей без замены каркаса | 100 м2 | 0.0251 | ФЕРр63-14-1
Помещение№2 (Коридор) | [6 empty] | Помещение№2 (Коридор)
Стены | [6 empty] | Стены
236 | Окраска водно-дисперсионными акриловыми составами улучшенная: по сборным конструкциям стен, подготовленным под окраску | 100 м2 | 0.1412 | ФЕР15-04-007-03
237 | Грунтовка для внутренних работ | л | 1.6944 | Цена поставщика
238 | Краска для стен и потолков матовая латексная | л | 4.236 | Цена поставщика
Потолок | [6 empty] | Потолок
239 | Окраска водно-дисперсионными акриловыми составами улучшенная: по сборным конструкциям потолков, подготовленным под окраску | 100 м2 | 0.0262 | ФЕР15-04-007-04
240 | Грунтовка для внутренних работ | л | 0.4476 | Цена поставщика
241 | Краска для стен и потолков матовая латексная | л | 1.119 | Цена поставщика
Ремонт плинтуса из керамогранита | [6 empty] | Ремонт плинтуса из керамогранита
242 | Устройство плинтусов: из плиток керамических | 100 м | 0.0054 | ФЕР11-01-039-04
243 | Клей плиточный | кг | 1 | Цена поставщика
244 | Смесь сухая для заделки швов | кг | 0.15 | Цена поставщика
Отделка угла с кулером | [6 empty] | Отделка угла с кулером
245 | Покрытие поверхностей грунтовкой глубокого проникновения: за 1 раз стен | 100 м2 | 0.008 | ФЕР15-04-006-03
246 | Грунтовка для внутренних работ | л | 0.096 | Цена поставщика
247 | Гладкая облицовка стен, столбов, пилястр и откосов (без карнизных, плинтусных и угловых плиток) без установки плиток туалетного гарнитура на клее из сухих смесей: по кирпичу и бетону | 100 м2 | 0.008 | ФЕР15-01-019-05
248 | Клей плиточный | кг | 2.8 | Цена поставщика
249 | Смесь сухая для заделки швов | кг | 0.2 | Цена поставщика
Помещение№1 (Коридор ) | [6 empty] | Помещение№1 (Коридор )
250 | Покрытие поверхностей грунтовкой глубокого проникновения: за 1 раз стен | 100 м2 | 0.0204 | ФЕР15-04-006-03
251 | Грунтовка для внутренних работ | л | 0.2448 | Цена поставщика
252 | Третья шпатлевка при высококачественной окраске по штукатурке и сборным конструкциям: стен, подготовленных под окраску | 100 м2 | 0.02652 | ФЕР15-04-027-05
253 | Шпаклёвка гипсовая универсальная Knauf Фуген | кг | 6.12 | Цена поставщика
Стены | [6 empty] | Стены
254 | Окраска водно-дисперсионными акриловыми составами улучшенная: по сборным конструкциям стен, подготовленным под окраску | 100 м2 | 0.2755 | ФЕР15-04-007-03
255 | Грунтовка для внутренних работ | л | 3.306 | Цена поставщика
256 | Краска для стен и потолков матовая латексная | л | 8.265 | Цена поставщика
Потолок | [6 empty] | Потолок
257 | Окраска водно-дисперсионными акриловыми составами улучшенная: по сборным конструкциям потолков, подготовленным под окраску | 100 м2 | 0.1062 | ФЕР15-04-007-04
258 | Грунтовка для внутренних работ | л | 1.2744 | Цена поставщика
259 | Краска для стен и потолков матовая латексная | л | 3.186 | Цена поставщика
Ремонт плинтуса из керамогранита | [6 empty] | Ремонт плинтуса из керамогранита
260 | Устройство плинтусов: из плиток керамических | 100 м | 0.011 | ФЕР11-01-039-04
261 | Клей плиточный | кг | 2 | Цена поставщика
262 | Смесь сухая для заделки швов | кг | 0.3 | Цена поставщика
Помещение№12 (Коридор ) | [6 empty] | Помещение№12 (Коридор )
Стены | [6 empty] | Стены
263 | Окраска водно-дисперсионными акриловыми составами улучшенная: по сборным конструкциям стен, подготовленным под окраску | 100 м2 | 0.312 | ФЕР15-04-007-03
264 | Грунтовка для внутренних работ | л | 3.744 | Цена поставщика
265 | Краска для стен и потолков матовая латексная | л | 9.36 | Цена поставщика
Потолок | [6 empty] | Потолок
266 | Окраска водно-дисперсионными акриловыми составами улучшенная: по сборным конструкциям потолков, подготовленным под окраску | 100 м2 | 0.0774 | ФЕР15-04-007-04
267 | Грунтовка для внутренних работ | л | 0.9288 | Цена поставщика
268 | Краска для стен и потолков матовая латексная | л | 2.322 | Цена поставщика
Ремонт плинтуса из керамогранита | [6 empty] | Ремонт плинтуса из керамогранита
269 | Устройство плинтусов: из плиток керамических | 100 м | 0.01154 | ФЕР11-01-039-04
270 | Клей плиточный | кг | 2 | Цена поставщика
271 | Смесь сухая для заделки швов | кг | 0.3 | Цена поставщика
Помещение№3,4,5 (Санузел) | [6 empty] | Помещение№3,4,5 (Санузел)
Демонтажные работы | [6 empty] | Демонтажные работы
272 | Разборка покрытий полов: из керамических плиток | 100 м2 | 0.025 | ФЕРр57-2-3
273 | Устройство покрытий на цементном растворе из плиток: керамических для полов многоцветных | 100 м2 | 0.025 | ФЕР11-01-027-02
274 | Плитка керамическая 30*30 | м2 | 2.2 | Цена поставщика
275 | Разборка облицовки стен: из керамических глазурованных плиток | 100 м2 | 0.022 | ФЕРр63-7-5
276 | Покрытие поверхностей грунтовкой глубокого проникновения: за 1 раз стен | 100 м2 | 0.022 | ФЕР15-04-006-03
277 | Грунтовка для внутренних работ | л | 0.264 | Цена поставщика
278 | Гладкая облицовка стен, столбов, пилястр и откосов (без карнизных, плинтусных и угловых плиток) без установки плиток туалетного гарнитура на клее из сухих смесей: по кирпичу и бетону | 100 м2 | 0.022 | ФЕР15-01-019-05
279 | Плитка керамическая 20*30 | м2 | 2.2 | Цена поставщика
280 | Клей плиточный | кг | 7.7 | Цена поставщика
281 | Смесь сухая для заделки швов | кг | 0.5 | Цена поставщика
282 | Демонтаж: умывальников и раковин | 100 шт | 0.03 | ФЕРр65-4-1
283 | Снятие смесителя: без душевой сетки | 100 шт | 0.03 | ФЕРр65-3-7
Санитарно-технические работы | [6 empty] | Санитарно-технические работы
284 | Смена: гибких подводок | 100 шт | 0.06 | ФЕРр65-6-10
285 | Подводка гибкая армированная резиновая | шт | 6 | Цена поставщика
286 | Установка зеркал | 100 шт | 0.01 | ФЕР10-01-059-01
287 | Зеркало 70х130 | шт. | 1 | Цена поставщика
Монтаж сан. тех. оборудования | [6 empty] | Монтаж сан. тех. оборудования
288 | Установка вентилей и клапанов обратных муфтовых диаметром: 20 мм | шт | 6 | ФЕР24-01-033-01
289 | Кран шаровый муфтовый для воды, номинальный диаметр 20 мм с угловым сгоном | шт | 6 | Цена поставщика
290 | Установка смесителей | 10 шт | 0.4 | ФЕР17-01-002-03
291 | Смеситель для раковины | шт | 3 | Цена поставщика
Монтаж раковины | [6 empty] | Монтаж раковины
292 | Установка раковин | 10 компл | 0.1 | ФЕР17-01-005-04
293 | Раковина-столешница | шт | 1 | Цена поставщика
294 | СИФОН бутылочный д/рак. хром/латунь | шт | 3 | Цена поставщика
Заголовок | [6 empty] | Заголовок
295 | Демонтаж: биде | 100 шт | 0.01 | ФЕРр65-4-11
296 | Снятие смесителя: без душевой сетки | 100 шт | 0.01 | ФЕРр65-3-7
Смена и монтаж инженерных сетей | [6 empty] | Смена и монтаж инженерных сетей
297 | Пробивка в бетонных конструкциях полов и стен борозд площадью сечения: до 20 см2 | 100 м | 0.0246 | ФЕР46-03-012-01
298 | Заделка отверстий, гнезд и борозд: в стенах и перегородках бетонных площадью до 0,1 м2 | м3 | 0.0984 | ФЕР46-03-017-05
299 | Цементная смесь наливной пол | кг | 24.8 | Цена поставщика
300 | Смена трубопроводов из полиэтиленовых канализационных труб диаметром: до 100 мм | 100 м | 0.0246 | ФЕРр65-8-2
301 | Труба канализационная 110мм | м | 2.46 | Цена поставщика
302 | Установка полиэтиленовых фасонных частей: отводов, колен, патрубков, переходов | 10 шт | 0.4 | ФЕР22-03-002-01
303 | Тройник 110мм | шт | 3 | Цена поставщика
304 | Заглушка 110мм | шт | 1 | Цена поставщика
305 | Прокладка трубопроводов водоснабжения из напорных полиэтиленовых труб наружным диаметром: 20 мм | 100 м | 0.0726 | ФЕР16-04-002-01
306 | Труба ПП 20 мм | м | 8 | Цена поставщика
307 | Муфта ПП 20 мм | шт | 20 | Цена поставщика
308 | Тройник ПП 20 мм | шт | 4 | Цена поставщика
309 | Отвод ПП 20 мм | шт | 10 | Цена поставщика
310 | МРН ПП 20 мм | шт | 6 | Цена поставщика
Раздел 3. Устройство покрытий из каменной гальки ) Спальный корпус № 7 | [5 empty] | Раздел 3. Устройство покрытий из каменной гальки ) Спальный корпус № 7
311 | Разборка покрытий полов: из керамических плиток | 100 м2 | 0.13 | ФЕРр57-2-3
312 | Демонтаж стяжек: цементных толщиной 20 мм | 100 м2 | 0.13 | ФЕР11-01-011-01
313 | Устройство покрытий мозаичных: терраццо толщиной 20 мм без рисунка (применительно) | 100 м2 | 0.13 | ФЕР11-01-017-02
314 | Каменная галька (серый мрамор) (расход 20,67кг/м2) в комплекте с полиуретановым грунтом и связующим | м2 | 13 | Цена поставщика
Заместитель директора по эксплуатации и техническим вопросам |  |  |  | А.В.Чернега | А.В.Чернега
Начальник службы по эксплуатации и ремонту оборудования |  |  |  | А.А.Мацко | А.А.Мацко
Ведущий инженер по организации эксплуатации и ремонту зданий и сооружений |  |  |  | Р.П.Столярчук | Р.П.Столярчук
Инженер по проектно-сметной работе |  |  |  | Е.И.Микулайнина | Е.И.Микулайнина