## душевые в саунах и закрытом
УТВЕРЖДАЮ
И.о. директора ГУ санаторий "Белая Русь"
____________________ Герасимович М.И.
"11" октября 2024г.
ДЕФЕКТНЫЙ АКТ № 1
Текущий ремонт помещений № 15, № 21, № 22, № 25 закрытого бассейна ГУ санаторий «Белая Русь»
№ п/п | Наименование | Ед. изм. | Кол. | Примечание
1 | 2 | 3 | 4 | 5
Раздел 1. Душевые |  |  |  |  | Раздел 1. Новый Раздел
полы | [5 empty] | полы
1 | Разборка покрытий полов: из керамических плиток | 100 м2 | 0.43
2 | Разборка покрытий полов: цементных толщиной 150 мм | 100 м2 | 0.43
3 | Добавлять или исключать на каждые 5 мм изменения толщины покрытия к расценке 57-2-4 (Исключать до 70мм) | 100 м2 | -0.43
4 | Нанесение водно-дисперсионной грунтовки на поверхности: пористые (камень, кирпич, бетон и т.д.) | 100 м2 | 0.43
5 | Грунтовка: водно-дисперсионная "БИРСС Бетон-контакт" | т | 0.01184
6 | Устройство стяжек: цементных толщиной 20 мм | 100 м2 | 0.43
7 | Устройство стяжек: на каждые 5 мм изменения толщины стяжки исключать до 10 мм к расценке 11-01-011-01 | 100 м2 | -0.43
8 | ЦЕМЕНТНАЯ СМЕСЬ БАЗОВАЯ ВОЛМА 25 кг. Расход при толщине слоя 10 мм18-20 кг/м2 | кг | 774
9 | Нанесение водно-дисперсионной грунтовки на поверхности: пористые (камень, кирпич, бетон и т.д.) за 2 раза | 100 м2 | 0.43
10 | Состав гидроизоляционный проникающий на цементной основе расход около 0,7—1 кг/м2 на гладкое основание | кг | 43
11 | Устройство покрытий на растворе из сухой смеси с приготовлением раствора в построечных условиях из плиток: гладких неглазурованных керамических для полов одноцветных | 100 м2 | 0.43
12 | Плитка керамическая для пола 600х1200 | м2 | 43.86
13 | Клей плиточный «Боларс Элит» | кг | 215
14 | Смесь сухая для заделки швов: АТЛАС цветная | т | 0.007167
Стены | [5 empty] | Стены
15 | Разборка облицовки стен: из керамических глазурованных плиток | 100 м2 | 1.2 |  |  | Керамические плитки
16 | Перетирка штукатурки: внутренних помещений | 100 м2 | 1.2
17 | Покрытие поверхностей грунтовкой глубокого проникновения: за 1 раз стен | 100 м2 | 1.2
18 | Грунтовка «Бетоконтакт», КНАУФ Расход: 0,23 кг/м2. | кг | 27.6
19 | Гладкая облицовка стен, столбов, пилястр и откосов (без карнизных, плинтусных и угловых плиток) без установки плиток туалетного гарнитура на клее из сухих смесей: по кирпичу и бетону | 100 м2 | 1.2
20 | Плитка керамическая для стен 1200*600 | м2 | 120
21 | Клей плиточный «Боларс Элит» | кг | 600
22 | Смесь сухая для заделки швов: АТЛАС цветная | т | 0.02
потолок
23 | Демонтаж потолков: реечных алюминиевых | 100 м2 | 0.4 |  |  | потолок
24 | Покрытие поверхностей грунтовкой глубокого проникновения: за 1 раз потолков | 100 м2 | 0.4
25 | Грунтовка акриловая: ACRYL-HYDROSOL TIEFGRUND LF, CAPAROL | кг | 4.12
26 | Окрашивание водоэмульсионными составами поверхностей потолков, ранее окрашенных: водоэмульсионной краской, с расчисткой старой краски свыше 10 до 35% | 100 м2 | 0.4
27 | Краска акриловая: Alpina MATTLATEX, CAPAROL водно-дисперсионная | т | 0.0268
28 | Устройство потолков: реечных алюминиевых | 100 м2 | 0.4
29 | Грильято в комплекте графит 50х50 | м2 | 40
Санитарно-технические работы
30 | Смена: трапов диаметром до 100 мм | 100 шт | 0.09 |  |  | Санитарно-технические работы
31 | трапы | шт | 9
32 | Смена смесителей: с душевой сеткой | 100 шт | 0.09
33 | Душевая система с тропическим душем. Комплект для душа | шт | 9
Раздел 2.
Уборка помещения с выносом строительного мусора |  |  |  |  | Раздел 2. Новый Раздел
34 | Затаривание строительного мусора в мешки | т | 10 |  |  | Уборка помещения с выносом строительного мусора
35 | Погрузочные работы при автомобильных перевозках: мусора строительного с погрузкой вручную | 1 т груза | 10
36 | Перевозка грузов автомобилями-самосвалами грузоподъемностью 10 т, работающих вне карьера, на расстояние: до 140 км I класс груза | 1 т груза | 10
Заместитель директора по эксплуатации и техническим вопросам |  |  |  | А.В.Чернега
Начальник службы по эксплуатации и ремонту оборудования |  |  |  | А.А.Мацко
Ведущий инженер по организации эксплуатации и ремонту зданий и сооружений |  |  |  | Р.П.Столярчук
Инженер по проектно-сметной работе |  |  |  | Е.И.Микулайнина