## ДОЦ 2024 медкорпус - Дефектная
УТВЕРЖДАЮ
И.о. директора ГУ санаторий "Белая Русь"
____________________ М.И.Герасимович
"30" сентября 2024г.
ДЕФЕКТНЫЙ АКТ № 1
«Текущий ремонт помещений № 3-1, 3-2, 3-3, 3-4, 3-5, 2-1, 1-1 административного корпуса ДОЦ ГУ санаторий «Белая Русь»
№ п/п | Наименование | Ед. изм. | Кол. | Примечание
1 | 2 | 3 | 4 | 5
Раздел 1. Входная группа 3-1, 3-2 |  |  |  |  | Раздел 1. Входная группа 3-1, 3-2
Полы | [5 empty] | Полы
1 | Разборка плинтусов: деревянных и из пластмассовых материалов | 100 м | 0.2132
2 | Разборка покрытий полов: из линолеума и релина | 100 м2 | 0.1372
3 | Разборка покрытий: из досок ламинированных замковым способом | 100 м2 | 0.1372
4 | Разборка покрытий полов: цементных толщиной 150 мм | 100 м2 | 0.1372
5 | Добавлять или исключать на каждые 5 мм изменения толщины покрытия к расценке 57-2-4 (Исключать до 55мм) | 100 м2 | -0.1372
6 | Устройство стяжек: цементных толщиной 20 мм | 100 м2 | 0.1372
7 | Устройство стяжек: на каждые 5 мм изменения толщины стяжки добавлять или исключать к расценке 11-01-011-01 (до толщины 40мм) | 100 м2 | 0.1372
8 | Смесь для стяжек ЦЕМЕНТНАЯ БАЗОВАЯ ВОЛМА 25 кг. Расход при толщине слоя 10 мм18-20 кг/м2 | кг | 987.84
9 | Нанесение водно-дисперсионной грунтовки на поверхности: пористые (камень, кирпич, бетон и т.д.) | 100 м2 | 0.1372
10 | Грунтовка «ЦЕРЕЗИТ СТ 17» | кг | 2.744
11 | Устройство покрытий на растворе из сухой смеси с приготовлением раствора в построечных условиях из плиток: гладких неглазурованных керамических для полов одноцветных | 100 м2 | 0.1372
12 | Плитка керамическая для пола 600х600 | м2 | 14.0454
13 | Клей плиточный «ЦЕРЕЗИТ СМ 16» 4,2-6 кг/м2 | кг | 68.6
14 | Фуга «ЦЕРЕЗИТ СЕ 33» | кг | 0.5488
Стены | [5 empty] | Стены
15 | Снятие обоев: простых и улучшенных | 100 м2 | 0.2818
16 | Разборка перегородок из гипсовых, шлакобетонных и фибролитовых плит | 100 м2 | 0.1355
17 | Разборка облицовки из стеновых панелей (фанера) | 100 м2 | 14.63
18 | Разборка: кирпичных стен | м3 | 5.4
19 | Снятие дверных полотен | 100 м2 | 0.032
20 | Демонтаж дверных коробок: в каменных стенах с отбивкой штукатурки в откосах | 100 шт | 0.02
21 | Разборка деревянных заполнений проемов: оконных без подоконных досок | 100 м2 | 0.023
22 | Снятие подоконных досок: деревянных в каменных зданиях | 100 м2 | 0.003
23 | Разборка бетонных конструкций объемом более 1 м3 при помощи отбойных молотков из бетона марки: 200 | м3 | 1.6
24 | Устройство армопояса | 100 м3 | 0.016
25 | Бетон М 250 | м3 | 1.624
26 | Арматура ф 18 мм | т | 0.0999
27 | Кладка стен из газобетонных блоков на клее без облицовки толщиной: 400 мм при высоте этажа свыше 4 м | м3 | 1.46
28 | Блоки из ячеистых бетонов 600х250х200 | шт | 49.1533
29 | Состав клеящий | кг | 29.93
30 | Высококачественная штукатурка фасадов цементно-известковым раствором по камню стен: гладких | 100 м2 | 0.073
31 | Штукатурка цементная | кг | 187.5
32 | Штукатурный маяк | шт | 8
33 | Отделка стен внутри помещения по подготовленным поверхностям рельефным штукатурным акриловым покрытием вручную: фактура Декор | 100 м2 | 0.073
34 | Смеси штукатурные рельефные с эффектом "шуба" | кг | 75
35 | Окраска фасадов акриловыми составами: с лесов вручную по подготовленной поверхности | 100 м2 | 0.073
36 | Краска фасадная | кг | 2.701
37 | Штукатурка поверхностей внутри здания цементно-известковым или цементным раствором по камню и бетону: высококачественная стен | 100 м2 | 0.073
38 | Штукатурка цементная | кг | 187.5
39 | Штукатурный маяк | шт | 8
40 | Сетка армирующая | м2 | 25
41 | Шпатлевка стен за 2 раза | 100 м2 | 0.1463
42 | Шпаклевка "Даногипс джет" /20кг/ (расход 1,5 кг/м2) | кг | 21.945
43 | Третья шпатлевка при высококачественной окраске по штукатурке и сборным конструкциям: стен, подготовленных под окраску | 100 м2 | 0.1463
44 | Шпаклевка "ХП-финиш" /25кг/ (расход 0,5 кг/м2) | кг | 7.315
45 | Покрытие поверхностей грунтовкой глубокого проникновения: за 2 раз стен | 100 м2 | 0.1463
46 | Primer DI Quarzo грунтовка с кварцевым наполнителем 14,0кг расход 0,3кг/м2 | кг | 4.389
47 | Отделка стен внутри помещений мелкозернистыми декоративными покрытиями из минеральных или полимерминеральных пастовых составов на латексной основе по подготовленной поверхности, состав с наполнителем: из микроминерала (размер зерна до 0,7 мм) | 100 м2 | 0.1463
48 | Траверта краска декоративная (расход 1,8кг/м2) | кг | 26.334
49 | Установка блоков из ПВХ в наружных и внутренних дверных проемах: в каменных стенах площадью проема до 3 м2 | 100 м2 | 0.019
50 | Блок дверной входной из ПВХ-профилей, с простой коробкой, однопольный с клювовой фурнитурой, без стеклопакета по типу сэндвич, площадь от 1,5-2 м2 | м2 | 1.9
51 | Установка: деревянных дверных блоков | 100 м2 | 0.019
52 | Блок дверной с фурниттурой | компл | 1
53 | Ремонт и восстановление герметизации стыков наружных стеновых панелей уплотнительными прокладками из вспененного полиэтилена, монтажной пеной и мастикой вулканизирующейся | 100 м | 0.9032
54 | Силикон Церезит, 280 мл | шт | 5.5
55 | Клей-пена монтажная (800 мл) | шт | 5
Потолок | [5 empty] | Потолок
56 | Разборка подшивки потолков: чистой из вагонки | 100 м2 | 0.1372
57 | Разборка теплоизоляции на кровле из: ваты минеральной толщиной 100 мм | 100 м2 | 0.1372
58 | Разборка вентиляционных шахт | м2 | 1.5
59 | Облицовка каркасов потолков неперфорированными плитами: древесностружечными | 100 м2 | 0.1372
60 | Плита OSB 2500x1200 мм | м2 | 14.112
61 | Устройство натяжных потолков из поливинилхлоридной пленки (ПВХ) гарпунным способом в помещениях площадью: от 10 до 50 м2 | 100 м2 | 0.1372
62 | Полотно MSD CLASSIС | м2 | 13.72
63 | Багет (фиксирующий профиль) стеновой для натяжного потолка | м | 14.86
64 | Вставка декоративная, стеновая для натяжного потолка | м | 14.86
65 | Устройство в натяжном потолке монтажных отверстий | 100 отверстий | 0.07
66 | Универсальная закладная 60/110 для монтажа точечных светильников, универсальная | шт | 7
Раздел 2. Помещение №3-3 |  |  |  |  | Раздел 2. Помещение №3-3
Полы | [5 empty] | Полы
67 | Разборка плинтусов: деревянных и из пластмассовых материалов | 100 м | 0.119
68 | Разборка покрытий полов: из линолеума и релина (2 слоя) | 100 м2 | 0.0851
69 | Разборка покрытий: из досок ламинированных замковым способом | 100 м2 | 0.0851
70 | Устройство стяжек: из самовыравнивающейся смеси на цементной основе, толщиной 3 мм | 100 м2 | 0.1109
71 | Грунтовка «ЦЕРЕЗИТ СТ 17» | кг | 2.218
72 | Смеси сухие строительные напольные, для устройства стяжек самовыравнивающиеся «ЦЕРЕЗИТ» | кг | 275
73 | Устройство покрытий на растворе из сухой смеси с приготовлением раствора в построечных условиях из плиток: гладких неглазурованных керамических для полов одноцветных | 100 м2 | 0.1109
74 | Плитка керамическая для пола 600х600 | м2 | 11.3118
75 | Клей плиточный «ЦЕРЕЗИТ СМ 16» 4,2-6 кг/м2 | кг | 57.1
76 | Фуга «ЦЕРЕЗИТ СЕ 33» | кг | 0.4568
Стены | [5 empty] | Стены
77 | Разборка перегородок из гипсовых, шлакобетонных и фибролитовых плит | 100 м2 | 0.0598
78 | Снятие обоев: простых и улучшенных | 100 м2 | 0.2975
79 | Разборка облицовки из гипсокартонных листов: стен и перегородок | 100 м2 | 0.0598
80 | Снятие дверных полотен | 100 м2 | 0.016
81 | Демонтаж дверных коробок: в каменных стенах с отбивкой штукатурки в откосах | 100 шт | 0.01
82 | Очистка вручную поверхности стен простых от краски водоэмульсионной | 100 м2 | 0.2579
83 | Отбивка штукатурки с поверхностей: стен и потолков кирпичных | 100 м2 | 0.2579
84 | Покрытие поверхностей грунтовкой глубокого проникновения: за 1 раз стен | 100 м2 | 0.2579
85 | Грунтовка: водно-дисперсионная "БИРСС Бетон-контакт" | т | 0.007737
86 | Гладкая облицовка стен, столбов, пилястр и откосов (без карнизных, плинтусных и угловых плиток) без установки плиток туалетного гарнитура на клее из сухих смесей: по кирпичу и бетону | 100 м2 | 0.2975
87 | Плитка керамическая для пола 600х600 | м2 | 30.3
88 | Клей плиточный «ЦЕРЕЗИТ СМ 16» 4,2-6 кг/м2 | кг | 238
89 | Фуга «ЦЕРЕЗИТ СЕ 33» | кг | 1.19
90 | Ремонт и восстановление герметизации стыков наружных стеновых панелей уплотнительными прокладками из вспененного полиэтилена, монтажной пеной и мастикой вулканизирующейся | 100 м | 0.511
91 | Силикон Церезит, 280 мл | шт | 8
92 | Герметик акриловый Церезит, 300 мл | шт | 4
93 | Клей-пена монтажная (800 мл) | шт | 2
Потолок | [5 empty] | Потолок
94 | Устройство натяжных потолков из поливинилхлоридной пленки (ПВХ) гарпунным способом в помещениях площадью: от 10 до 50 м2 | 100 м2 | 0.1109
95 | Полотно MSD CLASSIС | м2 | 11.09
96 | Багет (фиксирующий профиль) стеновой для натяжного потолка | м | 14.14
97 | Вставка декоративная, стеновая для натяжного потолка | м | 14.14
98 | Устройство в натяжном потолке монтажных отверстий | 100 отверстий | 0.11
99 | Универсальная закладная 60/110 для монтажа точечных светильников, универсальная | шт | 11
Санитарно-тенические работы | [5 empty] | Санитарно-тенические работы
100 | Смена внутренних трубопроводов из стальных труб диаметром: до 25 мм | 100 м | 0.03
101 | Смена трубопроводов из полиэтиленовых канализационных труб диаметром:110 мм | 100 м | 0.045
102 | Трубы полипропиленовые ПП-Р, номинальное давление 2,5 МПа, номинальный наружный диаметр 20 мм | м | 6
103 | Трубы НПВХ для систем внутреннего водоотведения, размер110х2,2х1000 мм | шт | 3
104 | Трубы НПВХ для систем внутреннего водоотведения, размер50х1,8х1500 мм | шт | 1
105 | Установка полиэтиленовых фасонных частей: отводов, колен, патрубков, переходов | 10 шт | 0.6
106 | Угольник 90° из сополимера полипропилена РР-R тип 3 (PRC-R), наружный диаметр 90мм | шт | 3
107 | Муфта полипропиленовая комбинированная разъемная, с внутренней резьбой, номинальный наружный диаметр 20 мм, размер резьбы 3/4" | шт | 3
108 | Установка вентилей и клапанов обратных муфтовых диаметром: 20 мм | шт | 5
109 | Кран шаровый муфтовый для воды, номинальный диаметр 20 мм с угловым сгоном | шт | 5
110 | Установка умывальников одиночных: с подводкой холодной и горячей воды | 10 компл | 0.1
111 | Раковина с тумбой и смесителем | компл. | 1
Раздел 3. Помещение №3-4 |  |  |  |  | Раздел 3. Помещение №3-4
Полы | [5 empty] | Полы
112 | Разборка плинтусов: деревянных и из пластмассовых материалов | 100 м | 0.1902
113 | Разборка покрытий полов: из линолеума и релина (2 СЛОЯ) | 100 м2 | 0.4164
114 | Разборка покрытий: из досок ламинированных замковым способом | 100 м2 | 0.2082
115 | Устройство стяжек: из самовыравнивающейся смеси на цементной основе, толщиной 3 мм | 100 м2 | 0.2082
116 | Грунтовка «ЦЕРЕЗИТ СТ 17» | кг | 8.328
117 | Смеси сухие строительные напольные, для устройства стяжек самовыравнивающиеся «ЦЕРЕЗИТ» | кг | 450
118 | Устройство покрытий на растворе из сухой смеси с приготовлением раствора в построечных условиях из плиток: гладких неглазурованных керамических для полов одноцветных | 100 м2 | 0.2082
119 | Плитка керамическая для пола 600х600 | м2 | 21.216
120 | Клей плиточный «ЦЕРЕЗИТ СМ 16» 4,2-6 кг/м2 | кг | 104.1
121 | Фуга «ЦЕРЕЗИТ СЕ 33» | кг | 0.8328
Стены | [5 empty] | Стены
122 | Снятие обоев: простых и улучшенных | 100 м2 | 0.424
123 | Очистка вручную поверхности стен простых от краски водоэмульсионной | 100 м2 | 0.424
124 | Отбивка штукатурки с поверхностей: стен и потолков кирпичных | 100 м2 | 0.424
125 | Покрытие поверхностей грунтовкой глубокого проникновения: за 1 раз стен (ОБРАБОТКА ПРОТИВ ПЛЕСЕНИ) | 100 м2 | 0.0898
126 | Антиплесень Дюфа 600мл | шт | 1.5
127 | Устройство в кирпичных стенах борозд с использованием штробореза площадью сечения: до 20 см2 | 100 м | 0.47
128 | Заделка отверстий, гнезд и борозд: в стенах и перегородках бетонных площадью до 0,1 м2 | м3 | 0.09
129 | Штукатурка цементная | кг | 150
130 | Покрытие поверхностей грунтовкой глубокого проникновения: за 1 раз стен | 100 м2 | 0.424
131 | Грунтовка: водно-дисперсионная "БИРСС Бетон-контакт" | т | 0.01272
132 | Гладкая облицовка стен, столбов, пилястр и откосов (без карнизных, плинтусных и угловых плиток) без установки плиток туалетного гарнитура на клее из сухих смесей: по кирпичу и бетону | 100 м2 | 0.424
133 | Плитка керамическая для пола 600х600 | м2 | 43.1922
134 | Клей плиточный «ЦЕРЕЗИТ СМ 16» 4,2-6 кг/м2 | кг | 339.2
135 | Фуга «ЦЕРЕЗИТ СЕ 33» | кг | 1.696
136 | Ремонт и восстановление герметизации стыков наружных стеновых панелей уплотнительными прокладками из вспененного полиэтилена, монтажной пеной и мастикой вулканизирующейся | 100 м | 0.589
137 | Силикон Церезит, 280 мл | шт | 9
138 | Герметик акриловый Церезит, 300 мл | шт | 5
139 | Клей-пена монтажная (800 мл) | шт | 2
Потолок | [5 empty] | Потолок
140 | Устройство натяжных потолков из поливинилхлоридной пленки (ПВХ) гарпунным способом в помещениях площадью: от 10 до 50 м2 | 100 м2 | 0.2082
141 | Полотно MSD CLASSIС | м2 | 20.82
142 | Багет (фиксирующий профиль) стеновой для натяжного потолка | м | 18.9
143 | Вставка декоративная, стеновая для натяжного потолка | м | 18.9
144 | Устройство в натяжном потолке монтажных отверстий | 100 отверстий | 0.13
145 | Универсальная закладная 60/110 для монтажа точечных светильников, универсальная | шт | 13
Раздел 4. Помещение №3-5 |  |  |  |  | Раздел 4. Помещение №3-5
Полы | [5 empty] | Полы
146 | Разборка покрытий полов: из керамических плиток | 100 м2 | 0.0535
147 | Разборка покрытий полов: цементных толщиной 150 мм | 100 м2 | 0.0535
148 | Добавлять или исключать на каждые 5 мм изменения толщины покрытия к расценке 57-2-4 (Исключать до 110мм) | 100 м2 | -0.0535
149 | Устройство стяжек: цементных толщиной 20 мм | 100 м2 | 0.0535
150 | Устройство стяжек: на каждые 5 мм изменения толщины стяжки добавлять или исключать к расценке 11-01-011-01 (до толщины 60мм) | 100 м2 | 0.0535
151 | Смесь для стяжек ЦЕМЕНТНАЯ БАЗОВАЯ ВОЛМА 25 кг. Расход при толщине слоя 10 мм18-20 кг/м2 | кг | 577.8
152 | Нанесение водно-дисперсионной грунтовки на поверхности: пористые (камень, кирпич, бетон и т.д.) | 100 м2 | 0.0535
153 | Грунтовка «ЦЕРЕЗИТ СТ 17» | кг | 1.07
154 | Устройство покрытий на растворе из сухой смеси с приготовлением раствора в построечных условиях из плиток: гладких неглазурованных керамических для полов одноцветных | 100 м2 | 0.0285
155 | Плитка керамическая для пола 600х600 | м2 | 2.907
156 | Клей плиточный «ЦЕРЕЗИТ СМ 16» 4,2-6 кг/м2 | кг | 14.25
157 | Фуга «ЦЕРЕЗИТ СЕ 33» | кг | 0.114
Стены | [5 empty] | Стены
158 | Разборка перегородок из гипсовых, шлакобетонных и фибролитовых плит | 100 м2 | 0.0217
159 | Разборка облицовки из гипсокартонных листов: стен и перегородок (2 слоя) | 100 м2 | 0.3068
160 | Снятие дверных полотен | 100 м2 | 0.028
161 | Демонтаж дверных коробок: в каменных стенах с отбивкой штукатурки в откосах | 100 шт | 0.02
162 | Разборка облицовки стен: из керамических глазурованных плиток | 100 м2 | 0.0921
163 | Покрытие поверхностей грунтовкой глубокого проникновения: за 1 раз стен (ОБРАБОТКА ПРОТИВ ПЛЕСЕНИ) | 100 м2 | 0.1187
164 | Антиплесень Дюфа 600мл | шт | 2
165 | Облицовка стен по одинарному металлическому каркасу из потолочного профиля гипсокартонными листами: двумя слоями с оконным проемом | 100 м2 | 0.095
166 | Листы гипсокартонные влагостойкие ГКЛВ, толщина 12,5 мм | м2 | 20.14
167 | Устройство перегородок из гипсокартонных листов (ГКЛ) с одинарным металлическим каркасом и однослойной обшивкой с обеих сторон: с одним дверным проемом | 100 м2 | 0.0598
168 | Листы гипсокартонные влагостойкие ГКЛВ, толщина 12,5 мм | м2 | 13.5148
169 | Установка: деревянных дверных блоков | 100 м2 | 0.021
170 | Блок дверной с фурниттурой | компл | 1
171 | Покрытие поверхностей грунтовкой глубокого проникновения: за 1 раз стен | 100 м2 | 0.1548
172 | Грунтовка воднодисперсионная CERESIT CT 17 | л | 3.096
173 | гидроизоляция за 1 раз стен | 100 м2 | 0.0898
174 | Гидроизоляция церезит CL51 | кг | 12
175 | Гладкая облицовка стен, столбов, пилястр и откосов (без карнизных, плинтусных и угловых плиток) без установки плиток туалетного гарнитура на клее из сухих смесей: по кирпичу и бетону | 100 м2 | 0.1548
176 | Плитка керамическая для пола 600х600 | м2 | 15.7896
177 | Клей плиточный «ЦЕРЕЗИТ СМ 16» 4,2-6 кг/м2 | кг | 123.84
178 | Фуга «ЦЕРЕЗИТ СЕ 33» | кг | 0.6192
179 | Ремонт и восстановление герметизации стыков наружных стеновых панелей уплотнительными прокладками из вспененного полиэтилена, монтажной пеной и мастикой вулканизирующейся | 100 м | 0.3836
180 | Герметик силиконовый (280 мл) | шт | 4.5
Замена санитарных приборов | [5 empty] | Замена санитарных приборов
181 | Демонтаж: поддонов | 100 шт | 0.01
182 | Демонтаж: унитазов и писсуаров | 100 шт | 0.01
183 | Установка подвесных унитазов, писсуаров с инсталляциями рамного и блочного типов | шт | 1
184 | Унитаз подвесной с инсталяцией | шт | 1
185 | Демонтаж: умывальников и раковин | 100 шт | 0.01
186 | Установка умывальников одиночных: с подводкой холодной и горячей воды | 10 компл | 0.1
187 | Раковина с тумбой и смесителем | компл. | 1
Потолок | [5 empty] | Потолок
188 | Устройство натяжных потолков из поливинилхлоридной пленки (ПВХ) гарпунным способом в помещениях площадью: от 10 до 50 м2 | 100 м2 | 0.0265
189 | Полотно MSD CLASSIС | м2 | 2.65
190 | Багет (фиксирующий профиль) стеновой для натяжного потолка | м | 6.98
191 | Вставка декоративная, стеновая для натяжного потолка | м | 6.98
192 | Устройство в натяжном потолке монтажных отверстий | 100 отверстий | 0.02
193 | Универсальная закладная 60/110 для монтажа точечных светильников, универсальная | шт | 2
Раздел 5. Помещение №2-1 |  |  |  |  | Раздел 5. Помещение №2-1
Полы | [5 empty] | Полы
194 | Разборка плинтусов: деревянных и из пластмассовых материалов | 100 м | 0.118
195 | Разборка покрытий: из досок ламинированных замковым способом | 100 м2 | 0.084
196 | Нанесение водно-дисперсионной грунтовки на поверхности: пористые (камень, кирпич, бетон и т.д.) | 100 м2 | 0.084
197 | Грунтовка «ЦЕРЕЗИТ СТ 17» | кг | 1.68
198 | Устройство покрытий: из досок ламинированных замковым способом (укладка кварц винила) | 100 м2 | 0.084
199 | Подложка под напольное покрытие | м2 | 8.82
200 | SPC плитка | м2 | 8.61
201 | Устройство плинтусов поливинилхлоридных: на винтах самонарезающих | 100 м | 0.118
202 | Плинтуса для полов пластиковые | м | 11.92
Стены | [5 empty] | Стены
203 | Снятие обоев: простых и улучшенных | 100 м2 | 0.2285
204 | Разборка облицовки стен: из керамических глазурованных плиток | 100 м2 | 0.023
205 | Установка уголков металлических на клее | 100 м | 0.1143
206 | Уголок металлический перфорированный | шт | 4
207 | Покрытие поверхностей грунтовкой глубокого проникновения: за 1 раз стен (ОБРАБОТКА ПРОТИВ ПЛЕСЕНИ) | 100 м2 | 0.04
208 | Антиплесень Дюфа 600мл | шт | 2
209 | Покрытие поверхностей грунтовкой глубокого проникновения: за 1 раз стен | 100 м2 | 0.009
210 | Грунтовка: водно-дисперсионная "БИРСС Бетон-контакт" | т | 0.00027
211 | Гладкая облицовка стен, столбов, пилястр и откосов (без карнизных, плинтусных и угловых плиток) без установки плиток туалетного гарнитура на клее из сухих смесей: по кирпичу и бетону | 100 м2 | 0.009
212 | Плитка керамическая для пола 600х600 | м2 | 0.918
213 | Клей плиточный «ЦЕРЕЗИТ СМ 16» 4,2-6 кг/м2 | кг | 4.5
214 | Фуга «ЦЕРЕЗИТ СЕ 33» | кг | 0.036
215 | Шпатлевка стен за 2 раза | 100 м2 | 0.2425
216 | Шпаклевка "Даногипс джет" /20кг/ (расход 1,5 кг/м2) | кг | 36.375
217 | Третья шпатлевка при высококачественной окраске по штукатурке и сборным конструкциям: стен, подготовленных под окраску | 100 м2 | 0.2425
218 | Шпаклевка "ХП-финиш" /25кг/ (расход 0,5 кг/м2) | кг | 12.125
219 | Покрытие поверхностей грунтовкой глубокого проникновения: за 2 раз стен | 100 м2 | 0.2425
220 | Primer DI Quarzo грунтовка с кварцевым наполнителем 14,0кг расход 0,3кг/м2 | кг | 7.275
221 | Отделка стен внутри помещений мелкозернистыми декоративными покрытиями из минеральных или полимерминеральных пастовых составов на латексной основе по подготовленной поверхности, состав с наполнителем: из микроминерала (размер зерна до 0,7 мм) | 100 м2 | 0.2425
222 | Траверта краска декоративная (расход 1,8кг/м2) | кг | 43.65
223 | Ремонт и восстановление герметизации стыков наружных стеновых панелей уплотнительными прокладками из вспененного полиэтилена, монтажной пеной и мастикой вулканизирующейся | 100 м | 0.4331
224 | Силикон Церезит, 280 мл | шт | 2
225 | Герметик акриловый Церезит, 300 мл | шт | 3
226 | Клей-пена монтажная (800 мл) | шт | 1
Потолок | [5 empty] | Потолок
227 | Устройство натяжных потолков из поливинилхлоридной пленки (ПВХ) гарпунным способом в помещениях площадью: от 10 до 50 м2 | 100 м2 | 0.0841
228 | Полотно MSD CLASSIС | м2 | 8.41
229 | Багет (фиксирующий профиль) стеновой для натяжного потолка | м | 11.86
230 | Вставка декоративная, стеновая для натяжного потолка | м | 11.86
231 | Устройство в натяжном потолке монтажных отверстий | 100 отверстий | 0.06
232 | Универсальная закладная 60/110 для монтажа точечных светильников, универсальная | шт | 6
Замена санитарных приборов | [5 empty] | Замена санитарных приборов
233 | Демонтаж: умывальников и раковин | 100 шт | 0.01
234 | Установка умывальников одиночных: с подводкой холодной и горячей воды | 10 компл | 0.1
235 | Раковина с тумбой и смесителем | компл. | 1
Раздел 6. Помещение №1-1 |  |  |  |  | Раздел 6. Помещение №1-1
Полы | [5 empty] | Полы
236 | Разборка плинтусов: деревянных и из пластмассовых материалов | 100 м | 0.1412
237 | Разборка покрытий полов: из линолеума и релина | 100 м2 | 0.1264
238 | Разборка покрытий: из досок ламинированных замковым способом | 100 м2 | 0.1264
239 | Устройство покрытий: дощатых | 100 м2 | 0.1264
240 | Лаги 50х150 | м | 26
241 | Уголок усиленный металлический | шт | 40
242 | Лист ОСБ 2500х1200х15 мм | м2 | 12.8928
243 | Покрытие битумной мастикой лаг | 100 м | 0.26
244 | Мастика битумно-полимерная | кг | 14
245 | Устройство покрытий: из досок ламинированных замковым способом (укладка кварц винила) | 100 м2 | 0.1264
246 | Подложка под напольное покрытие | м2 | 13.272
247 | SPC плитка | м2 | 12.956
248 | Устройство плинтусов поливинилхлоридных: на винтах самонарезающих | 100 м | 0.1412
249 | Плинтуса для полов пластиковые | м | 14.2612
Стены | [5 empty] | Стены
250 | Разборка облицовки из гипсокартонных листов: стен и перегородок (2 слоя) | 100 м2 | 0.235
251 | Облицовка стен по одинарному металлическому каркасу из потолочного профиля гипсокартонными листами: одним слоем с дверным проемом | 100 м2 | 0.235
252 | Листы гипсокартонные влагостойкие ГКЛВ, толщина 12,5 мм | м2 | 26.32
253 | Покрытие поверхностей грунтовкой глубокого проникновения: за 1 раз стен (ОБРАБОТКА ПРОТИВ ПЛЕСЕНИ) | 100 м2 | 0.1568
254 | Антиплесень Дюфа 600мл | шт | 6
255 | Шпатлевка стен за 2 раза | 100 м2 | 0.335
256 | Шпаклевка "Даногипс джет" /20кг/ (расход 1,5 кг/м2) | кг | 50.25
257 | Третья шпатлевка при высококачественной окраске по штукатурке и сборным конструкциям: стен, подготовленных под окраску | 100 м2 | 0.335
258 | Шпаклевка "ХП-финиш" /25кг/ (расход 0,5 кг/м2) | кг | 16.75
259 | Окраска водно-дисперсионными акриловыми составами улучшенная: по сборным конструкциям стен, подготовленным под окраску | 100 м2 | 0.335
260 | Краска акриловая | кг | 11.725
261 | Грунтовка «ЦЕРЕЗИТ СТ 17» | кг | 6.7
262 | Ремонт и восстановление герметизации стыков наружных стеновых панелей уплотнительными прокладками из вспененного полиэтилена, монтажной пеной и мастикой вулканизирующейся | 100 м | 0.4932
263 | Герметик акриловый Церезит, 300 мл | шт | 8
264 | Демонтаж стеллажей деревянных | м | 20.8
Потолок | [5 empty] | Потолок
265 | Устройство натяжных потолков из поливинилхлоридной пленки (ПВХ) гарпунным способом в помещениях площадью: от 10 до 50 м2 | 100 м2 | 0.1264
266 | Полотно MSD CLASSIС | м2 | 12.64
267 | Багет (фиксирующий профиль) стеновой для натяжного потолка | м | 14.22
268 | Вставка декоративная, стеновая для натяжного потолка | м | 14.22
269 | Устройство в натяжном потолке монтажных отверстий | 100 отверстий | 0.06
270 | Универсальная закладная 60/110 для монтажа точечных светильников, универсальная | шт | 6
Раздел 7. Мусор |  |  |  |  | Раздел 7. Мусор
271 | Очистка помещений от строительного мусора | 100 т | 0.1098
272 | Затаривание строительного мусора в мешки | т | 10.98
273 | Погрузка при автомобильных перевозках мусора строительного с погрузкой вручную | 1 т груза | 10.98
Заместитель директора по эксплуатации и техническим вопросам |  |  |  | А.В.Чернега
Начальник службы по эксплуатации и ремонту оборудования |  |  |  | А.А.Мацко
Ведущий инженер по организации эксплуатации и ремонту зданий и сооружений |  |  |  | Р.П.Столярчук