## Зал между саунами закрытый басс
УТВЕРЖДАЮ
И.о. директора ГУ санаторий "Белая Русь"
____________________ Герасимович М.И.
"11" октября 2024г.
ДЕФЕКТНЫЙ АКТ № 2
Текущий ремонт помещений № 15, № 21, № 22, № 25 закрытого бассейна ГУ санаторий «Белая Русь»
№ п/п | Наименование | Ед. изм. | Кол. | Примечание
1 | 2 | 3 | 4 | 5
Раздел 1. |  |  |  |  | Раздел 1.
полы | [5 empty] | полы
1 | Разборка покрытий полов: из керамических плиток | 100 м2 | 0.427
2 | Разборка покрытий полов: цементных толщиной 150 мм | 100 м2 | 0.427
3 | Добавлять или исключать на каждые 5 мм изменения толщины покрытия к расценке 57-2-4 (Исключать до 70мм) | 100 м2 | -0.427
4 | Нанесение водно-дисперсионной грунтовки на поверхности: пористые (камень, кирпич, бетон и т.д.) | 100 м2 | 0.427
5 | Грунтовка: водно-дисперсионная "БИРСС Бетон-контакт" | т | 0.0118
6 | Устройство стяжек: цементных толщиной 20 мм | 100 м2 | 0.427
7 | Устройство стяжек: на каждые 5 мм изменения толщины стяжки исключать до 10 мм к расценке 11-01-011-01 | 100 м2 | -0.427
8 | ЦЕМЕНТНАЯ СМЕСЬ БАЗОВАЯ ВОЛМА 25 кг. Расход при толщине слоя 10 мм18-20 кг/м2 | кг | 768.6
9 | Нанесение водно-дисперсионной грунтовки на поверхности: пористые (камень, кирпич, бетон и т.д.) за 2 раза | 100 м2 | 0.427
10 | Состав гидроизоляционный проникающий на цементной основе расход около 0,7—1 кг/м2 на гладкое основание | кг | 42.7
11 | Устройство покрытий на растворе из сухой смеси с приготовлением раствора в построечных условиях из плиток: гладких неглазурованных керамических для полов одноцветных | 100 м2 | 0.427
12 | Плитка керамическая для пола 600х1200 | м2 | 43
52 | Клей плиточный «Боларс Элит» | кг | 215
14 | Смесь сухая для заделки швов: АТЛАС цветная | т | 0.007117
13 | Смена: трапов диаметром до 100 мм | 100 шт | 0.04
20 | трапы | шт | 4
Стены | [5 empty] | Стены
Стены из газоблоков | [5 empty] | Стены из газоблоков
21 | Кладка перегородок из газобетонных блоков на клее толщиной: 100 мм при высоте этажа до 4 м | 100 м2 | 0.612
22 | Пеноблок 625х250х100 S= 0,156м2 | шт | 392.3077
23 | клей монтажный для пенобетона КС-30 суффикс 25,кг (расход 2,5кг/м2 при рекомендованном слое 3 мм ) | кг | 129.307
29 | Покрытие поверхностей грунтовкой глубокого проникновения: за 1 раз стен | 100 м2 | 1.224
30 | Грунтовка: водно-дисперсионная "БИРСС Бетон-контакт" 0,23 кг/м2. | т | 0.00782
31 | Сплошное выравнивание внутренних поверхностей (однослойное оштукатуривание) из сухих растворных смесей толщиной до 10 мм: перегородок | 100 м2 | 1.224
24 | Штукатурка "ХП-Старт" /25кг./ (расход 5кг/м2) | кг | 612
27 | Покрытие поверхностей грунтовкой глубокого проникновения: за 1 раз стен | 100 м2 | 1.224
25 | Грунтовка для внутренних работ, укрепляющая, на водной основе | т | 0.0126
32 | Третья шпатлевка при высококачественной окраске по штукатурке и сборным конструкциям: стен, подготовленных под окраску | 100 м2 | 1.224
35 | Шпатлевка водно-дисперсионная | т | 0.035
37 | Простая окраска масляными составами по штукатурке и сборным конструкциям: стен, подготовленных под окраску | 100 м2 | 1.224
38 | Краска акриловая: Alpina ULTRAWEISS, CAPAROL водно-дисперсионная | т | 0.056304
Керамические плитки | [5 empty] | Керамические плитки
16 | Разборка облицовки стен: из керамических глазурованных плиток | 100 м2 | 0.772
17 | Перетирка штукатурки: внутренних помещений | 100 м2 | 0.772
18 | Покрытие поверхностей грунтовкой глубокого проникновения: за 1 раз стен | 100 м2 | 0.772
19 | Грунтовка «Бетоконтакт», КНАУФ Расход: 0,23 кг/м2. | кг | 17.756
33 | Гладкая облицовка стен, столбов, пилястр и откосов (без карнизных, плинтусных и угловых плиток) без установки плиток туалетного гарнитура на клее из сухих смесей: по кирпичу и бетону | 100 м2 | 0.522
34 | Плитка керамическая для стен 1200*600 | м2 | 52.2
15 | Клей плиточный «Боларс Элит» | кг | 261
36 | Смесь сухая для заделки швов: АТЛАС цветная | т | 0.008667
Панно из керамогранита | [5 empty] | Панно из керамогранита
41 | Гладкая облицовка стен, столбов, пилястр и откосов (без карнизных, плинтусных и угловых плиток) без установки плиток туалетного гарнитура на клее из сухих смесей: по кирпичу и бетону | 100 м2 | 0.2496
42 | Панно керамическое для стен Lingbiao WONDERLLAND 1200*2600 | м2 | 24.96
43 | Клей плиточный «Боларс Элит» | кг | 125
44 | Смесь сухая для заделки швов: АТЛАС цветная | т | 0.00416
потолок | [5 empty] | потолок
26 | Демонтаж потолков: реечных алюминиевых | 100 м2 | 0.7216
46 | Покрытие поверхностей грунтовкой глубокого проникновения: за 1 раз потолков | 100 м2 | 0.7216
47 | Грунтовка акриловая: ACRYL-HYDROSOL TIEFGRUND LF, CAPAROL | кг | 7.43
48 | Окрашивание водоэмульсионными составами поверхностей потолков, ранее окрашенных: водоэмульсионной краской, с расчисткой старой краски свыше 10 до 35% | 100 м2 | 0.7216
49 | Краска акриловая: Alpina MATTLATEX, CAPAROL водно-дисперсионная | т | 0.048347
50 | Устройство потолков: реечных алюминиевых | 100 м2 | 0.7216
51 | Грильято в комплекте графит 50х50 | м2 | 72.16
Раздел 2. |  |  |  |  | Раздел 2.
Уборка помещения с выносом строительного мусора | [5 empty] | Уборка помещения с выносом строительного мусора
25 | Затаривание строительного мусора в мешки | т | 12
26 | Погрузочные работы при автомобильных перевозках: мусора строительного с погрузкой вручную | 1 т груза | 12
27 | Перевозка грузов автомобилями-самосвалами грузоподъемностью 10 т, работающих вне карьера, на расстояние: до 140 км I класс груза | 1 т груза | 12
Заместитель директора по эксплуатации и техническим вопросам |  |  |  | А.В.Чернега
Начальник службы по эксплуатации и ремонту оборудования |  |  |  | А.А.Мацко
Ведущий инженер по организации эксплуатации и ремонту зданий и сооружений |  |  |  | Р.П.Столярчук
Инженер по проектно-сметной работе |  |  |  | Е.И.Микулайнина