## пандус - Дефектная ведомость по
УТВЕРЖДАЮ
Директор ГУ санаторий "Белая Русь"
____________________ С.М. Северин
21 января 2025г.
ДЕФЕКТНЫЙ АКТ № 2
Текущий ремонт объектов: " Территория пляжной зоны, стоянка для автомашин, служебный выход с центрального склада (устройство пандуса), участок подъездной дороги (285 м2)"
Служебный выход с центрального склада (устройство пандуса)
№ п/п | Наименование | Ед. изм. | Кол. | Примечание
1 | 2 | 3 | 4 | 5
Раздел 1. |  |  |  |  | Раздел 1.
1 | Нарезка швов в бетонном покрытии | 100 м | 0.0445
2 | Разборка покрытий полов верхней ступени: из керамических плиток | 100 м2 | 0.004095
3 | Разборка железобетонных конструкций верхней ступени лесницы при помощи отбойных молотков из бетона марки: 250 | м3 | 0.192
4 | Погрузо-разгрузочные работы при автомобильных перевозках с погрузкой вручную | 1 т груза | 0.48
5 | Сверление вертикальных отверстий в фундаменте перфоратором диаметром:12 мм | 100 отверстий | 1.01
6 | Бур с ограничителем TE-C-HDA-B 22х155 для анкеров HDA | шт | 1
7 | Установка анкерных болтов: в готовые гнезда с заделкой длиной до 200мм | 1 т | 0.059194
8 | Устройство железобетонных стен высотой: до 3 м, толщиной 200 мм | 100 м3 | 0.0045
9 | Арматура ф 10 мм | т | 0.0918
10 | Бетон М 250 | м3 | 0.45675
11 | Монтаж и демонтаж: опалубки стен | 10 м2 | 0.365
12 | Фанера бакелизированная марки ФБС-1, толщина 8 мм | м3 | 0.0292
13 | Устройство основания : щебеночного | м3 | 2.249
14 | Щебень | м3 | 2.58
15 | Бетонирование перекрытий | 100 м3 | 0.0148
16 | Бетон М 250 | м3 | 1.502
17 | Армирование подстилающих слоев и набетонок | т | 0.071791
18 | Арматура ф 10 мм | т | 0.072
Перила из нержавеющей стали | [5 empty] | Перила из нержавеющей стали
19 | Сверление установками алмазного бурения в железобетонных конструкциях вертикальных отверстий глубиной 200 мм диаметром: 45 мм | 100 отверстий | 0.16
20 | Установка анкерных болтов: химических | 100 шт | 0.08
21 | Состав химический тиксотропный двухкомпонентный на основе эпоксидной смолы для крепления анкеров и металлических элементов MASTERFLOW 935 (400 мл) | шт | 2
22 | Устройство металлических ограждений: без поручней | 100 м ограждения | 0.07
23 | Перила из нержавеющей стали | м | 7
Заместитель директора по эксплуатации и техническим вопросам |  |  |  | А.В.Чернега
Начальник службы по эксплуатации и ремонту оборудования |  |  |  | Д.А. Щепкин
Ведущий инженер по организации эксплуатации и ремонту зданий и сооружений |  |  |  | Р.П.Столярчук
Инженер по проектно-сметной работе |  |  |  | Е.И.Микулайнина