## Дорога из бетона и плитки вокру
Приложение № 2
Утверждено приказом № 421 от 4 августа 2020 г. Минстроя РФ
СОГЛАСОВАНО: | [9 empty] | УТВЕРЖДАЮ:
"____" ________________ 2025 года | [12 empty] | "____" ________________ 2025 года
Наименование редакции сметных нормативов |  |  | Приказ Минстроя России от 26.12.2019 № 876/пр; Приказ Минстроя России от 04.08.2020 № 421/пр; Приказ Минстроя России от 21.12.2020 № 812/пр; Приказ Минстроя России от 11.12.2020 № 774/пр | [10 empty] | Приказ Минстроя России от 26.12.2019 № 876/пр; Приказ Минстроя России от 04.08.2020 № 421/пр; Приказ Минстроя России от 21.12.2020 № 812/пр; Приказ Минстроя России от 11.12.2020 № 774/пр
Наименование программного продукта |  |  | ГРАНД-Смета, версия 2023.3
(наименование стройки)
(наименование объекта капитального строительства)
ЛОКАЛЬНЫЙ СМЕТНЫЙ РАСЧЕТ (СМЕТА) № 3
Участок подъездной дороги 285 м2 | [14 empty] | Дорога из бетона и плитки вокруг бассейна 3 очередь уточненные объемы
(наименование конструктивного решения)
Составлен | базисно-индексным | методом
Основание
(проектная и (или) иная техническая документация)
Составлен(а) в текущем (базисном) уровне цен |  |  | (01.01.2000) | [12 empty] | (01.01.2000)
Сметная стоимость |  | 802.48 | (65,03) | тыс.руб.
в том числе:
| строительных работ | 668.74 | (54,19) | тыс.руб. |  | Средства на оплату труда рабочих |  |  |  |  | 52.68 | (1,43) | тыс.руб.
| монтажных работ | 0 | (0) | тыс.руб. |  | Нормативные затраты труда рабочих |  |  |  |  | 168.52 |  | чел.час.
| оборудования | 0 | (0) | тыс.руб. |  | Нормативные затраты труда машинистов |  |  |  |  | 24.18 |  | чел.час.
| прочих затрат | 0 | (0) | тыс.руб. |  | Расчетный измеритель конструктивного решения
№ п/п | Обоснование | Наименование работ и затрат |  |  | Единица измерения | Количество |  |  | Сметная стоимость в базисном уровне цен (в текущем уровне цен (гр. 8) для ресурсов, отсутствующих в СНБ), руб. |  |  | Индексы | Сметная стоимость в текущем уровне цен, руб.
[6 empty] | на единицу | коэффициенты | всего с учетом коэффициентов | на единицу | коэффициенты | всего
1 | 2 | 3 |  |  | 4 | 5 | 6 | 7 | 8 | 9 | 10 | 11 | 12
Раздел 1. Цементнобетонное покрытие | [16 empty] | Раздел 1. Цементнобетонное покрытие
1 | ФЕР46-03-014-01 | Сверление вертикальных отверстий перфоратором глубиной до 200 мм диаметром: до 20 мм для устройства направляющих и фиксации опалубки в проектное положение |  |  | 4: 100 отверстий; 5: 1.3115; 6: 1; 7: 1.3115 |  |  |  |  | Сверление вертикальных отверстий перфоратором глубиной до 200 мм диаметром: до 20 мм для устройства направляющих и фиксации опалубки в проектное положение
|  | Всего по позиции |  |  | 10: 214.28; 12: 7911 | [5 empty] | Всего по позиции
2 | ФССЦ-01.7.17.09-0001 | Бур с ограничителем TE-C-HDA-B 22х155 для анкеров HDA |  |  | шт | 1 | 1 | 1 | 839.32 |  | 839.32 | 9.34 | 7839 |  |  |  |  | Бур с ограничителем TE-C-HDA-B 22х155 для анкеров HDA
|  | Всего по позиции |  |  | 10: 839.32; 12: 7839 | [5 empty] | Всего по позиции
3 | ФЕР06-01-097-01 | Установка арматуры |  |  | 4: 1 т арматуры; 5: 0.058805; 6: 1; 7: 0.058805 |  |  |  |  | Установка арматуры
|  | Всего по позиции |  |  | 10: 42.67; 12: 1424 | [5 empty] | Всего по позиции
4 | Цена поставщика | Арматура ф 10 мм |  |  | т | 0.0612 | 1 | 0.0612 | 7985.37 |  | 488.7 | 9.34 | 4564 |  |  |  |  | Арматура ф 10 мм
|  | Всего по позиции |  |  | 10: 488.7; 12: 4564 | [5 empty] | Всего по позиции
5 | ФЕР27-06-002-17 | Устройство цементобетонных покрытий однослойных средствами малой механизации, толщина слоя 20 см |  |  | 4: 1000 м2; 5: 0.28654; 6: 1; 7: 0.28654 |  |  |  |  | Устройство цементобетонных покрытий однослойных средствами малой механизации, толщина слоя 20 см
|  | Всего по позиции |  |  | 10: 5630.1; 12: 135513 | [5 empty] | Всего по позиции
6 | ФЕР27-06-002-18 | На каждый 1 см изменения толщины слоя добавлять или исключать к расценке 27-06-002-17. Исключить до толщины 12 см |  |  | 4: 1000 м2; 5: -0.28654; 6: 1; 7: -0.28654 |  |  |  |  | На каждый 1 см изменения толщины слоя добавлять или исключать к расценке 27-06-002-17. Исключить до толщины 12 см
|  | Всего по позиции |  |  | 10: -632.26; 12: -18246 | [5 empty] | Всего по позиции
7 | КП ООО Курортоптторг" | Бетон М 300 |  |  | м3 | 35.07 | 1 | 35.07 | 758.39 |  | 26596.74 | 9.34 | 248414 |  |  |  |  | Бетон М 300
|  | Всего по позиции |  |  | 10: 26596.74; 12: 248414 | [5 empty] | Всего по позиции
8 | ФЕР06-03-004-12 | Армирование подстилающих слоев и набетонок |  |  | 4: т; 5: 0.96712; 6: 1; 7: 0.96712 |  |  |  |  | Армирование подстилающих слоев и набетонок
|  | Всего по позиции |  |  | 10: 581.2; 12: 13151 | [5 empty] | Всего по позиции
9 |  | Сетка сварная из арматурной проволоки диаметром 5,0 мм, без покрытия, 100х100 мм |  |  | м2 | 314.6 | 1 | 314.6 | 36.49 |  | 11479.75 | 9.34 | 107221 |  |  |  |  | Сетка сварная из арматурной проволоки диаметром 5,0 мм, без покрытия, 100х100 мм
|  | Всего по позиции |  |  | 10: 11479.75; 12: 107221 | [5 empty] | Всего по позиции
|  | Итого по разделу 1 Цементнобетонное покрытие |  |  | 10: 45240.5 | [6 empty] | Итого по разделу 1 Цементнобетонное покрытие
Раздел 2. Сопутствующие работы | [16 empty] | Раздел 2. Сопутствующие работы
10 | ФЕР08-01-002-02 | Устройство основания : щебеночного для выравнивания просадок в асфальте |  |  | 4: м3; 5: 6.1538; 6: 1; 7: 6.1538 |  |  |  |  | Устройство основания : щебеночного для выравнивания просадок в асфальте
|  | Всего по позиции |  |  | 10: 188.81; 12: 5717 | [5 empty] | Всего по позиции
11 | КП ООО "АртСанЮг" | Щебень |  |  | м3 | 7.077 | 1 | 7.077 | 249.82 |  | 1767.98 | 9.34 | 16513 |  |  |  |  | Щебень
|  | Всего по позиции |  |  | 10: 1767.98; 12: 16513 | [5 empty] | Всего по позиции
12 | ФЕР27-06-007-01 | Устройство швов в бетоне: затвердевшем |  |  | 4: 100 м; 5: 0.75; 6: 1; 7: 0.75 |  |  |  |  | Устройство швов в бетоне: затвердевшем
|  | Всего по позиции |  |  | 10: 4340.75; 12: 68827 | [5 empty] | Всего по позиции
13 | ФЕР46-08-022-01 | Гидроизоляция полиуретановым герметиком без уплотнения пенополиэтиленовым прокладочным шнуром: горизонтальных швов |  |  | 4: 100 м; 5: 0.75; 6: 1; 7: 0.75 |  |  |  |  | Гидроизоляция полиуретановым герметиком без уплотнения пенополиэтиленовым прокладочным шнуром: горизонтальных швов
|  | Всего по позиции |  |  | 10: 145.93; 12: 5375 | [5 empty] | Всего по позиции
14 | ФЕР46-04-003-05 | Разборка бетона на примыкании к существующему новому бетонному покрытию при помощи отбойных молотков из бетона марки: 300 |  |  | 4: м3; 5: 0.9; 6: 1; 7: 0.9 |  |  |  |  | Разборка бетона на примыкании к существующему новому бетонному покрытию при помощи отбойных молотков из бетона марки: 300
|  | Всего по позиции |  |  | 10: 2143.4; 12: 53998 | [5 empty] | Всего по позиции
15 | ФЕРр68-36-1 | Разборка асфальтобетонного покрытия толщиной 10 см вокруг колодцев с применением: отбойных молотков |  |  | 4: м2; 5: 1.256; 6: 1; 7: 1.256 |  |  |  |  | Разборка асфальтобетонного покрытия толщиной 10 см вокруг колодцев с применением: отбойных молотков
|  | Всего по позиции |  |  | 10: 32.29; 12: 724 | [5 empty] | Всего по позиции
16 | ФЕР46-04-003-03 | Разбивка бетона при демонтаже крышки колодца: цементно-бетонных при помощи отбойных молотков, бетон марки: 200 |  |  | 4: м3; 5: 0.0628; 6: 1; 7: 0.0628 |  |  |  |  | Разбивка бетона при демонтаже крышки колодца: цементно-бетонных при помощи отбойных молотков, бетон марки: 200
|  | Всего по позиции |  |  | 10: 100.15; 12: 2491 | [5 empty] | Всего по позиции
17 | ФЕРр66-8-1 | Демонтаж чугунных люков |  |  | 4: шт; 5: 2; 6: 1; 7: 2 |  |  |  |  | Демонтаж чугунных люков
|  | Всего по позиции |  |  | 10: 80.01; 12: 2952 | [5 empty] | Всего по позиции
18 | ФЕРр68-37-3 | Регулирование высотного положения крышек колодцев с подъемом на высоту: до 18 см |  |  | 4: шт; 5: 2; 6: 1; 7: 2 |  |  |  |  | Регулирование высотного положения крышек колодцев с подъемом на высоту: до 18 см
|  | Всего по позиции |  |  | 10: 119.39; 12: 3862 | [5 empty] | Всего по позиции
21 | С310-3005-1 | Перевозка грузов автомобилями-самосвалами грузоподъемностью 10 т работающих вне карьера, расстояние перевозки 5 км: класс груза 1, нормативное время пробега 0,613 час |  |  | 1 т | 3.6 | 1 | 3.6 | 9.93 |  | 35.75 | 13.6 | 486 |  |  |  |  | Перевозка грузов автомобилями-самосвалами грузоподъемностью 10 т работающих вне карьера, расстояние перевозки 5 км: класс груза 1, нормативное время пробега 0,613 час
|  | Всего по позиции |  |  | 10: 35.75; 12: 486 | [5 empty] | Всего по позиции
|  | Итого по разделу 2 Сопутствующие работы |  |  | 10: 8954.46 | [6 empty] | Итого по разделу 2 Сопутствующие работы
|  | ВСЕГО по смете |  |  | 10: 65033.95; 12: 802483.2 | [7 empty] | ВСЕГО по смете
Составил:
[должность, подпись (инициалы, фамилия)]
Проверил:
[должность, подпись (инициалы, фамилия)]