## Ресторан - Демонтаж - Дефектная
УТВЕРЖДАЮ
Директор ГУ санаторий "Белая Русь"
____________________ С.М. Северин
12 марта 2025г.
ДЕФЕКТНЫЙ АКТ № 1
Текущий ремонт объектов: " Помещения зала ресторана санатория «БелаяРусь», площадью 250 кв.м. (согласно дзайн-проекта) Этап 1. Демонтажные работы
№ п/п | Наименование | Ед. изм. | Кол. | Примечание
1 | 2 | 3 | 4 | 5
Раздел 1. Новый раздел |  |  |  |  | Раздел 1. Новый раздел
1 | Демонтаж. Устройство покрытий из мраморных плит при количестве плит на 1 м2: свыше 4 до 10 шт. | м2 | 243
2 | Строительный мусор | т | 19.44
3 | Разборка отбойным молотком стяжек толщиной 20 мм: цементных, бетонных с кирпичным щебнем | м2 | 243
4 | Добавлять или исключать на каждые 5 мм изменения толщины стяжки: к норме 57-01-021-02 | м2 | 243
5 | Демонтаж. Облицовка стен по готовому каркасу щитами-картинами из древесностружечных плит: фанерованных шпоном (стены+колонны+ перегородки) | м2 | 357
6 | Строительный мусор | т | 4.284
7 | Демонтаж пьедесталов. Устройство покрытий из мраморных плит при количестве плит на 1 м2: свыше 4 до 10 шт. | м2 | 117.3
8 | Строительный мусор | т | 9.384
9 | Разборка бетонных оснований под полы: на кирпичном щебне | м3 | 19.193
10 | Разборка облицовки из гипсокартонных листов: стен и перегородок | м2 | 59.4
11 | Строительный мусор | т | 0.99756
12 | Демонтаж. Устройство металлического каркаса из направляющих профилей под облицовку различными материалами: стен | м2 | 29.7
13 | Погрузка в автотранспортное средство: мусор строительный с погрузкой вручную | т | 28.824
14 | Погрузка в автотранспортное средство: мусор строительный с погрузкой экскаваторами емкостью ковша до 0,5 м3 | т | 31.5
15 | Перевозка грузов I класса автомобилями-самосвалами грузоподъемностью до 15 т по дорогам с усовершенствованным (асфальтобетонным, цементобетонным, железобетонным, обработанным органическим вяжущим) дорожным покрытием на расстояние 20 км | т | 60.324
Заместитель директора по эксплуатации и техническим вопросам |  |  |  | А.В.Чернега
Начальник службы по эксплуатации и ремонту оборудования |  |  |  | Д.А. Щепкин
Ведущий инженер по организации эксплуатации и ремонту зданий и сооружений |  |  |  | Р.П.Столярчук
Инженер по проектно-сметной работе |  |  |  | Е.И.Микулайнина