## ДОЦ 2024 корпус 2 Литер Ж - (2
УТВЕРЖДАЮ
Директор ГУ санаторий "Белая Русь"
____________________ С.М Северин
"____" ___________ 2025г.
ДЕФЕКТНЫЙ АКТ № 1
Текущий ремонт спального корпуса №7 ДОЦ ГУ санаторий "Белая Русь"
№ п/п | Наименование | Ед. изм. | Кол. | Примечание
1 | 2 | 3 | 4 | 5
Раздел 1. Демонтаж/ монтаж дверных блоков |  |  |  |  | Раздел 1. Демонтаж/ монтаж дверных блоков
Двери межкомнатные | [5 empty] | Двери межкомнатные
1 | Снятие дверных полотен | 100 м2
5 | Демонтаж дверных коробок: в каменных стенах с отбивкой штукатурки в откосах | 100 шт | 8
6 | Установка блоков в наружных и внутренних дверных проемах: в перегородках и деревянных нерубленых стенах, площадь проема до 3 м2 | 100 м2
7 | Пена монтажная | шт | 4
9 | Блок дверной Kapelli 800мм | компл. | 2
10 | Блок дверной Kapelli 900мм | компл. | 6
11 | Добор 150мм | шт | 10
12 | Наличник | шт | 40
13 | Дверная ручка | шт | 8
14 | Петля универсальная | шт | 16
15 | Магнитный механизм под цилиндр | шт | 8
16 | Накладка для цилиндра | шт | 8
17 | Цилиндровый механизм | шт | 4
18 | Завертка с/у | шт | 4
Раздел 2. коридор |  |  |  |  | Раздел 2. Помещение №1 (Классная комната)
Полы | [5 empty] | Полы
28 | Разборка плинтусов: деревянных и из пластмассовых материалов | 100 м | 0.608
29 | Разборка покрытий полов: паркетных(Применительно) | 100 м2 | 0.69
30 | Обеспыливание поверхности | м2 | 69
31 | Нанесение водно-дисперсионной грунтовки на поверхности: пористые (камень, кирпич, бетон и т.д.) | 100 м2 | 0.69
32 | Грунтовка для внутренних работ | л
33 | Устройство покрытий: из досок ламинированных замковым способом (укладка кварц винила) | 100 м2 | 0.69
34 | Подложка под напольное покрытие | м2
35 | SPC плитка | м2
27 | установка плинтусов | м | 60.8
Потолок | [5 empty] | Потолок
частичный ремонт
42 | Окраска водно-дисперсионными акриловыми составами улучшенная: по сборным конструкциям потолков, подготовленным под окраску | 100 м2 | 0.69
43 | Грунтовка для внутренних работ | л
38 | Краска для стен и потолков матовая латексная | л
Стены | [5 empty] | Стены
частичный ремонт
36 | Окраска водно-дисперсионными акриловыми составами улучшенная: по сборным конструкциям стен, подготовленным под окраску | 100 м2 | 1.729
37 | Грунтовка для внутренних работ | л
44 | Краска для стен и потолков матовая латексная | л
Раздел 3. (Учебный класс) |  |  |  |  | Раздел 3. Помещение №2 (Комната отдыха)
Полы | [5 empty] | Полы
28 | Разборка плинтусов: деревянных и из пластмассовых материалов | 100 м | 0.255
29 | Разборка покрытий полов: паркетных(Применительно) | 100 м2 | 0.398
30 | Обеспыливание поверхности | м2 | 39.8
31 | Нанесение водно-дисперсионной грунтовки на поверхности: пористые (камень, кирпич, бетон и т.д.) | 100 м2
32 | Грунтовка для внутренних работ | л
33 | Устройство покрытий: из досок ламинированных замковым способом (укладка кварц винила) | 100 м2 | 0.398
34 | Подложка под напольное покрытие | м2
35 | SPC плитка | м2
28 | установка плинтусов | 100 м | 0.255
Стены | [5 empty] | Стены
частичный ремонт
36 | Окраска водно-дисперсионными акриловыми составами улучшенная: по сборным конструкциям стен, подготовленным под окраску | 100 м2 | 0.651
37 | Грунтовка для внутренних работ | л
38 | Краска для стен и потолков матовая латексная | л
Потолок | [5 empty] | Потолок
частичный ремонт
42 | Окраска водно-дисперсионными акриловыми составами улучшенная: по сборным конструкциям потолков, подготовленным под окраску | 100 м2 | 0.398
43 | Грунтовка для внутренних работ | л
44 | Краска для стен и потолков матовая латексная | л
Раздел 4. Помещение №5 (Комната отдыха) |  |  |  |  | Раздел 4. Помещение №3 (Комната отдыха)
Полы | [5 empty] | Полы
45 | Разборка плинтусов: деревянных и из пластмассовых материалов | 100 м | 0.218
46 | Разборка покрытий полов: паркетных(Применительно) | 100 м2 | 0.277
47 | Обеспыливание поверхности | м2 | 27.7
48 | Нанесение водно-дисперсионной грунтовки на поверхности: пористые (камень, кирпич, бетон и т.д.) | 100 м2 | 0.277
49 | Грунтовка для внутренних работ | л
50 | Устройство покрытий: из досок ламинированных замковым способом (укладка кварц винила) | 100 м2 | 0.277
51 | Подложка под напольное покрытие | м2
52 | SPC плитка | м2
28 | установка плинтусов | 100 м | 0.218
Стены | [5 empty] | Стены
частичный ремонт
53 | Окраска водно-дисперсионными акриловыми составами улучшенная: по сборным конструкциям стен, подготовленным под окраску | 100 м2 | 0.339
54 | Грунтовка для внутренних работ | л
55 | Краска для стен и потолков матовая латексная | л
Отделка стен SPC плиткой | [5 empty] | Отделка стен SPC плиткой
56 | Облицовка стен декоративным бумажно-слоистым пластиком или листами из синтетических материалов: по сплошному основанию на клее | 100 м2 | 0.272
57 | SPC плитка | м2
58 | Клей для ПВХ плитки | кг
Потолок | [5 empty] | Потолок
частичный ремонт
59 | Окраска водно-дисперсионными акриловыми составами улучшенная: по сборным конструкциям потолков, подготовленным под окраску | 100 м2 | 0.277
60 | Грунтовка для внутренних работ | л
61 | Краска для стен и потолков матовая латексная | л
Раздел 5. Помещение №6 (Комната отдыха) |  |  |  |  | Раздел 5. Помещение №4 (Комната отдыха)
Полы | [5 empty] | Полы
62 | Разборка плинтусов: деревянных и из пластмассовых материалов | 100 м | 0.242
63 | Разборка покрытий полов: паркетных(Применительно) | 100 м2 | 0.37
64 | Обеспыливание поверхности | м2 | 37
65 | Нанесение водно-дисперсионной грунтовки на поверхности: пористые (камень, кирпич, бетон и т.д.) | 100 м2 | 0.37
66 | Грунтовка для внутренних работ | л
67 | Устройство покрытий: из досок ламинированных замковым способом (укладка кварц винила) | 100 м2 | 0.37
68 | Подложка под напольное покрытие | м2
69 | SPC плитка | м2
28 | установка плинтусов | 100 м | 0.242
Стены | [5 empty] | Стены
частичный ремонт
70 | Окраска водно-дисперсионными акриловыми составами улучшенная: по сборным конструкциям стен, подготовленным под окраску | 100 м2 | 0.658
71 | Грунтовка для внутренних работ | л
72 | Краска для стен и потолков матовая латексная | л
Отделка стен SPC плиткой | [5 empty] | Отделка стен SPC плиткой
73 | Облицовка стен декоративным бумажно-слоистым пластиком или листами из синтетических материалов: по сплошному основанию на клее | 100 м2 | 0.301
74 | SPC плитка | м2
75 | Клей для ПВХ плитки | кг
Потолок | [5 empty] | Потолок
частичный ремонт
76 | Окраска водно-дисперсионными акриловыми составами улучшенная: по сборным конструкциям потолков, подготовленным под окраску | 100 м2 | 0.37
77 | Грунтовка для внутренних работ | л
78 | Краска для стен и потолков матовая латексная | л
Раздел 6. Помещение №7 (Комната отдыха) |  |  |  |  | Раздел 6. Помещение №5 (Комната отдыха)
Полы | [5 empty] | Полы
62 | Разборка плинтусов: деревянных и из пластмассовых материалов | 100 м | 0.242
63 | Разборка покрытий полов: паркетных(Применительно) | 100 м2 | 0.37
64 | Обеспыливание поверхности | м2 | 37
65 | Нанесение водно-дисперсионной грунтовки на поверхности: пористые (камень, кирпич, бетон и т.д.) | 100 м2 | 0.37
66 | Грунтовка для внутренних работ | л
67 | Устройство покрытий: из досок ламинированных замковым способом (укладка кварц винила) | 100 м2 | 0.37
68 | Подложка под напольное покрытие | м2
69 | SPC плитка | м2
28 | установка плинтусов | 100 м | 0.242 |  |  | Стены
Стены
частичный ремонт
70 | Окраска водно-дисперсионными акриловыми составами улучшенная: по сборным конструкциям стен, подготовленным под окраску | 100 м2 | 0.658
71 | Грунтовка для внутренних работ | л |  |  |  | Отделка стен SPC плиткой
72 | Краска для стен и потолков матовая латексная | л
Отделка стен SPC плиткой
73 | Облицовка стен декоративным бумажно-слоистым пластиком или листами из синтетических материалов: по сплошному основанию на клее | 100 м2 | 0.301
74 | SPC плитка | м2 |  |  |  | Потолок
75 | Клей для ПВХ плитки | кг
Потолок
частичный ремонт
76 | Окраска водно-дисперсионными акриловыми составами улучшенная: по сборным конструкциям потолков, подготовленным под окраску | 100 м2 | 0.37 |  | Раздел 7. Помещение №6 (Комната воспитателя)
77 | Грунтовка для внутренних работ | л |  |  |  | Полы
78 | Краска для стен и потолков матовая латексная | л
Раздел 7. Помещение №8 (Комната отдыха) |  |  |  |  | Раздел 8. Помещение№8 (Коридор К1)
Полы | [5 empty] | Стены
96 | Разборка плинтусов: деревянных и из пластмассовых материалов | 100 м | 0.217
97 | Разборка покрытий полов: паркетных(Применительно) | 100 м2 | 0.265
98 | Обеспыливание поверхности | м2 | 26.5
99 | Нанесение водно-дисперсионной грунтовки на поверхности: пористые (камень, кирпич, бетон и т.д.) | 100 м2 | 0.265 |  |  | Потолок
100 | Грунтовка для внутренних работ | л
101 | Устройство покрытий: из досок ламинированных замковым способом (укладка кварц винила) | 100 м2 | 0.265
102 | Подложка под напольное покрытие | м2
103 | SPC плитка | м2 |  |  |  | Ремонт плинтуса из керамогранита
28 | установка плинтусов | 100 м | 0.217 |  |  | Стены
Стены
частичный ремонт
104 | Окраска водно-дисперсионными акриловыми составами улучшенная: по сборным конструкциям стен, подготовленным под окраску | 100 м2 | 0.339
105 | Грунтовка для внутренних работ | л
106 | Краска для стен и потолков матовая латексная | л |  |  |  | Отделка угла с кулером
Отделка стен SPC плиткой
107 | Облицовка стен декоративным бумажно-слоистым пластиком или листами из синтетических материалов: по сплошному основанию на клее | 100 м2 | 0.272
108 | SPC плитка | м2
109 | Клей для ПВХ плитки | кг
Потолок
частичный ремонт
110 | Окраска водно-дисперсионными акриловыми составами улучшенная: по сборным конструкциям потолков, подготовленным под окраску | 100 м2 | 0.217 |  | Раздел 9. Помещение№9 (Коридор К2)
111 | Грунтовка для внутренних работ | л
112 | Краска для стен и потолков матовая латексная | л
Раздел 8. Помещение №9 (Комната вожатых) |  |  |  |  | Раздел 8. Помещение№8 (Коридор К1)
Полы | [5 empty] | Стены
96 | Разборка плинтусов: деревянных и из пластмассовых материалов | 100 м | 0.135
97 | Разборка покрытий полов: паркетных(Применительно) | 100 м2 | 0.106
98 | Обеспыливание поверхности | м2 | 10.6
99 | Нанесение водно-дисперсионной грунтовки на поверхности: пористые (камень, кирпич, бетон и т.д.) | 100 м2 | 0.106 |  |  | Потолок
100 | Грунтовка для внутренних работ | л
101 | Устройство покрытий: из досок ламинированных замковым способом (укладка кварц винила) | 100 м2 | 0.106
102 | Подложка под напольное покрытие | м2
103 | SPC плитка | м2 |  |  |  | Ремонт плинтуса из керамогранита
28 | установка плинтусов | 100 м | 0.135 |  |  | Стены
Стены
частичный ремонт
104 | Окраска водно-дисперсионными акриловыми составами улучшенная: по сборным конструкциям стен, подготовленным под окраску | 100 м2 | 0.206
105 | Грунтовка для внутренних работ | л
106 | Краска для стен и потолков матовая латексная | л |  |  |  | Отделка угла с кулером
Отделка стен SPC плиткой
107 | Облицовка стен декоративным бумажно-слоистым пластиком или листами из синтетических материалов: по сплошному основанию на клее | 100 м2 | 0.181
108 | SPC плитка | м2
109 | Клей для ПВХ плитки | кг
Потолок
частичный ремонт
110 | Окраска водно-дисперсионными акриловыми составами улучшенная: по сборным конструкциям потолков, подготовленным под окраску | 100 м2 | 0.106 |  | Раздел 9. Помещение№9 (Коридор К2)
111 | Грунтовка для внутренних работ | л
112 | Краска для стен и потолков матовая латексная | л
Раздел 9. Помещение №11 (Комната вожатых) |  |  |  |  | Раздел 8. Помещение№8 (Коридор К1)
Полы | [5 empty] | Стены
96 | Разборка плинтусов: деревянных и из пластмассовых материалов | 100 м | 0.132
97 | Разборка покрытий полов: паркетных(Применительно) | 100 м2 | 0.1154
98 | Обеспыливание поверхности | м2 | 11.54
99 | Нанесение водно-дисперсионной грунтовки на поверхности: пористые (камень, кирпич, бетон и т.д.) | 100 м2 | 0.1154 |  |  | Потолок
100 | Грунтовка для внутренних работ | л
101 | Устройство покрытий: из досок ламинированных замковым способом (укладка кварц винила) | 100 м2 | 0.1154
102 | Подложка под напольное покрытие | м2
103 | SPC плитка | м2 |  |  |  | Ремонт плинтуса из керамогранита
28 | установка плинтусов | 100 м | 0.132 |  |  | Стены
Стены
частичный ремонт
104 | Окраска водно-дисперсионными акриловыми составами улучшенная: по сборным конструкциям стен, подготовленным под окраску | 100 м2 | 0.206
105 | Грунтовка для внутренних работ | л
106 | Краска для стен и потолков матовая латексная | л |  |  |  | Отделка угла с кулером
Отделка стен SPC плиткой
107 | Облицовка стен декоративным бумажно-слоистым пластиком или листами из синтетических материалов: по сплошному основанию на клее | 100 м2 | 0.179
108 | SPC плитка | м2
109 | Клей для ПВХ плитки | кг
Потолок
частичный ремонт
110 | Окраска водно-дисперсионными акриловыми составами улучшенная: по сборным конструкциям потолков, подготовленным под окраску | 100 м2 | 0.1154 |  | Раздел 9. Помещение№9 (Коридор К2)
111 | Грунтовка для внутренних работ | л
112 | Краска для стен и потолков матовая латексная | л
Раздел 10. Помещение№16 (Склад чистого белья)
Полы | [5 empty] | Стены
96 | Разборка плинтусов: деревянных и из пластмассовых материалов | 100 м | 0.139
97 | Разборка покрытий полов: паркетных(Применительно) | 100 м2 | 0.1148
98 | Обеспыливание поверхности | м2 | 11.48
99 | Нанесение водно-дисперсионной грунтовки на поверхности: пористые (камень, кирпич, бетон и т.д.) | 100 м2 | 0.1148 |  |  | Потолок
100 | Грунтовка для внутренних работ | л
101 | Устройство покрытий: из досок ламинированных замковым способом (укладка кварц винила) | 100 м2 | 0.1148
102 | Подложка под напольное покрытие | м2
103 | SPC плитка | м2 |  |  |  | Ремонт плинтуса из керамогранита
28 | установка плинтусов | 100 м | 0.139 |  |  | Стены
Стены
частичный ремонт
104 | Окраска водно-дисперсионными акриловыми составами улучшенная: по сборным конструкциям стен, подготовленным под окраску | 100 м2 | 0.3956
105 | Грунтовка для внутренних работ | л
106 | Краска для стен и потолков матовая латексная | л |  |  |  | Отделка угла с кулером
Потолок
частичный ремонт
110 | Окраска водно-дисперсионными акриловыми составами улучшенная: по сборным конструкциям потолков, подготовленным под окраску | 100 м2 | 0.1148 |  | Раздел 9. Помещение№9 (Коридор К2)
111 | Грунтовка для внутренних работ | л
112 | Краска для стен и потолков матовая латексная | л
Раздел 11. Помещение №18 (Комната отдыха) |  |  |  |  | Раздел 8. Помещение№8 (Коридор К1)
Полы | [5 empty] | Стены
96 | Разборка плинтусов: деревянных и из пластмассовых материалов | 100 м | 0.1752
97 | Разборка покрытий полов: паркетных(Применительно) | 100 м2 | 0.2136
98 | Обеспыливание поверхности | м2 | 21.36
99 | Нанесение водно-дисперсионной грунтовки на поверхности: пористые (камень, кирпич, бетон и т.д.) | 100 м2 | 0.2136 |  |  | Потолок
100 | Грунтовка для внутренних работ | л
101 | Устройство покрытий: из досок ламинированных замковым способом (укладка кварц винила) | 100 м2 | 0.2136
102 | Подложка под напольное покрытие | м2
103 | SPC плитка | м2 |  |  |  | Ремонт плинтуса из керамогранита
28 | установка плинтусов | 100 м | 0.1752 |  |  | Стены
Стены
частичный ремонт
104 | Окраска водно-дисперсионными акриловыми составами улучшенная: по сборным конструкциям стен, подготовленным под окраску | 100 м2 | 0.2739
105 | Грунтовка для внутренних работ | л
106 | Краска для стен и потолков матовая латексная | л |  |  |  | Отделка угла с кулером
Отделка стен SPC плиткой
107 | Облицовка стен декоративным бумажно-слоистым пластиком или листами из синтетических материалов: по сплошному основанию на клее | 100 м2 | 0.2294
108 | SPC плитка | м2
109 | Клей для ПВХ плитки | кг
Потолок
частичный ремонт
110 | Окраска водно-дисперсионными акриловыми составами улучшенная: по сборным конструкциям потолков, подготовленным под окраску | 100 м2 | 0.2136 |  | Раздел 9. Помещение№9 (Коридор К2)
111 | Грунтовка для внутренних работ | л
112 | Краска для стен и потолков матовая латексная | л
Раздел 12. Помещение№20 (техпомещение) | [5 empty] | Монтаж раковины
Полы | [5 empty] | Стены
96 | Разборка плинтусов: деревянных и из пластмассовых материалов | 100 м | 0.0796
97 | Разборка покрытий полов: ковролин(Применительно) | 100 м2 | 0.0478
98 | Обеспыливание поверхности | м2 | 4.78
99 | Нанесение водно-дисперсионной грунтовки на поверхности: пористые (камень, кирпич, бетон и т.д.) | 100 м2 | 0.0478 |  |  | Потолок
100 | Грунтовка для внутренних работ | л
101 | Устройство покрытий: из досок ламинированных замковым способом (укладка кварц винила) | 100 м2 | 0.0478
102 | Подложка под напольное покрытие | м2
103 | SPC плитка | м2 |  |  |  | Ремонт плинтуса из керамогранита
28 | установка плинтусов | 100 м | 0.0796 |  |  | Стены
Стены
частичный ремонт
104 | Окраска водно-дисперсионными акриловыми составами улучшенная: по сборным конструкциям стен, подготовленным под окраску | 100 м2 | 0.2292
105 | Грунтовка для внутренних работ | л
106 | Краска для стен и потолков матовая латексная | л |  |  |  | Отделка угла с кулером
Потолок
частичный ремонт
110 | Окраска водно-дисперсионными акриловыми составами улучшенная: по сборным конструкциям потолков, подготовленным под окраску | 100 м2 | 0.0478 |  | Раздел 9. Помещение№9 (Коридор К2)
111 | Грунтовка для внутренних работ | л
112 | Краска для стен и потолков матовая латексная | л
Раздел 13. Помещения №№ 2, 10, 12, 22, 23, 24 (санузлы, душевые) | [5 empty] | Монтаж раковины
Потолок
частичный ремонт
110 | Окраска водно-дисперсионными акриловыми составами улучшенная: по сборным конструкциям потолков, подготовленным под окраску | 100 м2 | 0.283 |  | Раздел 9. Помещение№9 (Коридор К2)
111 | Грунтовка для внутренних работ | л
112 | Краска для стен и потолков матовая латексная | л
Заместитель директора по эксплуатации и техническим вопросам |  |  |  | А.В.Чернега
Начальник службы по эксплуатации и ремонту оборудования |  |  |  | Д.А.Щепкин
Ведущий инженер по организации эксплуатации и ремонту зданий и сооружений |  |  |  | Р.П.Столярчук
Инженер по проектно-сметной работе |  |  |  | Е.И.Микулайнина

## ДОЦ корпус 7 деф
УТВЕРЖДАЮ
Директор ГУ санаторий "Белая Русь"
____________________ С.М Северин
"03" марта 2025г.
ДЕФЕКТНЫЙ АКТ № 1
Текущий ремонт спального корпуса №7 ДОЦ ГУ санаторий "Белая Русь"
№ п/п | Наименование работ и затрат | Единица измерения | Количество
1 | 2 | 3 | 4 | 5
Раздел 1. Демонтаж/ монтаж дверных блоков |  |  |  |  | Раздел 1. Демонтаж/ монтаж дверных блоков
Двери межкомнатные | [5 empty] | Двери межкомнатные
1 | Снятие дверных полотен | 100 м2 | 0.1176 |  |  |  | Снятие дверных полотен
2 | Демонтаж дверных коробок: в каменных стенах с отбивкой штукатурки в откосах | 100 шт | 0.08 |  |  |  | Демонтаж дверных коробок: в каменных стенах с отбивкой штукатурки в откосах
3 | Установка блоков в наружных и внутренних дверных проемах: в перегородках и деревянных нерубленых стенах, площадь проема до 3 м2 | 100 м2 | 0.1176 |  |  |  | Установка блоков в наружных и внутренних дверных проемах: в перегородках и деревянных нерубленых стенах, площадь проема до 3 м2
4 | Пена монтажная | шт | 4 |  |  |  | Пена монтажная
5 | Блок дверной Kapelli 800мм | компл. | 2 |  |  |  | Блок дверной Kapelli 800мм
6 | Блок дверной Kapelli 900мм | компл. | 6 |  |  |  | Блок дверной Kapelli 900мм
7 | Добор 150мм | шт | 10 |  |  |  | Добор 150мм
8 | Наличник | шт | 40 |  |  |  | Наличник
9 | Дверная ручка | шт | 8 |  |  |  | Дверная ручка
10 | Петля универсальная | шт | 16 |  |  |  | Петля универсальная
11 | Магнитный механизм под цилиндр | шт | 8 |  |  |  | Магнитный механизм под цилиндр
12 | Накладка для цилиндра | шт | 8 |  |  |  | Накладка для цилиндра
13 | Цилиндровый механизм | шт | 4 |  |  |  | Цилиндровый механизм
14 | Завертка с/у | шт | 4 |  |  |  | Завертка с/у
Раздел 2. Коридор |  |  |  |  | Раздел 2. Коридор
Полы | [5 empty] | Полы
15 | Разборка плинтусов: деревянных и из пластмассовых материалов | 100 м | 0.608 |  |  |  | Разборка плинтусов: деревянных и из пластмассовых материалов
16 | Устройство плинтусов поливинилхлоридных: на винтах самонарезающих | 100 м | 0.608 |  |  |  | Устройство плинтусов поливинилхлоридных: на винтах самонарезающих
17 | Плинтус для полов из ПВХ, размер 19х48 мм | м | 61.408 |  |  |  | Плинтус для полов из ПВХ, размер 19х48 мм
18 | Разборка покрытий полов: паркетных(Применительно) | 100 м2 | 0.69 |  |  |  | Разборка покрытий полов: паркетных(Применительно)
19 | Обеспыливание поверхности | м2 | 69 |  |  |  | Обеспыливание поверхности
20 | Нанесение водно-дисперсионной грунтовки на поверхности: пористые (камень, кирпич, бетон и т.д.) | 100 м2 | 0.69 |  |  |  | Нанесение водно-дисперсионной грунтовки на поверхности: пористые (камень, кирпич, бетон и т.д.)
21 | Грунтовка для внутренних работ | л | 9.52 |  |  |  | Грунтовка для внутренних работ
22 | Устройство покрытий: из досок ламинированных замковым способом (укладка кварц винила) | 100 м2 | 0.69 |  |  |  | Устройство покрытий: из досок ламинированных замковым способом (укладка кварц винила)
23 | Подложка под напольное покрытие | м2 | 72.45 |  |  |  | Подложка под напольное покрытие
24 | SPC плитка | м2 | 70.725 |  |  |  | SPC плитка
Стены | [5 empty] | Стены
25 | Ремонт штукатурки внутренних стен по камню известковым раствором площадью отдельных мест: до 1 м2 толщиной слоя до 20 мм | 100 м2 | 0.57633 |  |  |  | Ремонт штукатурки внутренних стен по камню известковым раствором площадью отдельных мест: до 1 м2 толщиной слоя до 20 мм
26 | Окраска водно-дисперсионными акриловыми составами улучшенная: по сборным конструкциям стен, подготовленным под окраску | 100 м2 | 1.729 |  |  |  | Окраска водно-дисперсионными акриловыми составами улучшенная: по сборным конструкциям стен, подготовленным под окраску
27 | Грунтовка для внутренних работ | л | 20.748 |  |  |  | Грунтовка для внутренних работ
28 | Краска для стен и потолков матовая латексная | л | 51.87 |  |  |  | Краска для стен и потолков матовая латексная
Потолок | [5 empty] | Потолок
29 | Ремонт штукатурки потолков по камню и бетону цементно-известковым раствором, площадью отдельных мест: более 10 м2 толщиной слоя до 20 мм | 100 м2 | 0.23 |  |  |  | Ремонт штукатурки потолков по камню и бетону цементно-известковым раствором, площадью отдельных мест: более 10 м2 толщиной слоя до 20 мм
30 | Окраска водно-дисперсионными акриловыми составами улучшенная: по сборным конструкциям потолков, подготовленным под окраску | 100 м2 | 0.69 |  |  |  | Окраска водно-дисперсионными акриловыми составами улучшенная: по сборным конструкциям потолков, подготовленным под окраску
31 | Грунтовка для внутренних работ | л | 8.28 |  |  |  | Грунтовка для внутренних работ
32 | Краска для стен и потолков матовая латексная | л | 20.7 |  |  |  | Краска для стен и потолков матовая латексная
Раздел 3. Учебный класс |  |  |  |  | Раздел 3. Учебный класс
Полы | [5 empty] | Полы
33 | Разборка плинтусов: деревянных и из пластмассовых материалов | 100 м | 0.255 |  |  |  | Разборка плинтусов: деревянных и из пластмассовых материалов
34 | Устройство плинтусов поливинилхлоридных: на винтах самонарезающих | 100 м | 0.255 |  |  |  | Устройство плинтусов поливинилхлоридных: на винтах самонарезающих
35 | Плинтус для полов из ПВХ, размер 19х48 мм | м | 25.755 |  |  |  | Плинтус для полов из ПВХ, размер 19х48 мм
36 | Разборка покрытий полов: паркетных(Применительно) | 100 м2 | 0.398 |  |  |  | Разборка покрытий полов: паркетных(Применительно)
37 | Обеспыливание поверхности | м2 | 39.8 |  |  |  | Обеспыливание поверхности
38 | Нанесение водно-дисперсионной грунтовки на поверхности: пористые (камень, кирпич, бетон и т.д.) | 100 м2 | 0.398 |  |  |  | Нанесение водно-дисперсионной грунтовки на поверхности: пористые (камень, кирпич, бетон и т.д.)
39 | Грунтовка для внутренних работ | л | 4.776 |  |  |  | Грунтовка для внутренних работ
40 | Устройство покрытий: из досок ламинированных замковым способом (укладка кварц винила) | 100 м2 | 0.398 |  |  |  | Устройство покрытий: из досок ламинированных замковым способом (укладка кварц винила)
41 | Подложка под напольное покрытие | м2 | 41.79 |  |  |  | Подложка под напольное покрытие
42 | SPC плитка | м2 | 40.795 |  |  |  | SPC плитка
Стены | [5 empty] | Стены
44 | Ремонт штукатурки внутренних стен по камню известковым раствором площадью отдельных мест: до 1 м2 толщиной слоя до 20 мм | 100 м2 | 0.217 |  |  |  | Ремонт штукатурки внутренних стен по камню известковым раствором площадью отдельных мест: до 1 м2 толщиной слоя до 20 мм
45 | Окраска водно-дисперсионными акриловыми составами улучшенная: по сборным конструкциям стен, подготовленным под окраску | 100 м2 | 0.651 |  |  |  | Окраска водно-дисперсионными акриловыми составами улучшенная: по сборным конструкциям стен, подготовленным под окраску
46 | Грунтовка для внутренних работ | л | 7.812 |  |  |  | Грунтовка для внутренних работ
47 | Краска для стен и потолков матовая латексная | л | 19.53 |  |  |  | Краска для стен и потолков матовая латексная
Потолок | [5 empty] | Потолок
48 | Ремонт штукатурки потолков по камню и бетону цементно-известковым раствором, площадью отдельных мест: более 10 м2 толщиной слоя до 20 мм | 100 м2 | 0.13267 |  |  |  | Ремонт штукатурки потолков по камню и бетону цементно-известковым раствором, площадью отдельных мест: более 10 м2 толщиной слоя до 20 мм
49 | Окраска водно-дисперсионными акриловыми составами улучшенная: по сборным конструкциям потолков, подготовленным под окраску | 100 м2 | 0.398 |  |  |  | Окраска водно-дисперсионными акриловыми составами улучшенная: по сборным конструкциям потолков, подготовленным под окраску
50 | Грунтовка для внутренних работ | л | 4.776 |  |  |  | Грунтовка для внутренних работ
51 | Краска для стен и потолков матовая латексная | л | 11.94 |  |  |  | Краска для стен и потолков матовая латексная
Раздел 4. Помещение (Комната отдыха) |  |  |  |  | Раздел 4. Помещение (Комната отдыха)
Полы | [5 empty] | Полы
52 | Разборка плинтусов: деревянных и из пластмассовых материалов | 100 м | 0.218 |  |  |  | Разборка плинтусов: деревянных и из пластмассовых материалов
53 | Устройство плинтусов поливинилхлоридных: на винтах самонарезающих | 100 м | 0.218 |  |  |  | Устройство плинтусов поливинилхлоридных: на винтах самонарезающих
54 | Плинтус для полов из ПВХ, размер 19х48 мм | м | 23.9 |  |  |  | Плинтус для полов из ПВХ, размер 19х48 мм
55 | Разборка покрытий полов: паркетных(Применительно) | 100 м2 | 0.277 |  |  |  | Разборка покрытий полов: паркетных(Применительно)
56 | Обеспыливание поверхности | м2 | 27.7 |  |  |  | Обеспыливание поверхности
57 | Нанесение водно-дисперсионной грунтовки на поверхности: пористые (камень, кирпич, бетон и т.д.) | 100 м2 | 0.277 |  |  |  | Нанесение водно-дисперсионной грунтовки на поверхности: пористые (камень, кирпич, бетон и т.д.)
58 | Грунтовка для внутренних работ | л | 4.776 |  |  |  | Грунтовка для внутренних работ
59 | Устройство покрытий: из досок ламинированных замковым способом (укладка кварц винила) | 100 м2 | 0.277 |  |  |  | Устройство покрытий: из досок ламинированных замковым способом (укладка кварц винила)
60 | Подложка под напольное покрытие | м2 | 29.085 |  |  |  | Подложка под напольное покрытие
61 | SPC плитка | м2 | 28.39 |  |  |  | SPC плитка
Стены | [5 empty] | Стены
62 | Ремонт штукатурки внутренних стен по камню известковым раствором площадью отдельных мест: до 1 м2 толщиной слоя до 20 мм | 100 м2 | 0.113 |  |  |  | Ремонт штукатурки внутренних стен по камню известковым раствором площадью отдельных мест: до 1 м2 толщиной слоя до 20 мм
63 | Окраска водно-дисперсионными акриловыми составами улучшенная: по сборным конструкциям стен, подготовленным под окраску | 100 м2 | 0.339 |  |  |  | Окраска водно-дисперсионными акриловыми составами улучшенная: по сборным конструкциям стен, подготовленным под окраску
64 | Грунтовка для внутренних работ | л | 4.068 |  |  |  | Грунтовка для внутренних работ
65 | Краска для стен и потолков матовая латексная | л | 10.17 |  |  |  | Краска для стен и потолков матовая латексная
Отделка стен SPC плиткой | [5 empty] | Отделка стен SPC плиткой
66 | Облицовка стен декоративным бумажно-слоистым пластиком или листами из синтетических материалов: по сплошному основанию на клее | 100 м2 | 0.272 |  |  |  | Облицовка стен декоративным бумажно-слоистым пластиком или листами из синтетических материалов: по сплошному основанию на клее
67 | SPC плитка | м2 | 27.744 |  |  |  | SPC плитка
68 | Клей для ПВХ плитки | кг | 8.16 |  |  |  | Клей для ПВХ плитки
Потолок | [5 empty] | Потолок
69 | Ремонт штукатурки потолков по камню и бетону цементно-известковым раствором, площадью отдельных мест: более 10 м2 толщиной слоя до 20 мм | 100 м2 | 0.092333 |  |  |  | Ремонт штукатурки потолков по камню и бетону цементно-известковым раствором, площадью отдельных мест: более 10 м2 толщиной слоя до 20 мм
70 | Окраска водно-дисперсионными акриловыми составами улучшенная: по сборным конструкциям потолков, подготовленным под окраску | 100 м2 | 0.277 |  |  |  | Окраска водно-дисперсионными акриловыми составами улучшенная: по сборным конструкциям потолков, подготовленным под окраску
71 | Грунтовка для внутренних работ | л | 3.324 |  |  |  | Грунтовка для внутренних работ
72 | Краска для стен и потолков матовая латексная | л | 8.31 |  |  |  | Краска для стен и потолков матовая латексная
Раздел 5. Помещение (Комната отдыха) |  |  |  |  | Раздел 5. Помещение (Комната отдыха)
Полы | [5 empty] | Полы
73 | Разборка плинтусов: деревянных и из пластмассовых материалов | 100 м | 0.242 |  |  |  | Разборка плинтусов: деревянных и из пластмассовых материалов
74 | Устройство плинтусов поливинилхлоридных: на винтах самонарезающих | 100 м | 0.242 |  |  |  | Устройство плинтусов поливинилхлоридных: на винтах самонарезающих
75 | Плинтус для полов из ПВХ, размер 19х48 мм | м | 24.42 |  |  |  | Плинтус для полов из ПВХ, размер 19х48 мм
76 | Разборка покрытий полов: паркетных(Применительно) | 100 м2 | 0.37 |  |  |  | Разборка покрытий полов: паркетных(Применительно)
77 | Обеспыливание поверхности | м2 | 37 |  |  |  | Обеспыливание поверхности
78 | Нанесение водно-дисперсионной грунтовки на поверхности: пористые (камень, кирпич, бетон и т.д.) | 100 м2 | 0.37 |  |  |  | Нанесение водно-дисперсионной грунтовки на поверхности: пористые (камень, кирпич, бетон и т.д.)
79 | Грунтовка для внутренних работ | л | 4.44 |  |  |  | Грунтовка для внутренних работ
80 | Устройство покрытий: из досок ламинированных замковым способом (укладка кварц винила) | 100 м2 | 0.37 |  |  |  | Устройство покрытий: из досок ламинированных замковым способом (укладка кварц винила)
81 | Подложка под напольное покрытие | м2 | 38.85 |  |  |  | Подложка под напольное покрытие
82 | SPC плитка | м2 | 37.9 |  |  |  | SPC плитка
Стены | [5 empty] | Стены
83 | Ремонт штукатурки внутренних стен по камню известковым раствором площадью отдельных мест: до 1 м2 толщиной слоя до 20 мм | 100 м2 | 0.21933 |  |  |  | Ремонт штукатурки внутренних стен по камню известковым раствором площадью отдельных мест: до 1 м2 толщиной слоя до 20 мм
84 | Окраска водно-дисперсионными акриловыми составами улучшенная: по сборным конструкциям стен, подготовленным под окраску | 100 м2 | 0.658 |  |  |  | Окраска водно-дисперсионными акриловыми составами улучшенная: по сборным конструкциям стен, подготовленным под окраску
85 | Грунтовка для внутренних работ | л | 4.296 |  |  |  | Грунтовка для внутренних работ
86 | Краска для стен и потолков матовая латексная | л | 19.74 |  |  |  | Краска для стен и потолков матовая латексная
Отделка стен SPC плиткой | [5 empty] | Отделка стен SPC плиткой
87 | Облицовка стен декоративным бумажно-слоистым пластиком или листами из синтетических материалов: по сплошному основанию на клее | 100 м2 | 0.3 |  |  |  | Облицовка стен декоративным бумажно-слоистым пластиком или листами из синтетических материалов: по сплошному основанию на клее
88 | SPC плитка | м2 | 30.6 |  |  |  | SPC плитка
89 | Клей для ПВХ плитки | кг | 9 |  |  |  | Клей для ПВХ плитки
Потолок | [5 empty] | Потолок
90 | Ремонт штукатурки потолков по камню и бетону цементно-известковым раствором, площадью отдельных мест: более 10 м2 толщиной слоя до 20 мм | 100 м2 | 0.12333 |  |  |  | Ремонт штукатурки потолков по камню и бетону цементно-известковым раствором, площадью отдельных мест: более 10 м2 толщиной слоя до 20 мм
91 | Окраска водно-дисперсионными акриловыми составами улучшенная: по сборным конструкциям потолков, подготовленным под окраску | 100 м2 | 0.37 |  |  |  | Окраска водно-дисперсионными акриловыми составами улучшенная: по сборным конструкциям потолков, подготовленным под окраску
92 | Грунтовка для внутренних работ | л | 4.44 |  |  |  | Грунтовка для внутренних работ
93 | Краска для стен и потолков матовая латексная | л | 11.1 |  |  |  | Краска для стен и потолков матовая латексная
Раздел 6. Помещение №7 (кмната отдыха) |  |  |  |  | Раздел 6. Помещение №7 (кмната отдыха)
94 | Разборка плинтусов: деревянных и из пластмассовых материалов | 100 м | 0.242 |  |  |  | Разборка плинтусов: деревянных и из пластмассовых материалов
95 | Устройство плинтусов поливинилхлоридных: на винтах самонарезающих | 100 м | 0.242 |  |  |  | Устройство плинтусов поливинилхлоридных: на винтах самонарезающих
96 | Плинтус для полов из ПВХ, размер 19х48 мм | м | 24.42 |  |  |  | Плинтус для полов из ПВХ, размер 19х48 мм
97 | Разборка покрытий полов: паркетных(Применительно) | 100 м2 | 0.37 |  |  |  | Разборка покрытий полов: паркетных(Применительно)
98 | Обеспыливание поверхности | м2 | 37 |  |  |  | Обеспыливание поверхности
99 | Нанесение водно-дисперсионной грунтовки на поверхности: пористые (камень, кирпич, бетон и т.д.) | 100 м2 | 0.37 |  |  |  | Нанесение водно-дисперсионной грунтовки на поверхности: пористые (камень, кирпич, бетон и т.д.)
100 | Грунтовка для внутренних работ | л | 4.44 |  |  |  | Грунтовка для внутренних работ
101 | Устройство покрытий: из досок ламинированных замковым способом (укладка кварц винила) | 100 м2 | 0.37 |  |  |  | Устройство покрытий: из досок ламинированных замковым способом (укладка кварц винила)
102 | Подложка под напольное покрытие | м2 | 38.85 |  |  |  | Подложка под напольное покрытие
103 | SPC плитка | м2 | 37.9 |  |  |  | SPC плитка
Стены | [5 empty] | Стены
104 | Ремонт штукатурки внутренних стен по камню известковым раствором площадью отдельных мест: до 1 м2 толщиной слоя до 20 мм | 100 м2 | 0.21933 |  |  |  | Ремонт штукатурки внутренних стен по камню известковым раствором площадью отдельных мест: до 1 м2 толщиной слоя до 20 мм
105 | Окраска водно-дисперсионными акриловыми составами улучшенная: по сборным конструкциям стен, подготовленным под окраску | 100 м2 | 0.658 |  |  |  | Окраска водно-дисперсионными акриловыми составами улучшенная: по сборным конструкциям стен, подготовленным под окраску
106 | Грунтовка для внутренних работ | л | 7.896 |  |  |  | Грунтовка для внутренних работ
107 | Краска для стен и потолков матовая латексная | л | 19.74 |  |  |  | Краска для стен и потолков матовая латексная
108 | Облицовка стен декоративным бумажно-слоистым пластиком или листами из синтетических материалов: по сплошному основанию на клее | 100 м2 | 0.3 |  |  |  | Облицовка стен декоративным бумажно-слоистым пластиком или листами из синтетических материалов: по сплошному основанию на клее
109 | SPC плитка | м2 | 30.6 |  |  |  | SPC плитка
110 | Клей для ПВХ плитки | кг | 9 |  |  |  | Клей для ПВХ плитки
Потолок | [5 empty] | Потолок
111 | Ремонт штукатурки потолков по камню и бетону цементно-известковым раствором, площадью отдельных мест: более 10 м2 толщиной слоя до 20 мм | 100 м2 | 0.12333 |  |  |  | Ремонт штукатурки потолков по камню и бетону цементно-известковым раствором, площадью отдельных мест: более 10 м2 толщиной слоя до 20 мм
112 | Окраска водно-дисперсионными акриловыми составами улучшенная: по сборным конструкциям потолков, подготовленным под окраску | 100 м2 | 0.37 |  |  |  | Окраска водно-дисперсионными акриловыми составами улучшенная: по сборным конструкциям потолков, подготовленным под окраску
113 | Грунтовка для внутренних работ | л | 4.44 |  |  |  | Грунтовка для внутренних работ
114 | Краска для стен и потолков матовая латексная | л | 11.1 |  |  |  | Краска для стен и потолков матовая латексная
Раздел 7. Помещение №8 (Комната отдыха) |  |  |  |  | Раздел 7. Помещение №8 (Комната отдыха)
Полы | [5 empty] | Полы
115 | Разборка плинтусов: деревянных и из пластмассовых материалов | 100 м | 0.218 |  |  |  | Разборка плинтусов: деревянных и из пластмассовых материалов
116 | Устройство плинтусов поливинилхлоридных: на винтах самонарезающих | 100 м | 0.218 |  |  |  | Устройство плинтусов поливинилхлоридных: на винтах самонарезающих
117 | Плинтус для полов из ПВХ, размер 19х48 мм | м | 21.8 |  |  |  | Плинтус для полов из ПВХ, размер 19х48 мм
118 | Разборка покрытий полов: паркетных(Применительно) | 100 м2 | 0.265 |  |  |  | Разборка покрытий полов: паркетных(Применительно)
119 | Обеспыливание поверхности | м2 | 26.5 |  |  |  | Обеспыливание поверхности
120 | Нанесение водно-дисперсионной грунтовки на поверхности: пористые (камень, кирпич, бетон и т.д.) | 100 м2 | 0.265 |  |  |  | Нанесение водно-дисперсионной грунтовки на поверхности: пористые (камень, кирпич, бетон и т.д.)
121 | Грунтовка для внутренних работ | л | 3.18 |  |  |  | Грунтовка для внутренних работ
122 | Устройство покрытий: из досок ламинированных замковым способом (укладка кварц винила) | 100 м2 | 0.265 |  |  |  | Устройство покрытий: из досок ламинированных замковым способом (укладка кварц винила)
123 | Подложка под напольное покрытие | м2 | 27.825 |  |  |  | Подложка под напольное покрытие
124 | SPC плитка | м2 | 27 |  |  |  | SPC плитка
Стены | [5 empty] | Стены
125 | Ремонт штукатурки внутренних стен по камню известковым раствором площадью отдельных мест: до 1 м2 толщиной слоя до 20 мм | 100 м2 | 0.113 |  |  |  | Ремонт штукатурки внутренних стен по камню известковым раствором площадью отдельных мест: до 1 м2 толщиной слоя до 20 мм
126 | Окраска водно-дисперсионными акриловыми составами улучшенная: по сборным конструкциям стен, подготовленным под окраску | 100 м2 | 0.339 |  |  |  | Окраска водно-дисперсионными акриловыми составами улучшенная: по сборным конструкциям стен, подготовленным под окраску
127 | Грунтовка для внутренних работ | л | 4.068 |  |  |  | Грунтовка для внутренних работ
128 | Краска для стен и потолков матовая латексная | л | 10.17 |  |  |  | Краска для стен и потолков матовая латексная
Отделка стен SPC плиткой | [5 empty] | Отделка стен SPC плиткой
129 | Облицовка стен декоративным бумажно-слоистым пластиком или листами из синтетических материалов: по сплошному основанию на клее | 100 м2 | 0.272 |  |  |  | Облицовка стен декоративным бумажно-слоистым пластиком или листами из синтетических материалов: по сплошному основанию на клее
130 | SPC плитка | м2 | 27.744 |  |  |  | SPC плитка
131 | Клей для ПВХ плитки | кг | 8.16 |  |  |  | Клей для ПВХ плитки
Потолок | [5 empty] | Потолок
132 | Ремонт штукатурки потолков по камню и бетону цементно-известковым раствором, площадью отдельных мест: более 10 м2 толщиной слоя до 20 мм | 100 м2 | 0.072333 |  |  |  | Ремонт штукатурки потолков по камню и бетону цементно-известковым раствором, площадью отдельных мест: более 10 м2 толщиной слоя до 20 мм
133 | Окраска водно-дисперсионными акриловыми составами улучшенная: по сборным конструкциям потолков, подготовленным под окраску | 100 м2 | 0.217 |  |  |  | Окраска водно-дисперсионными акриловыми составами улучшенная: по сборным конструкциям потолков, подготовленным под окраску
134 | Грунтовка для внутренних работ | л | 2.604 |  |  |  | Грунтовка для внутренних работ
135 | Краска для стен и потолков матовая латексная | л | 6.51 |  |  |  | Краска для стен и потолков матовая латексная
Раздел 8. Помещение 9 (Комната вожатых) |  |  |  |  | Раздел 8. Помещение 9 (Комната вожатых)
Полы | [5 empty] | Полы
136 | Разборка плинтусов: деревянных и из пластмассовых материалов | 100 м | 0.135 |  |  |  | Разборка плинтусов: деревянных и из пластмассовых материалов
137 | Устройство плинтусов поливинилхлоридных: на винтах самонарезающих | 100 м | 0.135 |  |  |  | Устройство плинтусов поливинилхлоридных: на винтах самонарезающих
138 | Плинтус для полов из ПВХ, размер 19х48 мм | м | 13.5 |  |  |  | Плинтус для полов из ПВХ, размер 19х48 мм
139 | Разборка покрытий полов: паркетных(Применительно) | 100 м2 | 0.106 |  |  |  | Разборка покрытий полов: паркетных(Применительно)
140 | Обеспыливание поверхности | м2 | 10.6 |  |  |  | Обеспыливание поверхности
141 | Нанесение водно-дисперсионной грунтовки на поверхности: пористые (камень, кирпич, бетон и т.д.) | 100 м2 | 0.106 |  |  |  | Нанесение водно-дисперсионной грунтовки на поверхности: пористые (камень, кирпич, бетон и т.д.)
142 | Грунтовка для внутренних работ | л | 1.272 |  |  |  | Грунтовка для внутренних работ
143 | Устройство покрытий: из досок ламинированных замковым способом (укладка кварц винила) | 100 м2 | 0.106 |  |  |  | Устройство покрытий: из досок ламинированных замковым способом (укладка кварц винила)
144 | Подложка под напольное покрытие | м2 | 11.13 |  |  |  | Подложка под напольное покрытие
145 | SPC плитка | м2 | 10.8 |  |  |  | SPC плитка
Стены | [5 empty] | Стены
146 | Ремонт штукатурки внутренних стен по камню известковым раствором площадью отдельных мест: до 1 м2 толщиной слоя до 20 мм | 100 м2 | 0.068667 |  |  |  | Ремонт штукатурки внутренних стен по камню известковым раствором площадью отдельных мест: до 1 м2 толщиной слоя до 20 мм
147 | Окраска водно-дисперсионными акриловыми составами улучшенная: по сборным конструкциям стен, подготовленным под окраску | 100 м2 | 0.206 |  |  |  | Окраска водно-дисперсионными акриловыми составами улучшенная: по сборным конструкциям стен, подготовленным под окраску
148 | Грунтовка для внутренних работ | л | 2.472 |  |  |  | Грунтовка для внутренних работ
149 | Краска для стен и потолков матовая латексная | л | 6.18 |  |  |  | Краска для стен и потолков матовая латексная
Отделка стен SPC плиткой | [5 empty] | Отделка стен SPC плиткой
150 | Облицовка стен декоративным бумажно-слоистым пластиком или листами из синтетических материалов: по сплошному основанию на клее | 100 м2 | 0.18 |  |  |  | Облицовка стен декоративным бумажно-слоистым пластиком или листами из синтетических материалов: по сплошному основанию на клее
151 | SPC плитка | м2 | 18.36 |  |  |  | SPC плитка
152 | Клей для ПВХ плитки | кг | 5.4 |  |  |  | Клей для ПВХ плитки
Потолок | [5 empty] | Потолок
153 | Ремонт штукатурки потолков по камню и бетону цементно-известковым раствором, площадью отдельных мест: более 10 м2 толщиной слоя до 20 мм | 100 м2 | 0.035333 |  |  |  | Ремонт штукатурки потолков по камню и бетону цементно-известковым раствором, площадью отдельных мест: более 10 м2 толщиной слоя до 20 мм
154 | Окраска водно-дисперсионными акриловыми составами улучшенная: по сборным конструкциям потолков, подготовленным под окраску | 100 м2 | 0.106 |  |  |  | Окраска водно-дисперсионными акриловыми составами улучшенная: по сборным конструкциям потолков, подготовленным под окраску
155 | Грунтовка для внутренних работ | л | 1.272 |  |  |  | Грунтовка для внутренних работ
156 | Краска для стен и потолков матовая латексная | л | 3.18 |  |  |  | Краска для стен и потолков матовая латексная
Раздел 9. Помещение 11 (Комната вожатых) |  |  |  |  | Раздел 9. Помещение 11 (Комната вожатых)
Полы | [5 empty] | Полы
157 | Разборка плинтусов: деревянных и из пластмассовых материалов | 100 м | 0.132 |  |  |  | Разборка плинтусов: деревянных и из пластмассовых материалов
158 | Устройство плинтусов поливинилхлоридных: на винтах самонарезающих | 100 м | 0.132 |  |  |  | Устройство плинтусов поливинилхлоридных: на винтах самонарезающих
159 | Плинтус для полов из ПВХ, размер 19х48 мм | м | 13.2 |  |  |  | Плинтус для полов из ПВХ, размер 19х48 мм
160 | Разборка покрытий полов: паркетных(Применительно) | 100 м2 | 0.115 |  |  |  | Разборка покрытий полов: паркетных(Применительно)
161 | Обеспыливание поверхности | м2 | 11.54 |  |  |  | Обеспыливание поверхности
162 | Нанесение водно-дисперсионной грунтовки на поверхности: пористые (камень, кирпич, бетон и т.д.) | 100 м2 | 0.1154 |  |  |  | Нанесение водно-дисперсионной грунтовки на поверхности: пористые (камень, кирпич, бетон и т.д.)
163 | Грунтовка для внутренних работ | л | 1.3848 |  |  |  | Грунтовка для внутренних работ
164 | Устройство покрытий: из досок ламинированных замковым способом (укладка кварц винила) | 100 м2 | 0.1154 |  |  |  | Устройство покрытий: из досок ламинированных замковым способом (укладка кварц винила)
165 | Подложка под напольное покрытие | м2 | 12.117 |  |  |  | Подложка под напольное покрытие
166 | SPC плитка | м2 | 11.8 |  |  |  | SPC плитка
Стены | [5 empty] | Стены
167 | Ремонт штукатурки внутренних стен по камню известковым раствором площадью отдельных мест: до 1 м2 толщиной слоя до 20 мм | 100 м2 | 0.068667 |  |  |  | Ремонт штукатурки внутренних стен по камню известковым раствором площадью отдельных мест: до 1 м2 толщиной слоя до 20 мм
168 | Окраска водно-дисперсионными акриловыми составами улучшенная: по сборным конструкциям стен, подготовленным под окраску | 100 м2 | 0.206 |  |  |  | Окраска водно-дисперсионными акриловыми составами улучшенная: по сборным конструкциям стен, подготовленным под окраску
169 | Грунтовка для внутренних работ | л | 2.472 |  |  |  | Грунтовка для внутренних работ
170 | Краска для стен и потолков матовая латексная | л | 6.18 |  |  |  | Краска для стен и потолков матовая латексная
Отделка стен SPC плиткой | [5 empty] | Отделка стен SPC плиткой
171 | Облицовка стен декоративным бумажно-слоистым пластиком или листами из синтетических материалов: по сплошному основанию на клее | 100 м2 | 0.179 |  |  |  | Облицовка стен декоративным бумажно-слоистым пластиком или листами из синтетических материалов: по сплошному основанию на клее
172 | SPC плитка | м2 | 18.258 |  |  |  | SPC плитка
173 | Клей для ПВХ плитки | кг | 5.37 |  |  |  | Клей для ПВХ плитки
Потолок | [5 empty] | Потолок
174 | Ремонт штукатурки потолков по камню и бетону цементно-известковым раствором, площадью отдельных мест: более 10 м2 толщиной слоя до 20 мм | 100 м2 | 0.038467 |  |  |  | Ремонт штукатурки потолков по камню и бетону цементно-известковым раствором, площадью отдельных мест: более 10 м2 толщиной слоя до 20 мм
175 | Окраска водно-дисперсионными акриловыми составами улучшенная: по сборным конструкциям потолков, подготовленным под окраску | 100 м2 | 0.1154 |  |  |  | Окраска водно-дисперсионными акриловыми составами улучшенная: по сборным конструкциям потолков, подготовленным под окраску
176 | Грунтовка для внутренних работ | л | 1.3848 |  |  |  | Грунтовка для внутренних работ
177 | Краска для стен и потолков матовая латексная | л | 4.62 |  |  |  | Краска для стен и потолков матовая латексная
Раздел 10. Помещение 16 (склад чистого белья) |  |  |  |  | Раздел 10. Помещение 16 (склад чистого белья)
Полы | [5 empty] | Полы
178 | Разборка плинтусов: деревянных и из пластмассовых материалов | 100 м | 0.139 |  |  |  | Разборка плинтусов: деревянных и из пластмассовых материалов
179 | Устройство плинтусов поливинилхлоридных: на винтах самонарезающих | 100 м | 0.139 |  |  |  | Устройство плинтусов поливинилхлоридных: на винтах самонарезающих
180 | Плинтус для полов из ПВХ, размер 19х48 мм | м | 13.9 |  |  |  | Плинтус для полов из ПВХ, размер 19х48 мм
181 | Разборка покрытий полов: паркетных(Применительно) | 100 м2 | 0.1148 |  |  |  | Разборка покрытий полов: паркетных(Применительно)
182 | Обеспыливание поверхности | м2 | 11.48 |  |  |  | Обеспыливание поверхности
183 | Нанесение водно-дисперсионной грунтовки на поверхности: пористые (камень, кирпич, бетон и т.д.) | 100 м2 | 0.1148 |  |  |  | Нанесение водно-дисперсионной грунтовки на поверхности: пористые (камень, кирпич, бетон и т.д.)
184 | Грунтовка для внутренних работ | л | 1.3776 |  |  |  | Грунтовка для внутренних работ
185 | Устройство покрытий: из досок ламинированных замковым способом (укладка кварц винила) | 100 м2 | 0.1148 |  |  |  | Устройство покрытий: из досок ламинированных замковым способом (укладка кварц винила)
186 | Подложка под напольное покрытие | м2 | 12.054 |  |  |  | Подложка под напольное покрытие
187 | SPC плитка | м2 | 11.767 |  |  |  | SPC плитка
Стены | [5 empty] | Стены
188 | Ремонт штукатурки внутренних стен по камню известковым раствором площадью отдельных мест: до 1 м2 толщиной слоя до 20 мм | 100 м2 | 0.13187 |  |  |  | Ремонт штукатурки внутренних стен по камню известковым раствором площадью отдельных мест: до 1 м2 толщиной слоя до 20 мм
189 | Окраска водно-дисперсионными акриловыми составами улучшенная: по сборным конструкциям стен, подготовленным под окраску | 100 м2 | 0.3965 |  |  |  | Окраска водно-дисперсионными акриловыми составами улучшенная: по сборным конструкциям стен, подготовленным под окраску
190 | Грунтовка для внутренних работ | л | 4.7472 |  |  |  | Грунтовка для внутренних работ
191 | Краска для стен и потолков матовая латексная | л | 11.868 |  |  |  | Краска для стен и потолков матовая латексная
Потолок | [5 empty] | Потолок
192 | Ремонт штукатурки потолков по камню и бетону цементно-известковым раствором, площадью отдельных мест: более 10 м2 толщиной слоя до 20 мм | 100 м2 | 0.038267 |  |  |  | Ремонт штукатурки потолков по камню и бетону цементно-известковым раствором, площадью отдельных мест: более 10 м2 толщиной слоя до 20 мм
193 | Окраска водно-дисперсионными акриловыми составами улучшенная: по сборным конструкциям потолков, подготовленным под окраску | 100 м2 | 0.1148 |  |  |  | Окраска водно-дисперсионными акриловыми составами улучшенная: по сборным конструкциям потолков, подготовленным под окраску
194 | Грунтовка для внутренних работ | л | 1.3776 |  |  |  | Грунтовка для внутренних работ
195 | Краска для стен и потолков матовая латексная | л | 3.444 |  |  |  | Краска для стен и потолков матовая латексная
Раздел 11. Помещение 18 (Комната отдыха) |  |  |  |  | Раздел 11. Помещение 18 (Комната отдыха)
Полы | [5 empty] | Полы
196 | Разборка плинтусов: деревянных и из пластмассовых материалов | 100 м | 0.1752 |  |  |  | Разборка плинтусов: деревянных и из пластмассовых материалов
197 | Устройство плинтусов поливинилхлоридных: на винтах самонарезающих | 100 м | 0.1752 |  |  |  | Устройство плинтусов поливинилхлоридных: на винтах самонарезающих
198 | Плинтус для полов из ПВХ, размер 19х48 мм | м | 17.52 |  |  |  | Плинтус для полов из ПВХ, размер 19х48 мм
199 | Разборка покрытий полов: паркетных(Применительно) | 100 м2 | 0.2136 |  |  |  | Разборка покрытий полов: паркетных(Применительно)
200 | Обеспыливание поверхности | м2 | 21.36 |  |  |  | Обеспыливание поверхности
201 | Нанесение водно-дисперсионной грунтовки на поверхности: пористые (камень, кирпич, бетон и т.д.) | 100 м2 | 0.2136 |  |  |  | Нанесение водно-дисперсионной грунтовки на поверхности: пористые (камень, кирпич, бетон и т.д.)
202 | Грунтовка для внутренних работ | л | 2.5632 |  |  |  | Грунтовка для внутренних работ
203 | Устройство покрытий: из досок ламинированных замковым способом (укладка кварц винила) | 100 м2 | 0.2136 |  |  |  | Устройство покрытий: из досок ламинированных замковым способом (укладка кварц винила)
204 | Подложка под напольное покрытие | м2 | 22.428 |  |  |  | Подложка под напольное покрытие
205 | SPC плитка | м2 | 21.89 |  |  |  | SPC плитка
Стены | [5 empty] | Стены
206 | Ремонт штукатурки внутренних стен по камню известковым раствором площадью отдельных мест: до 1 м2 толщиной слоя до 20 мм | 100 м2 | 0.0913 |  |  |  | Ремонт штукатурки внутренних стен по камню известковым раствором площадью отдельных мест: до 1 м2 толщиной слоя до 20 мм
207 | Окраска водно-дисперсионными акриловыми составами улучшенная: по сборным конструкциям стен, подготовленным под окраску | 100 м2 | 0.2739 |  |  |  | Окраска водно-дисперсионными акриловыми составами улучшенная: по сборным конструкциям стен, подготовленным под окраску
208 | Грунтовка для внутренних работ | л | 3.2868 |  |  |  | Грунтовка для внутренних работ
209 | Краска для стен и потолков матовая латексная | л | 8.217 |  |  |  | Краска для стен и потолков матовая латексная
Отделка стен SPC плиткой | [5 empty] | Отделка стен SPC плиткой
210 | Облицовка стен декоративным бумажно-слоистым пластиком или листами из синтетических материалов: по сплошному основанию на клее | 100 м2 | 0.2294 |  |  |  | Облицовка стен декоративным бумажно-слоистым пластиком или листами из синтетических материалов: по сплошному основанию на клее
211 | SPC плитка | м2 | 23.358 |  |  |  | SPC плитка
212 | Клей для ПВХ плитки | кг | 6.882 |  |  |  | Клей для ПВХ плитки
Потолок | [5 empty] | Потолок
213 | Ремонт штукатурки потолков по камню и бетону цементно-известковым раствором, площадью отдельных мест: более 10 м2 толщиной слоя до 20 мм | 100 м2 | 0.0712 |  |  |  | Ремонт штукатурки потолков по камню и бетону цементно-известковым раствором, площадью отдельных мест: более 10 м2 толщиной слоя до 20 мм
214 | Окраска водно-дисперсионными акриловыми составами улучшенная: по сборным конструкциям потолков, подготовленным под окраску | 100 м2 | 0.2136 |  |  |  | Окраска водно-дисперсионными акриловыми составами улучшенная: по сборным конструкциям потолков, подготовленным под окраску
215 | Грунтовка для внутренних работ | л | 2.5632 |  |  |  | Грунтовка для внутренних работ
216 | Краска для стен и потолков матовая латексная | л | 3.2894 |  |  |  | Краска для стен и потолков матовая латексная
Раздел 12. Помещение 20(техпомещение) |  |  |  |  | Раздел 12. Помещение 20(техпомещение)
Полы | [5 empty] | Полы
217 | Разборка плинтусов: деревянных и из пластмассовых материалов | 100 м | 0.0796 |  |  |  | Разборка плинтусов: деревянных и из пластмассовых материалов
218 | Устройство плинтусов поливинилхлоридных: на винтах самонарезающих | 100 м | 0.0796 |  |  |  | Устройство плинтусов поливинилхлоридных: на винтах самонарезающих
219 | Плинтус для полов из ПВХ, размер 19х48 мм | м | 8 |  |  |  | Плинтус для полов из ПВХ, размер 19х48 мм
220 | Разборка покрытий полов: паркетных(Применительно) | 100 м2 | 0.0478 |  |  |  | Разборка покрытий полов: паркетных(Применительно)
221 | Обеспыливание поверхности | м2 | 4.78 |  |  |  | Обеспыливание поверхности
222 | Нанесение водно-дисперсионной грунтовки на поверхности: пористые (камень, кирпич, бетон и т.д.) | 100 м2 | 0.0478 |  |  |  | Нанесение водно-дисперсионной грунтовки на поверхности: пористые (камень, кирпич, бетон и т.д.)
223 | Грунтовка для внутренних работ | л | 0.5736 |  |  |  | Грунтовка для внутренних работ
224 | Устройство покрытий: из досок ламинированных замковым способом (укладка кварц винила) | 100 м2 | 0.0478 |  |  |  | Устройство покрытий: из досок ламинированных замковым способом (укладка кварц винила)
225 | Подложка под напольное покрытие | м2 | 5.019 |  |  |  | Подложка под напольное покрытие
226 | SPC плитка | м2 | 4.89 |  |  |  | SPC плитка
Стены | [5 empty] | Стены
227 | Ремонт штукатурки внутренних стен по камню известковым раствором площадью отдельных мест: до 1 м2 толщиной слоя до 20 мм | 100 м2 | 0.076667 |  |  |  | Ремонт штукатурки внутренних стен по камню известковым раствором площадью отдельных мест: до 1 м2 толщиной слоя до 20 мм
228 | Окраска водно-дисперсионными акриловыми составами улучшенная: по сборным конструкциям стен, подготовленным под окраску | 100 м2 | 0.23 |  |  |  | Окраска водно-дисперсионными акриловыми составами улучшенная: по сборным конструкциям стен, подготовленным под окраску
229 | Грунтовка для внутренних работ | л | 2.76 |  |  |  | Грунтовка для внутренних работ
230 | Краска для стен и потолков матовая латексная | л | 6.9 |  |  |  | Краска для стен и потолков матовая латексная
Потолок | [5 empty] | Потолок
231 | Ремонт штукатурки потолков по камню и бетону цементно-известковым раствором, площадью отдельных мест: более 10 м2 толщиной слоя до 20 мм | 100 м2 | 0.015933 |  |  |  | Ремонт штукатурки потолков по камню и бетону цементно-известковым раствором, площадью отдельных мест: более 10 м2 толщиной слоя до 20 мм
232 | Окраска водно-дисперсионными акриловыми составами улучшенная: по сборным конструкциям потолков, подготовленным под окраску | 100 м2 | 0.0478 |  |  |  | Окраска водно-дисперсионными акриловыми составами улучшенная: по сборным конструкциям потолков, подготовленным под окраску
233 | Грунтовка для внутренних работ | л | 0.5736 |  |  |  | Грунтовка для внутренних работ
234 | Краска для стен и потолков матовая латексная | л | 0.73612 |  |  |  | Краска для стен и потолков матовая латексная
Раздел 13. Помещения №№ 2, 10, 12, 22, 23, 24 (санузлы, душевые) |  |  |  |  | Раздел 13. Помещения №№ 2, 10, 12, 22, 23, 24 (санузлы, душевые)
Потолок | [5 empty] | Потолок
235 | Ремонт штукатурки потолков по камню и бетону цементно-известковым раствором, площадью отдельных мест: более 10 м2 толщиной слоя до 20 мм | 100 м2 | 0.094333 |  |  |  | Ремонт штукатурки потолков по камню и бетону цементно-известковым раствором, площадью отдельных мест: более 10 м2 толщиной слоя до 20 мм
236 | Окраска водно-дисперсионными акриловыми составами улучшенная: по сборным конструкциям потолков, подготовленным под окраску | 100 м2 | 0.283 |  |  |  | Окраска водно-дисперсионными акриловыми составами улучшенная: по сборным конструкциям потолков, подготовленным под окраску
237 | Грунтовка для внутренних работ |  | 3.396 |  |  |  | Грунтовка для внутренних работ
238 | Краска для стен и потолков матовая латексная |  | 4.3582 |  |  |  | Краска для стен и потолков матовая латексная
Заместитель директора по эксплуатации и техническим вопросам |  |  |  | А.В.Чернега
Начальник службы по эксплуатации и ремонту оборудования |  |  |  | Д.А.Щепкин
Ведущий инженер по организации эксплуатации и ремонту зданий и сооружений |  |  |  | Р.П.Столярчук
Инженер по проектно-сметной работе |  |  |  | Е.И.Микулайнина

## Лист1
| пол | стены | двери | окна
хол -1 | 4.3 | 11.6 | 3.6
с/у - 2
уч/кл - 3
хол -4 | 33.3 | 91.7
комната - 5
комната - 6
комната - 7
комната - 8
ком.восп - 9
с/у восп - 10
ком.восп - 11
с/у восп - 12
склад ч/б - 16
уч/кл - 18
хол -19 | 13.5 | 28.3
20
с/у - 22
душевая - 23
душевая - 24
хол -25 | 17.8 | 41.3