## Дорога плитки возле моря - Вед
Приложение №1
Дефектный акт
к техническому заданию от 25.03.2025. по текущему ремонту объектов пляжных сооружений: подъездная автодорога, лестница, тротуар к номерам (№254-259)
№ п/п | Наименование работ | Ед. изм. | Кол-во
1 | 3 | 4 | 5
Раздел 1. основная дорога |  |  |  |  | Раздел 1. основная дорога
1 | Демонтаж пандуса при помощи отбойных молотков из бетона марки: 300 | м3 | 2.0314 | 1
2 | Разборка монолитного ж/б бордюра при помощи отбойных молотков из бетона марки: 200 | м3 | 0.45 | 1
3 | Нарезка швов для разработки траншеи под лоток | 100 м | 0.46 | 1
4 | Диск алмазный AR-SUPER для твердых материалов диаметром 350 мм | шт | 1 | 1
5 | Разборка покрытий и оснований: асфальтобетонных под лоток и под пескоуловители | 100 м3 | 0.00898 | 1
6 | Погрузо-разгрузочные работы при автомобильных перевозках: Погрузка мусора строительного | 1 т груза | 7.932 | 1
7 | Монтаж лотков | 100 м | 0.1 | 1
8 | Лоток PolyMax Basic ЛВ-10.16.12-ПП 8020-М | шт | 5 | 1
9 | Крепеж КЛВ-10.03.02-ПП-М8х35 6800-М | шт | 10 | 1
10 | Заглушка ЗГЛВ-10.16.14-ПП 63012-М | шт | 1 | 1
11 | Лоток водоотводный CompoMax Drive ЛВ-15.21.31П-Ус полимербетонный усиленный 72671 | шт | 5 | 1
12 | Заглушка торцевая стальная для водоотводного лотка с гидравлическим сечением DN150 | шт | 1 | 1
13 | БолтМ10х25 ГОСТ 7805-70 | шт | 20 | 1
14 | Монтаж: решеток лотков | 1 т конструкций | 0.091 | 1
15 | Решетка Spark РВ-10.14.50-щель ВЧ кл. С | шт | 10 | 1
16 | Решетка водоприемная Drive PB-15.20.50 чугунная ВЧ, кл. Е22505 | шт | 10 | 1
17 | Омоноличивание лотка | 100 м3 бетона, бутобетона и железобетона в деле | 0.01 | 1
18 | Бетон тяжелый, класс В20 (М200) | м3 | 1.02 | 1
19 | Ремонт мест просадок песком и создание уклона | м3 | 12 | 1
20 | Песок строительный | м3 | 15 | 1
21 | Установка бортовых камней бетонных (ступень) | 100 м | 0.04 | 1
22 | Бетон тяжелый, класс В20 (М200) | м3 | 1.683 | 1
23 | Камни бортовые вибропрессованные тротуарные, размер 1000х200х80 мм, серые | шт | 4 | 1
24 | Устройство покрытий тротуаров из бетонной плитки типа "Брусчатка": рядовым или паркетным мощением | 100 м2 | 2.63 | 1
25 | Брусчатка листопад гладкий, толщина 40 мм | м2 | 268.3 | 1
26 | Песок строительный | м3 | 1.42 | 1
27 | Приготовление пескоцементной смеси | 100 м3 | 0.1424 | 1
28 | Песок строительный | м3 | 17.23 | 1
29 | Цемент М500 | т | 4.543 | 1
30 | Резка тротуарной плитки толщиной 70 мм: угловой шлифовальной машинкой | м реза | 56 | 1
31 | Добавлять (уменьшать) на каждые 10 мм: к расценке 27-07-005-05 Исключить до толщины 40 мм | м реза | -56 | 1
Раздел 2. Вдоль коттеджей |  |  |  |  | Раздел 2. Вдоль коттеджей
Подготовительные работы | [5 empty] | Подготовительные работы
32 | Разборка бортовых камней: на бетонном основании | 100 м | 0.015 | 1
33 | Разборка тротуаров и дорожек из плит с их отноской и укладкой в штабель | 100 м2 | 0.562 | 1
34 | Разборка слежавшегося основания из цементно песчаной смеси при помощи отбойных молотков | м3 | 2.81 | 1
35 | Разборка железобетонных конструкций при помощи отбойных молотков в т.ч. на примыкании старой отмостки, пробивка под установку лотка | м3 | 2.824 | 1
36 | Погрузо-разгрузочные работы при автомобильных перевозках: Погрузка мусора строительного | 1 т груза | 21.6048 | 1
37 | Перевозка грузов Бобкетом на пневмоколесном ходу грузоподъемностью 2 т на расстояние: I класс груза до 2 км на территории заказчика | 1 т груза | 21.6048 | 1
Установка бортовых камней и плитки | [5 empty] | Установка бортовых камней и плитки
38 | Разработка грунта вручную в траншеях глубиной до 2 м без креплений с откосами, группа грунтов: 3 | 100 м3 | 0.0815 | 1
39 | Устройство основания щебеночного | м3 | 6.66 | 1
40 | Щебень | м3 | 7.659 | 1
41 | Установка бортовых камней бетонных | 100 м | 0.365 | 1
42 | Бетон тяжелый, класс В20 (М200) | м3 | 2.154 | 1
43 | Камни бортовые вибропрессованные тротуарные, размер 1000х200х80 мм, серые | шт | 4 | 1
44 | Камни бортовые БР 100.30.15, бетон В30 (М400), объем 0,043 м3 | шт | 32.5 | 1
45 | Ремонт мест просадок песком и создание уклона | м3 | 8 | 1
46 | Песок строительный | м3 | 10 | 1
47 | Устройство покрытий тротуаров из бетонной плитки типа "Брусчатка": рядовым или паркетным мощением | 100 м2 | 1.176 | 1
48 | Брусчатка листопад гладкий, толщина 40 мм | м2 | 120 | 1
49 | Песок строительный | м3 | 0.635 | 1
50 | Приготовление пескоцементной смеси | 100 м3 | 0.06368 | 1
51 | Песок строительный | м3 | 7.705 | 1
52 | Цемент М500 | т | 2.031 | 1
53 | Резка тротуарной плитки толщиной 70 мм: угловой шлифовальной машинкой | м реза | 22.1 | 1
54 | Добавлять (уменьшать) на каждые 10 мм: к расценке 27-07-005-05 Исключить до толщины 40 мм | м реза | -22.1 | 1
Подпорная стенка | [5 empty] | Подпорная стенка
55 | Сверление вертикальных отверстий перфоратором глубиной до 200 мм для связи с существующей стеной | 100 отверстий | 1.22 | 1
56 | Бур с ограничителем TE-C-HDA-B 22х155 для анкеров HDA | шт | 1 | 1
57 | Установка арматуры | 1 т арматуры | 0.043334 | 1
58 | Арматура ф 10 мм | т | 0.04463 | 1
59 | Устройство железобетонных стен и перегородок высотой: до 3 м, толщиной 150 мм | 100 м3 | 0.04344 | 1
60 | Бетон М 300 | м3 | 4.409 | 1
61 | Арматура ф 10 мм | т | 0.36 | 1
62 | Установка монолитных лестничных площадок по пандусу | 100 м3 | 0.022165 | 1
63 | Бетон М 300 | м3 | 2.25 | 1
64 | Арматура ф 10 мм | т | 0.16 | 1
Лоток | [5 empty] | Лоток
65 | Монтаж лотков | 100 м | 0.3 | 1
66 | Лоток PolyMax Basic ЛВ-10.16.12-ПП 8020-М | шт | 30 | 1
67 | Крепеж КЛВ-10.03.02-ПП-М8х35 6800-М | шт | 60 | 1
68 | Заглушка ЗГЛВ-10.16.14-ПП 63012-М | шт | 1 | 1
69 | Монтаж: решеток лотков | 1 т конструкций | 0.126 | 1
70 | Решетка Spark РВ-10.14.50-щель ВЧ кл. С | шт | 60 | 1
71 | Омоноличивание лотка | 100 м3 бетона, бутобетона и железобетона в деле | 0.006 | 1
72 | Бетон тяжелый, класс В20 (М200) | м3 | 0.612 | 1
Лесница | [5 empty] | Лесница
73 | Рытье ям вручную для установки стоек и столбов | 100 шт | 0.1 | 1
74 | Планировка грунта вручную: от разработки, группа грунтов 3 | 1000 м2 | 0.01 | 1
75 | Устройство фундаментов-столбов: бетонных | 100 м3 | 0.0096 | 1
76 | Бетон М 200 | м3 | 0.9792 | 1
77 | Арматура ф 12 мм | т | 0.022 | 1
78 | Сверление вертикальных отверстий в фундаменте перфоратором диаметром:12 мм | 100 отверстий | 0.48 | 1
79 | Установка анкерных болтов: в готовые гнезда с заделкой длиной до 200мм | 1 т | 0.004442 | 1
80 | Установка закладных деталей весом: до 4 кг | т | 0.02 | 1
81 | Детали закладные, вес до 1 кг | т | 0.02 | 1
82 | Установка металлических столбов высотой до 4 м: на подготовленный бетонный фундамент | 100 шт | 0.1 | 1
83 | Трубы стальные квадратные из стали марки ст1-3сп/пс размером: 80х80 мм, толщина стенки 4 мм | т | 0.078 | 1
84 | Изготовление металической конструкции рамы площадки, лестничных маршей и ограждений | т | 1.2383 | 1
85 | Трубы стальные квадратные из стали марки ст1-3сп/пс размером: 80х80 мм, толщина стенки 4 мм | т | 0.423 | 1
86 | Трубы стальные электросварные квадратного сечения, размер стороны 40 мм, толщина стенки 3 мм | т | 0.81527 | 1
87 | Монтаж площадки | т | 1.2383 | 1
88 | Очистка поверхности щетками | м2 | 54.896 | 1
89 | Огрунтовка металлических поверхностей за один раз: грунтовкой ГФ-021 | 100 м2 | 0.54896 | 1
90 | Масляная окраска металлических поверхностей: решеток, переплетов, труб диаметром менее 50 мм и т.п., количество окрасок 2 | 100 м2 | 0.54896 | 1
91 | Краска для наружных работ МА-011, специальная защитная | т | 0.0135 | 1
92 | Облицовка площадок материалами из ДПК | 100 м2 | 0.16 | 1
93 | Доска террасная МПК (24х150х3000 мм), коричневая | м2 | 8 | 1
94 | Кляймер монтажный 8,0/3 мм NEXTWOOD® нерж. | шт | 183 | 1
95 | Ступень МПК 170х340х3000мм усиленная | шт | 8 | 1
96 | Винты самонарезающие, остроконечные, длина 35 мм | 100 шт | 183 | 1
97 | Клей полиуретановый однокомпонентный для швов, объем 310 мл (АКВАПАНЕЛЬ) | шт. | 4 | 1
98 | Устройство поручней из ДПК | 100 м | 0.18 | 1
99 | Перила NEXTWOOD (45*90*3000), текстура дерево темнокоричневый | шт | 6 | 1
100 | Клей полиуретановый однокомпонентный для швов, объем 310 мл (АКВАПАНЕЛЬ) | шт. | 6 | 1
101 | Винты самонарезающие, остроконечные, длина 35 мм | 100 шт | 0.4 | 1
102 | Постановка болтов: строительных с гайками и шайбами для закрепления ступеней | 100 шт | 0.52 | 1
103 | Болты анкерные с гайкой, размер 8,0х40 мм | 100 шт | 0.52 | 1
104 | Облицовка уголком завершающим из ДПК площадки и лестничных площадок | 100 м | 0.16 | 1
105 | Винты самонарезающие, остроконечные, длина 35 мм | 100 шт | 0.5 | 1
106 | Уголок завершающий NEXTWOOD® (45х45х3000 мм) | шт | 7 | 1
107 | Вертикальное перемещение сверх предусмотренного в ГЭСНм: 5 м, на высоту до 25 м | 10 т | 0.5 | 1