## ЭТАП 2 - Дефектная ведомость по
Приложение №1
к Техническому заданию от 25.04.2025г
УТВЕРЖДАЮ
Директор ГУ санаторий "Белая Русь"
____________________ С.М. Северин
25 апреля 2025г.
ДЕФЕКТНЫЙ АКТ
Строительно-монтажные работы по объекту: "Текущий ремонт помещения ресторана ГУ санаторий "Белая Русь" (согласно дизайн-проекту)"
№ п/п | Наименование | Ед. изм. | Кол. | Примечание
1 | 2 | 3 | 4 | 5
Раздел 1. ПОТОЛОК |  |  |  |  | Раздел 1. ПОТОЛОК
1 | Установка и разборка внутренних трубчатых инвентарных лесов: при высоте помещений до 6 м | 100 м2 горизонтальной проекции | 0.91575
Холл. рецепция | [5 empty] | Холл. рецепция
2 | Разборка подвесных потолков из гипсоволокнистых листов (ГВЛ): двухуровневых | 100 м2 | 2.156
4 | Окрашивание водоэмульсионными составами поверхностей потолков, ранее окрашенных: водоэмульсионной краской, с расчисткой старой краски более 35% | 100 м2 | 0.42
5 | Краска «Нортовская интерьерная» | кг | 29.82
6 | Устройство подвесных потолков из гипсоволокнистых листов (ГВЛ): двухуровневых | 100 м2 | 0.42
7 | Подвес прямой, стальной, оцинкованный, для закрепления (подвески) потолочных профилей к несущим конструкциям | 100 шт | 62.16
8 | Лист гипсоволокнистый влагостойкий ГВЛВ, толщина 12,5 мм | м2 | 46.2
9 | Третья шпатлевка при высококачественной окраске по штукатурке и сборным конструкциям: потолков, подготовленных под окраску | 100 м2 | 0.462
10 | Окраска водно-дисперсионными акриловыми составами улучшенная: по сборным конструкциям стен, подготовленным под окраску (за 2 раза) | 100 м2 | 0.462
11 | Краска универсальная на акриловой основе, марка "Caparol Amphibolin"(или аналог по дизайн-проекту) | кг | 27.8
12 | Грунтовка акриловая: TIEFGRUND TB, CAPAROL расход 225 мл/м2 | л | 10.395
13 | Облицовка арок мраморными полированными плитами толщиной 20 мм, число плит в 1 м2: до 30 (помещение умывальников) | 100 м2 | 0.03184
14 | Керамогранит Laminam Seta Glace 3.5 100x300 | м2 | 3.44
Малый обеденный зал (Банкетный зал) | [5 empty] | Малый обеденный зал (Банкетный зал)
15 | Окрашивание водоэмульсионными составами поверхностей потолков, ранее окрашенных: водоэмульсионной краской, с расчисткой старой краски более 35% | 100 м2 | 0.186
16 | Устройство подвесных потолков из гипсоволокнистых листов (ГВЛ): двухуровневых | 100 м2 | 0.186
17 | Подвес прямой, стальной, оцинкованный, для закрепления (подвески) потолочных профилей к несущим конструкциям | 100 шт | 27.528
18 | Лист гипсоволокнистый влагостойкий ГВЛВ, толщина 12,5 мм | м2 | 20.46
19 | Третья шпатлевка при высококачественной окраске по штукатурке и сборным конструкциям: потолков, подготовленных под окраску | 100 м2 | 0.2046
20 | Окраска водно-дисперсионными акриловыми составами улучшенная: по сборным конструкциям стен, подготовленным под окраску (за 2 раза) | 100 м2 | 0.2046
21 | Краска универсальная на акриловой основе, марка "Caparol Amphibolin"(или аналог по дизайн-проекту) | кг | 12.276
22 | Грунтовка акриловая: TIEFGRUND TB, CAPAROL расход 225 мл/м2 (или аналог соглсовывется с Заказчиком) | л | 4.6035
Обеденный зал | [5 empty] | Обеденный зал
23 | Окрашивание водоэмульсионными составами поверхностей потолков, ранее окрашенных: водоэмульсионной краской, с расчисткой старой краски более 35% | 100 м2 | 1.992
24 | Устройство подвесных потолков из гипсоволокнистых листов (ГВЛ): двухуровневых | 100 м2 | 1.992
25 | Подвес прямой, стальной, оцинкованный, для закрепления (подвески) потолочных профилей к несущим конструкциям | 100 шт | 294.816
26 | Лист гипсоволокнистый влагостойкий ГВЛВ, толщина 12,5 мм | м2 | 219.12
27 | Третья шпатлевка при высококачественной окраске по штукатурке и сборным конструкциям: потолков, подготовленных под окраску | 100 м2 | 2.1912
28 | Окраска водно-дисперсионными акриловыми составами улучшенная: по сборным конструкциям стен, подготовленным под окраску (за 2 раза) | 100 м2 | 2.1912
29 | Marill 20 CAPAROL Malerit /КАПАРОЛ Малерит краска экстра-класса Расход 12.5 л до 100 м² в один слой | л | 54.75
31 | Грунтовка акриловая: TIEFGRUND TB, CAPAROL расход 225 мл/м2 (или аналог соглсовывется с Заказчиком) | л | 49.302
УСТРОЙСТВО ПОДВЕСНЫХ ПОТОЛКОВ ИЗ НЕРЖАВЕЮЩЕЙ СТАЛИ | [5 empty] | УСТРОЙСТВО ПОДВЕСНЫХ ПОТОЛКОВ ИЗ НЕРЖАВЕЮЩЕЙ СТАЛИ
32 | Монтаж потолков подвесных: комбинированных стальных с облицовкой алюминиевыми листами | 100 м2 | 0.192
33 | панели из нержавеющей стали с эффектом водной ряби | м2 | 25
Раздел 2. ПОЛЫ |  |  |  |  | Раздел 2. ПОЛЫ
Пол | [5 empty] | Пол
34 | Обеспыливание поверхности | м2 | 145
35 | Устройство стяжек: цементных толщиной 20 мм | 100 м2 | 1.45
36 | Устройство стяжек: на каждые 5 мм изменения толщины стяжки добавлять или исключать к расценке 11-01-011-01 (до толщины 40мм) | 100 м2 | 1.43
37 | раствор готовый М 250 | м3 | 5.8752
38 | Устройство стяжек: из самовыравнивающейся смеси на цементной основе, толщиной 3 мм | 100 м2 | 1.45
39 | Устройство стяжек: на каждый последующий слой толщиной 1 мм добавлять к расценке 11-01-011-09 (до 30мм) | 100 м2 | 1.45
40 | Состав двухкомпонентный полиуретановый для устройства монолитных покрытий пола | кг | 2318
45 | Грунтовка: водно-дисперсионная "БИРСС Бетон-контакт"Расход: 0,23 кг/м2. | т | 0.00736
46 | Устройство покрытий из плит керамогранитных размером: 40х40 см | 100 м2 | 0.3
47 | Керамонгранит Керама Марацци D149 Джиминьяно 1 наборн матовый 48x49,5x0,9 декор (30М2) | шт | 150
48 | Устройство покрытий из плит керамогранитных размером: 60х60 см | 100 м2 | 0.4942
49 | Керамонгранит Керама Марацци серый матовый обрезной 60х119,5x0,9 | м2 | 35.7
50 | SG526420R Монтиони бежевый темный матовый обрезной 20х119,5x0,9 керамогранит | м2 | 203
51 | Джиминьяно наборный серый светлый матовый 30x32x0,9 декор (10м2) | шт | 135
52 | Керамогранит Laminam I Naturali Travertino Classico Bocciardato 5.6mm 120x300 | м2 | 61
53 | SG564522R Монте Тиберио бежевый лаппатированный обрезной 60x119,5x0,9 керамогранит | м2 | 28.8
54 | Монте Тиберио бежевый лаппатированный обрезной 240x119,5x0,9 керамогранит | шт | 2
55 | Монте Тиберио бежевый лаппатированный обрезной 240x119,5x0,9 керамогранит | шт | 2
56 | Laminam Seta Glace 3.5 100x300 3.5мм | м2 | 12
57 | Грунтовка: водно-дисперсионная "БИРСС Бетон-контакт"Расход: 0,23 кг/м2. | т | 0.056074
58 | Клей плиточный «Боларс Элит» | кг | 3459.4
Раздел 3. СТЕНЫ |  |  |  |  | Раздел 3. СТЕНЫ
Закдываемый дверной проем | [5 empty] | Закдываемый дверной проем
59 | Демонтаж блоков в наружных и внутренних дверных проемах: в каменных стенах, площадь проема до 3 м2 | 100 м2 | 0.022
60 | Устройство перегородок из гипсоволокнистых листов (ГВЛ) с двойным металлическим каркасом и двухслойной обшивкой с обеих сторон: глухих | 100 м2 | 0.022
61 | Плиты из каменной ваты IZOVOL Л35 (50х1200х600) | м2 | 4.53
устройство внутренних перегородок | [5 empty] | устройство внутренних перегородок
67 | Кладка стен из легкобетонных камней без облицовки: при высоте этажа до 4 м | м3 | 6.7875
68 | Блок газобетонный 400*110*200 | м3 | 6.244
69 | ЦПС Самикс М 300 40кг расход 2,0 кг/м2 | кг | 113.12
70 | Армирование кладки стен и других конструкций(Армирование каждого 2 го ряда внутренних стен) | т | 0.017675
71 | кладочная сетка 50х50 2вр металлическая | м2 | 14.7
72 | Сплошное выравнивание внутренних поверхностей (однослойное оштукатуривание) из сухих растворных смесей толщиной до 25 мм: стен с 2-х сторон | 100 м2 | 1.1313
73 | Приготовление растворов вручную: цементных | м3 | 1.3355
74 | Грунтовка: водно-дисперсионная "БИРСС Бетон-контакт"Расход: 0,23 кг/м2. | т | 0.02602
75 | Штукатурка цементная ВОЛМА -аквапласт 25 кг. Расход при толщине слоя 10 мм18-20 кг/м2 | кг | 2158.2
76 | Монтаж уголков из гнутого профиля | 100 м | 0.24
77 | Уголок перфорированный 3м | шт | 8
Сущ. стены | [5 empty] | Сущ. стены
78 | Ремонт штукатурки внутренних стен по камню и бетону цементно-известковым раствором, площадью отдельных мест: более 10 м2 толщиной слоя до 20 мм (сущ. стены) | 100 м2 | 0.55397
79 | Сплошное выравнивание внутренних поверхностей (однослойное оштукатуривание) из сухих растворных смесей толщиной до 10 мм: стен (до 20мм) | 100 м2 | 1.6619
80 | Грунтовка: водно-дисперсионная "БИРСС Бетон-контакт"Расход: 0,23 кг/м2. | т | 0.038226
81 | Приготовление растворов вручную: цементных | м3 | 3.324
82 | Штукатурка цементная ВОЛМА -аквапласт 25 кг. Расход при толщине слоя 10 мм18-20 кг/м2 | кг | 5983.2
83 | Монтаж уголков из гнутого профиля | 100 м | 1.25
84 | Уголок перфорированный 3м | шт | 41
все стены по дизайн проекту | [5 empty] | все стены по дизайн проекту
85 | Третья шпатлевка при высококачественной окраске по штукатурке и сборным конструкциям: откосов | 100 м2 | 1.6619
86 | Окраска водно-дисперсионными акриловыми составами улучшенная: по штукатурке стен за 2 раза | 100 м2 | 0.9211
87 | Грунтовка акриловая: TIEFGRUND TB, CAPAROL расход 225 мл/м2 (или аналог соглсовывется с Заказчиком) | л | 20.7248
88 | Marill 20 CAPAROL Malerit /КАПАРОЛ Малерит краска экстра-класса Расход 12.5 л до 100 м² в один слой | л | 23
89 | Облицовка наружных стен крупноразмерными многоцветными керамогранитными плитами на цементном растворе с затиркой швов: фуговочной смесью | 100 м2 | 0.0576
90 | kerama marazzi монте тиберио 1200*2400 | м2 | 5.76
91 | Грунтовка: водно-дисперсионная "БИРСС Бетон-контакт"Расход: 0,23 кг/м2. | т | 0.0013248
92 | Клей плиточный «Боларс Элит» | кг | 57.6
95 | Облицовка стен на клее из сухих смесей с карнизными, плинтусными и угловыми плитками: в жилых зданиях по кирпичу и бетону | 100 м2 | 0.048
96 | Панель стекло Lacobel глянец 800*3000 (безопасное стекло триплекс) | шт | 2
97 | Parasilico AM 85-1, прозрачный силикон для стандартных изделий Lacobel и Matelac. производитель DL Chemicals | шт | 4
Устройство плинтусов и молдингов | [5 empty] | Устройство плинтусов и молдингов
98 | Устройство плинтусов поливинилхлоридных: на клее КН-2 | 100 м | 1.487
99 | Плинтус гибкий Европласт 1.53.110 138*2000 | шт | 5
100 | молдинг гибкий Европласт 1.54.345 138*2000 | шт | 2.5
101 | молдинг гибкий Европласт 1.50.294 138*2000 | шт | 2.5
102 | молдинг гибкий Европласт 1.51.342 | шт | 27
103 | молдинг гибкий Европласт 1.51.342 | шт | 12.6
104 | Установка и крепление наличников | 100 м | 0.498
105 | наличник Европласт 4.84.005 | шт | 24.9
106 | Окраска масляными составами: плинтусов и галтелей за 2 раза | 100 м2 | 10.46
107 | Грунтовка акриловая: TIEFGRUND TB, CAPAROL расход 225 мл/м2 (или аналог соглсовывется с Заказчиком) | л | 2.3535
108 | Marill 20 CAPAROL Malerit /КАПАРОЛ Малерит краска экстра-класса Расход 12.5 л до 100 м² в один слой | л | 2.615
Окраска металлическиго профиля сущ. дверных и оконных коробок | [5 empty] | Окраска металлическиго профиля сущ. дверных и оконных коробок
109 | Огрунтовка металлических поверхностей за один раз: грунтовкой ГФ-021 | 100 м2 окрашиваемой поверхности | 0.1625
110 | Окраска металлических огрунтованных поверхностей: эмалью за 2 раза | 100 м2 окрашиваемой поверхности | 0.1625
111 | Грунт-эмаль 3 в 1, молотковая краска по металлу 0,8кг(1л) (расход 0,25л/м2) за 1 раз | кг | 8.125
Раздел 4. светопрозрачные перегородки |  |  |  |  | Раздел 4. светопрозрачные перегородки
112 | Монтаж перегородок: из алюминиевых сплавов сборно-разборных с остеклением | 100 м2 | 0.21228
113 | Перегородки в стиле ЛОФТ с распашными дверьми 1680*300; 1340*3000; 1740*3000 (Витраж ВВ-1 ВВ-2 ВВ-3) | шт | 3
114 | Перегородки в стиле Лофт 2396х2900 (ПО -2) | шт | 1
Зона умывальников | [5 empty] | Зона умывальников
115 | Сверление установками алмазного бурения в железобетонных конструкциях горизонтальных отверстий глубиной 200 мм диаметром: 25 мм | 100 отверстий | 0.06
116 | Сверление установками алмазного бурения в железобетонных конструкциях горизонтальных отверстий глубиной 200 мм диаметром: 60 мм | 100 отверстий | 0.06
119 | Устройство в бетонных конструкциях полов и стен борозд с использованием штробореза площадью сечения: до 20 см2 | 100 м | 0.2
120 | Прокладка трубопроводов водоснабжения из многослойных металлополимерных труб диаметром: 25 мм | 100 м | 0.5
121 | Трубы металлополимерные многослойные для холодного водоснабжения, номинальное давление 1 МПа (10 кгс/см2), температура до 30 °C, диаметр 25 мм | м | 50
122 | Муфта полипропиленовая соединительная, диаметр 25 мм | шт | 10
123 | Тройник полипропиленовый переходной, диаметр 25х20х25 мм | шт | 10
124 | Уголок соединительный 90° для металлополимерных труб диаметром 20 мм | 10 шт | 1.2
126 | Прокладка трубопроводов канализации из полиэтиленовых труб высокой плотности диаметром: 50 мм | 100 м | 0.2
127 | Трубы полипропиленовые для систем водоотведения, диаметр 50 мм | м | 20
128 | Муфта полипропиленовая соединительная, диаметр 50 мм | шт | 5
129 | Тройник полипропиленовый переходный, номинальный наружный диаметр 90х50х90 мм | шт | 5
130 | Смена трубопроводов из полиэтиленовых канализационных труб диаметром: до 100 мм | 100 м | 0.025
131 | Отвод пластиковый для жестких труб, 90°, номинальный внутренний диаметр 50 мм | шт | 5
132 | Отвод полиэтиленовый удлиненный 45°, номинальный внутренний диаметр 110 мм | шт | 5
Раздел 5. Монтажные работы |  |  |  |  | Раздел 5. Монтажные работы
139 | Устройство в кирпичных стенах борозд с использованием штробореза площадью сечения: до 20 см2 | 100 м | 5
140 | Заделка отверстий, гнезд и борозд: в стенах и перегородках бетонных площадью до 0,1 м2 | м3 | 0.5
141 | Смеси бетонные тяжелого бетона (БСТ), класс B15 (М250) | м3 | 0.52
142 | Труба гофрированная ПВХ для защиты проводов и кабелей по установленным конструкциям, по стенам, колоннам, потолкам, основанию пола | 100 м | 20
143 | Трубы гибкие гофрированные из самозатухающего ПВХ легкие с протяжкой, диаметр 20 мм | м | 2000
144 | Клипса для крепежа гофротрубы, номинальный диаметр 20 мм | 10 шт | 400
145 | Дюбели распорные полипропиленовые | 100 шт | 40
146 | Затягивание провода в проложенные трубы и металлические рукава первого одножильного или многожильного в общей оплетке, суммарное сечение: до 2,5 мм2 | 100 м | 20
147 | Кабель силовой с медными жилами ВВГнг(A)-LS 3х1,5-660 | 1000 м | 1.5
148 | Кабель силовой с медными жилами ВВГнг(A)-LS 3х2,5-660 | 1000 м | 0.5
150 | Сверление вертикальных отверстий в бетонных конструкциях полов перфоратором глубиной 200 мм диаметром: свыше 65 мм до 80 мм | 100 отверстий | 0.24
151 | Выключатель: одноклавишный утопленного типа при скрытой проводке | 100 шт | 0.1
152 | выключатель двухклавишный Schneider Electric | шт | 10
153 | Розетка штепсельная: трехполюсная | 100 шт | 0.14
154 | Розетка TV и интернет розетка Schneider Atlasdesign RJ 45, 5 кат | шт | 14
157 | Шинопровод осветительный на установленных конструкциях (Монтаж шинопровода, токовой шины) | 100 м | 0.4
160 | Светильник отдельно устанавливаемый: на подвесах (штангах) с количеством ламп в светильнике 1 (трековые светильники) | 100 шт | 0.74
161 | Профиль перфорированный монтажный длиной 2 м (ByLed-SFC-1616 светодиодный профиль угловой) применительно | 100 м | 1.112
163 | Прокладка провода по перфорированным профилям, сечением до 6 мм2 ( LED лента) | 100 м | 0.786
164 | Устройство ультразвуковое,: блок питания и контроля | шт | 5
165 | Светильник потолочный или настенный с креплением винтами или болтами для помещений: с нормальными условиями среды, двухламповый | 100 шт | 0.15
166 | Световые настенные указатели (ВХОД-ВЫХОД) | 100 шт | 0.04
168 | Светильник потолочный или настенный с креплением винтами или болтами для помещений: с нормальными условиями среды, одноламповый (БРА) | 100 шт | 0.14
169 | Светильник потолочный или настенный с креплением винтами или болтами для помещений: с нормальными условиями среды, двухламповый (БРА) | 100 шт | 0.14
171 | Светильник мощностью до 1 кВ | шт | 8
172 | Щитки осветительные, устанавливаемые на стене: распорными дюбелями, масса щитка до 6 кг | шт | 1
173 | Щит распределительный в сборе навесной на 24 модуля | шт | 1
175 | Коробка ответвительная на стене | шт | 10
176 | Разводка по устройствам и подключение жил кабелей или проводов сечением: до 10 мм2 | 100 шт | 1
Заместитель директора по эксплуатации и техническим вопросам |  |  |  | А.В.Чернега
Начальник службы по эксплуатации и ремонту оборудования |  |  |  | Д.А. Щепкин
Ведущий инженер по организации эксплуатации и ремонту зданий и сооружений |  |  |  | Р.П.Столярчук
Инженер по проектно-сметной работе |  |  | __________________Е.И.Микулайнина