## Акт выполненных работ №2 от 08.
УТВЕРЖДАЮ
Директор ГУ санаторий "Белая Русь"
____________________ С.М. Северин
8 апреля 2025г.
ДЕФЕКТНЫЙ АКТ № 1
Текущий ремонт объектов: “Помещения пляжной зоны №№ 254,255,256,257,258,259 ” ГУ санаторий «Белая Русь». Отделочные работы
№ п/п | № в ЛСР | Наименование работ | Ед. изм. | Кол-во | Примечание
1 | 2 | 3 | 4 | 5
Раздел 1. Демонтажные работы. Балкон | [6 empty] | Раздел 1. Демонтажные работы. Балкон
Балкон | [7 empty] | Балкон
1 | 1 | Третья шпатлевка при высококачественной окраске по штукатурке и сборным конструкциям: откосов | 100 м2 | 0.3424 |  | 1
2 | 2 | Шпатлевка водно-дисперсионная | т | 0.00993 |  | 1
Раздел 2. Номер № 254 (помещения 1,2,3) | [6 empty] | Раздел 2. Номер № 254 (помещения 1,2,3)
Стены | [7 empty] | Стены
3 | 3 | Снятие обоев: простых и улучшенных (комнаты) | 100 м2 | 0.2574 |  | 1
В комнате | [7 empty] | В комнате
4 | 4 | Третья шпатлевка при высококачественной окраске по штукатурке и сборным конструкциям: стен, подготовленных под окраску(всех стен) | 100 м2 | 0.7319 |  | 1
5 | 5 | Ремонт штукатурки откосов внутри здания по камню и бетону цементно-известковым раствором: прямолинейных | 100 м2 | 0.0362 |  | 1
6 | 6 | Ремонт штукатурки наружных прямолинейных откосов по камню и бетону цементно-известковым раствором: с земли и лесов | 100 м2 | 0.0331 |  | 1
7 | 7 | Третья шпатлевка при высококачественной окраске по штукатурке и сборным конструкциям: откосов | 100 м2 | 0.0693 |  | 1
8 | 8 | Шпаклевка "ХП-финиш" /25кг/ (расход 1кг/м2) | кг | 73.19 |  | 1
9 | 9 | Покрытие поверхностей грунтовкой глубокого проникновения: за 2 раз стен | 100 м2 | 73.19 |  | 1
10 | 10 | Primer DI Quarzo грунтовка с кварцевым наполнителем 14,0кг расход 0,6кг/1м2 | кг | 43.914 |  | 1
11 | 11 | Отделка стен внутри помещений мелкозернистыми декоративными покрытиями из минеральных или полимерминеральных пастовых составов на латексной основе по подготовленной поверхности, состав с наполнителем: из микроминерала (размер зерна до 0,7 мм) | 100 м2 | 0.7319 |  | 1
12 | 12 | Траверта краска декоративная 14,0кг (расход 1,8кг/м2) плотность 1,2кг/л | кг | 131.742 |  | 1
13 | 13 | Покрытие масляными и спиртовыми лаками по окрашиваемой или огрунтованной поверхности: стен за 2 раз | 100 м2 | 0.7319 |  | 1
14 | 14 | Колер для декоративной штукатурки. Для внутренних и наружных работ. (расход 10% от объма краски ) | л | 10.9167 |  | 1
15 | 15 | Краска SOLO перламутровая прозрачная, 2 кг (1,8л) (расход 1л/5м2), плотность 1,2кг/л | шт | 8.1322 |  | 1
Стены в санузле | [7 empty] | Стены в санузле
16 | 16 | Покрытие поверхностей грунтовкой глубокого проникновения: за 2 раза стен (до 1/4 высоты) | 100 м2 | 0.05484 |  | 1
17 | 17 | Состав гидроизоляционный проникающий на цементной основе расход около 0,7—1 кг/м2 на гладкое основание | кг | 5.5 |  | 1
18 | 18 | Гладкая облицовка стен, столбов, пилястр и откосов (без карнизных, плинтусных и угловых плиток) без установки плиток туалетного гарнитура на клее из сухих смесей: по кирпичу и бетону | 100 м2 | 0.22 |  | 1
19 | 19 | Керамогранит Vitra Marmostone K951327LPR01VTEP 120x60см цвет бежевый | м2 | 22 |  | 1
20 | 20 | Клей плиточный «Боларс Элит» | кг | 110 |  | 1
21 | 21 | Смесь сухая для заделки швов: АТЛАС цветная | т | 0.009 |  | 1
Проемы, двери | [7 empty] | Проемы, двери
22 | 22 | Третья шпатлевка при высококачественной окраске по штукатурке и сборным конструкциям: откосов | 100 м2 | 0.0225 |  | 1
23 | 23 | Шпатлевка водно-дисперсионная | т | 0.00065 |  | 1
24 | 24 | Установка блоков из ПВХ в наружных и внутренних дверных проемах: в каменных стенах площадью проема до 3 м2 | 100 м2 | 0.366 |  | 1
25 | 25 | Установка и крепление наличников | 100 м | 0.05 |  | 1
26 | 26 | Блок дверной ПВХ( в санузел) | шт | 1 |  | 1
27 | 27 | Облицовка: дверных проемов в наружных стенах откосной планкой из оцинкованной стали с полимерным покрытием с установкой наличников из оцинкованной стали с полимерным покрытием | м2 | 2.1 |  | 1
28 | 28 | Установка в жилых и общественных зданиях оконных блоков из ПВХ профилей: поворотных (откидных, поворотно-откидных) с площадью проема более 2 м2 трехстворчатых, в том числе при наличии створок глухого остекления | 100 м2 | 0.045356 |  | 1
29 | 29 | Перегородка межкомнатная из ПВХ профиля, раздвижная 2,32*1,955 | шт | 1 |  | 1
Окна | [7 empty] | Окна
30 | 30 | Установка в жилых и общественных зданиях оконных блоков из ПВХ профилей: поворотных (откидных, поворотно-откидных) с площадью проема более 2 м2 двухстворчатых | 100 м2 | 0.12978 |  | 1
31 | 31 | Блок оконный из ПВХ профиля, раздвижной 3,15х2,06 | шт | 2 |  | 1
Потолок | [7 empty] | Потолок
32 | 32 | Устройство натяжных потолков из поливинилхлоридной пленки (ПВХ) гарпунным способом в помещениях площадью: от 10 до 50 м2 | 100 м2 | 0.351 |  | 1
33 | 33 | Полотно MSD CLASSIС | м2 | 35.4 |  | 1
34 | 34 | Багет (фиксирующий профиль) стеновой для натяжного потолка | м | 57 |  | 1
35 | 35 | Вставка декоративная, стеновая для натяжного потолка | м | 57 |  | 1
36 | 36 | Устройство в натяжном потолке монтажных отверстий | 100 отверстий | 0.1 |  | 1
37 | 37 | Универсальная закладная 60/110 для монтажа точечных светильников, универсальная | шт | 10 |  | 1
монтаж каркасов для занавесей | [7 empty] | монтаж каркасов для занавесей
38 | 38 | Сверление отверстий: в кирпичных стенах электроперфоратором диаметром до 20 мм, толщина стен 0,5 кирпича | 100 отверстий | 0.2 |  | 1
39 | 39 | Сверление отверстий: на каждые 10 мм диаметра свыше 20 мм добавлять к расценке 69-2-1 | 100 отверстий | 0.2 |  | 1
40 | 40 | Устройство подвесных потолков из гипсокартонных листов (ГКЛ): одноуровневых | 100 м2 | 0.03696 |  | 1
41 | 41 | Листы гипсокартонные ГКЛ, толщина 9,5 мм | м2 | 4.1 |  | 1
42 | 42 | Третья шпатлевка при высококачественной окраске по штукатурке и сборным конструкциям: стен, подготовленных под окраску | 100 м2 | 0.041 |  | 1
43 | 43 | Окраска водно-дисперсионными акриловыми составами улучшенная: по сборным конструкциям стен, подготовленным под окраску | 100 м2 | 0.041 |  | 1
44 | 44 | Краска акриловая: Alpina MATTLATEX, CAPAROL водно-дисперсионная | т | 0.00123 |  | 1
45 | 45 | Грунтовка акриловая: ACRYL-HYDROSOL TIEFGRUND LF, CAPAROL | кг | 0.82 |  | 1
Полы | [7 empty] | Полы
46 | 46 | Устройство систем электрического отопления полов ("теплый пол") на основе: нагревательного мата по готовому основанию | 100 м2 | 0.253 |  | 1
47 | 47 | Нагревательный мат для теплого пола Equation 2 м2 300 Вт | шт | 12.65 |  | 1
48 | 48 | Терморегулятор для теплого пола Equation электронный цвет белый | шт | 1 |  | 1
49 | 49 | Устройство покрытий из плит керамогранитных размером: 60х60 см | 100 м2 | 0.32 |  | 1
50 | 50 | Грунтовка: водно-дисперсионная "БИРСС Бетон-контакт"Расход: 0,23 кг/м2. | т | 0.00736 |  | 1
51 | 51 | Керамогранит VitrA CityStone 60x120 | м2 | 32.6 |  | 1
52 | 52 | Устройство покрытий мозаичных: терраццо толщиной 20 мм с рисунком | 100 м2 | 0.01741 |  | 1
53 | 53 | Мозаика декоративная Estima Nolana NL01 30x30 см цвет бежевый | м2 | 1.75 |  | 1
54 | 54 | Клей плиточный «Боларс Элит» 4,2-6 кг/м2 | кг | 171.5 |  | 1
55 | 55 | Смесь сухая для заделки швов: АТЛАС цветная | т | 0.00096 |  | 1
56 | 56 | Устройство плинтусов поливинилхлоридных: на клее КН-2 | 100 м | 0.16 |  | 1
57 | 57 | Плинтус Ultrawood Base 8012 p 2000x80x12 мм мдф цвет белый - 42м.п (под покраску) | м | 16 |  | 1
58 | 58 | Окраска масляными составами: плинтусов и галтелей | 100 м2 | 0.0128 |  | 1
59 | 59 | Краска масляная тип МА-15 БИО, для внутренних работ, готовая к применению | т | 0.000175 |  | 1
Замена туаленых аксессуаров | [7 empty] | Замена туаленых аксессуаров
60 | 60 | Установка гарнитуры туалетной: вешалок, подстаканников, поручней для ванн и т.д. | 10 шт | 0.5 |  | 1
61 | 61 | FIXSEN KVADRO Крючок тройной FX-61305C | шт. | 1 |  | 1
62 | 62 | FIXSEN KVADRO Бумагодержатель FX-61310 | шт. | 2 |  | 1
63 | 63 | FIXSEN KVADRO Подстаканник двойной FX-61307 | шт. | 1 |  | 1
64 | 64 | FIXSEN KVADRO Мыльница решетка FX-61309 | шт. | 1 |  | 1
65 | 65 | FIXSEN KVADRO Ерш для туалета FX-61313 | шт. | 1 |  | 1
66 | 66 | Установка туалетных полочек | 10 шт | 0.1 |  | 1
67 | 67 | FIXSEN KVADRO Полка для полотенец FX-61315 | шт. | 1 |  | 1
Устройство стен душевого поддона | [7 empty] | Устройство стен душевого поддона
68 | 68 | Кладка кирпичных стен внутренних:поддон | м3 | 0.045 |  | 1
69 | 69 | Сплошное выравнивание внутренних поверхностей (однослойное оштукатуривание) из сухих растворных смесей толщиной до 10 мм: стен | 100 м2 | 0.0093 |  | 1
70 | 70 | Грунтовка для внутренних работ, укрепляющая, на водной основе | т | 0.000112 |  | 1
71 | 71 | Штукатурка "ХП-Старт" /25кг./ (расход 5кг/м2) | кг | 4.65 |  | 1
72 | 72 | Нанесение водно-дисперсионной грунтовки на поверхности: пористые (камень, кирпич, бетон и т.д.) за 2 раза | 100 м2 | 0.01 |  | 1
73 | 73 | Состав гидроизоляционный проникающий на цементной основе расход около 0,7—1 кг/м2 на гладкое основание | кг | 0.7 |  | 1
Трубопроводы ХВС и ГВС | [7 empty] | Трубопроводы ХВС и ГВС
74 | 74 | Смена внутренних трубопроводов из стальных труб диаметром: до 25 мм | 100 м | 0.18 |  | 1
75 | 75 | Трубы металлополимерные многослойные для холодного водоснабжения, номинальное давление 1 МПа (10 кгс/см2), температура до 30 °C, диаметр 20 мм | м | 18 |  | 1
76 | 76 | Муфта полипропиленовая соединительная для холодного, горячего водоснабжения и отопления, диаметр 20 мм | шт | 9 |  | 1
77 | 77 | Тройник полипропиленовый переходной, диаметр 20х16х20 мм | шт | 5 |  | 1
78 | 78 | Тройник полипропиленовый, диаметр 20 мм | шт | 5 |  | 1
79 | 79 | Уголок соединительный 90° для металлополимерных труб диаметром 20 мм | 10 шт | 0.6 |  | 1
80 | 80 | Смена трубопроводов из полиэтиленовых канализационных труб диаметром: до 50 мм | 100 м | 0.045 |  | 1
81 | 81 | Трубы полипропиленовые для систем водоотведения, диаметр 40 мм | м | 1.5 |  | 1
82 | 82 | Смена трубопроводов из полиэтиленовых канализационных труб диаметром: до 100 мм | 100 м | 0.025 |  | 1
83 | 83 | Трубы полипропиленовые для систем водоотведения, диаметр 110 мм | м | 3 |  | 1
84 | 84 | Тройник ХПВХ, номинальное давление 2,5 МПа (25 кгс/см2), диаметр 110 мм | шт | 2 |  | 1
85 | 85 | Тройник ХПВХ, номинальное давление 2,5 МПа (25 кгс/см2), диаметр 40 мм | шт | 2 |  | 1
86 | 86 | Угольник ХПВХ, 45°, номинальное давление 2,5 МПа (25 кгс/см2), диаметр 40 мм | шт | 2 |  | 1
87 | 87 | Угольник ХПВХ, 45°, номинальное давление 2,5 МПа (25 кгс/см2), диаметр 110 мм | шт | 2 |  | 1
88 | 88 | Отвод пластиковый для жестких труб, 90°, номинальный внутренний диаметр 50 мм | шт | 2 |  | 1
89 | 89 | Отвод полиэтиленовый сварной 90°, ПЭ100, к напорным трубам 2,5 МПа (25 кгс/см2), диаметр 110 мм | шт | 1 |  | 1
90 | 90 | Отвод полиэтиленовый удлиненный 45°, номинальный внутренний диаметр 110 мм | шт | 1 |  | 1
Замена бойлера | [7 empty] | Замена бойлера
91 | 91 | Установка водонагревателей электрических накопительных (емкостных) объемом: свыше 50 до 100 л | шт | 1 |  | 1
92 | 92 | Водонагреватель накопительный 80 л | шт | 1 |  | 1
93 | 93 | Кронштейн крепления к стене водонагревателя | шт | 1 |  | 1
Санитарно-технические работы | [7 empty] | Санитарно-технические работы
94 | 94 | Облицовка стен по одинарному металлическому каркасу из потолочного профиля гипсокартонными листами: одним слоем с оконным проемом (короб инсталяции) | 100 м2 | 0.03321 |  | 1
95 | 95 | Листы гипсокартонные ГКЛВ, толщина 12,5 мм | м2 | 3.5535 |  | 1
96 | 96 | Установка подвесных унитазов, писсуаров с инсталляциями рамного и блочного типов | шт | 1 |  | 1
97 | 97 | унитаз приставной Ceramicanova mia Rimiess CN1810 | шт | 1 |  | 1
98 | 98 | 1 AM112-001 Бачок для унитаза для замуровывания в стену | шт | 1 |  | 1
99 | 99 | Смена: шарового крана смывного бачка | 100 шт | 0.01 |  | 1
100 | 100 | M71 Кнопка управления (хром - глянцевая) | шт | 1 |  | 1
101 | 101 | Установка умывальников одиночных: с подводкой холодной и горячей воды | 10 компл | 0.1 |  | 1
102 | 102 | Раковина Azario 520*410* 130 накладная белая | компл. | 1 |  | 1
103 | 103 | СИФОН бутылочный д/рак. хром/латунь с выпуском102845/5754 | шт. | 2 |  | 1
104 | 104 | Удлинитель 32 | шт. | 2 |  | 1
105 | 105 | Кронштейны для крепления умывальника рекомендуемая нагрузка до 80 кг (два кронштейна, болты, гайки, шайбы) | компл | 1 |  | 1
106 | 106 | Установка вентилей и клапанов обратных муфтовых диаметром: 32 мм | шт | 2 |  | 1
107 | 107 | Кран шаровый муфтовый для воды, номинальный диаметр 20 мм с угловым сгоном | шт | 2 |  | 1
108 | 108 | Установка смесителей | 10 шт | 0.2 |  | 1
109 | 109 | Душевая система Bossini Cosmo хром | шт | 1 |  | 1
110 | 110 | Смеситель для раковины Azario VISE высокий, керамический картридж хром (AZ-VQQ168R30C) | шт | 1 |  | 1
111 | 111 | Установка полотенцесушителей: из латунных хромированных труб | 10 шт | 0.1 |  | 1
112 | 112 | Полотенцесушитель лектрический Аврора П8 400х850 | шт | 1 |  | 1
113 | 113 | Установка трапов диаметром: 100 мм | 10 компл | 0.1 |  | 1
114 | 114 | Душевой трап Roxen 700 | шт | 1 |  | 1
115 | 115 | Установка столов, шкафов под мойки, холодильных шкафов и др. | 100 шт | 0.01 |  | 1
116 | 116 | Зеркало AZARIO Виола 600х1200 c подсветкой и диммером,сенсорный выключатель (ФР-00001528) | шт. | 1 |  | 1
монтаж душевого ограждения | [7 empty] | монтаж душевого ограждения
117 | 117 | Установка крепления перегородки к стене(применит) | шт | 1 |  | 1
118 | 118 | Остекление витринным стеклом на эластичных прокладках: дверей | 100 м2 | 0.0108 |  | 1
119 | 119 | Ограждение душевое | шт. | 1 |  | 1
Раздел 3. Номер 255 | [6 empty] | Раздел 3. Номер 255
Стены | [7 empty] | Стены
В комнате | [7 empty] | В комнате
120 | 120 | Третья шпатлевка при высококачественной окраске по штукатурке и сборным конструкциям: стен, подготовленных под окраску(всех стен) | 100 м2 | 0.7319 |  | 1
121 | 121 | Ремонт штукатурки откосов внутри здания по камню и бетону цементно-известковым раствором: прямолинейных | 100 м2 | 0.0362 |  | 1
122 | 122 | Ремонт штукатурки наружных прямолинейных откосов по камню и бетону цементно-известковым раствором: с земли и лесов | 100 м2 | 0.0331 |  | 1
123 | 123 | Третья шпатлевка при высококачественной окраске по штукатурке и сборным конструкциям: откосов | 100 м2 | 0.0693 |  | 1
124 | 124 | Шпаклевка "ХП-финиш" /25кг/ (расход 1кг/м2) | кг | 73.19 |  | 1
125 | 125 | Покрытие поверхностей грунтовкой глубокого проникновения: за 2 раз стен | 100 м2 | 73.19 |  | 1
126 | 126 | Primer DI Quarzo грунтовка с кварцевым наполнителем 14,0кг расход 0,6кг/1м2 | кг | 43.914 |  | 1
127 | 127 | Отделка стен внутри помещений мелкозернистыми декоративными покрытиями из минеральных или полимерминеральных пастовых составов на латексной основе по подготовленной поверхности, состав с наполнителем: из микроминерала (размер зерна до 0,7 мм) | 100 м2 | 0.7319 |  | 1
128 | 128 | Траверта краска декоративная 14,0кг (расход 1,8кг/м2) плотность 1,2кг/л | кг | 131.742 |  | 1
129 | 129 | Покрытие масляными и спиртовыми лаками по окрашиваемой или огрунтованной поверхности: стен за 2 раз | 100 м2 | 0.7319 |  | 1
130 | 130 | Колер для декоративной штукатурки. Для внутренних и наружных работ. (расход 10% от объма краски ) | л | 10.9167 |  | 1
131 | 131 | Краска SOLO перламутровая прозрачная, 2 кг (1,8л) (расход 1л/5м2), плотность 1,2кг/л | шт | 8.1322 |  | 1
Стены в санузле | [7 empty] | Стены в санузле
132 | 132 | Покрытие поверхностей грунтовкой глубокого проникновения: за 2 раза стен (до 1/4 высоты) | 100 м2 | 0.05484 |  | 1
133 | 133 | Состав гидроизоляционный проникающий на цементной основе расход около 0,7—1 кг/м2 на гладкое основание | кг | 5.5 |  | 1
134 | 134 | Гладкая облицовка стен, столбов, пилястр и откосов (без карнизных, плинтусных и угловых плиток) без установки плиток туалетного гарнитура на клее из сухих смесей: по кирпичу и бетону | 100 м2 | 0.22 |  | 1
135 | 135 | Керамогранит Vitra Marmostone K951327LPR01VTEP 120x60см цвет бежевый | м2 | 22 |  | 1
136 | 136 | Клей плиточный «Боларс Элит» | кг | 110 |  | 1
137 | 137 | Смесь сухая для заделки швов: АТЛАС цветная | т | 0.009 |  | 1
Проемы, двери | [7 empty] | Проемы, двери
138 | 138 | Сплошное выравнивание внутренних поверхностей (однослойное оштукатуривание) из сухих растворных смесей толщиной до 10 мм: стен (с 2-х сторон) | 100 м2 | 0.0225 |  | 1
139 | 139 | Грунтовка: водно-дисперсионная "БИРСС Бетон-контакт"Расход: 0,23 кг/м2. | т | 0.000518 |  | 1
140 | 140 | Штукатурка цементная ВОЛМА -аквапласт 25 кг. Расход при толщине слоя 10 мм18-20 кг/м2 | кг | 40.5 |  | 1
141 | 141 | Монтаж уголков из гнутого профиля | 100 м | 0.075 |  | 1
142 | 142 | Уголок перфорированный 3м | шт | 2.5 |  | 1
143 | 143 | Третья шпатлевка при высококачественной окраске по штукатурке и сборным конструкциям: откосов | 100 м2 | 0.0225 |  | 1
144 | 144 | Шпатлевка водно-дисперсионная | т | 0.00065 |  | 1
145 | 145 | Установка блоков из ПВХ в наружных и внутренних дверных проемах: в каменных стенах площадью проема до 3 м2 | 100 м2 | 0.366 |  | 1
146 | 146 | Установка и крепление наличников | 100 м | 0.05 |  | 1
147 | 147 | Блок дверной ПВХ( в санузел) | шт | 1 |  | 1
148 | 148 | Облицовка: дверных проемов в наружных стенах откосной планкой из оцинкованной стали с полимерным покрытием с установкой наличников из оцинкованной стали с полимерным покрытием | м2 | 2.1 |  | 1
149 | 149 | Установка в жилых и общественных зданиях оконных блоков из ПВХ профилей: поворотных (откидных, поворотно-откидных) с площадью проема более 2 м2 трехстворчатых, в том числе при наличии створок глухого остекления | 100 м2 | 0.045356 |  | 1
150 | 150 | Перегородка межкомнатная из ПВХ профиля, раздвижная 2,32*1,955 | шт | 1 |  | 1
Окна | [7 empty] | Окна
151 | 151 | Установка в жилых и общественных зданиях оконных блоков из ПВХ профилей: поворотных (откидных, поворотно-откидных) с площадью проема более 2 м2 двухстворчатых | 100 м2 | 0.12978 |  | 1
152 | 152 | Блок оконный из ПВХ профиля, раздвижной 3,15х2,06 | шт | 2 |  | 1
Потолок | [7 empty] | Потолок
153 | 153 | Устройство натяжных потолков из поливинилхлоридной пленки (ПВХ) гарпунным способом в помещениях площадью: от 10 до 50 м2 | 100 м2 | 0.351 |  | 1
154 | 154 | Полотно MSD CLASSIС | м2 | 35.4 |  | 1
155 | 155 | Багет (фиксирующий профиль) стеновой для натяжного потолка | м | 57 |  | 1
156 | 156 | Вставка декоративная, стеновая для натяжного потолка | м | 57 |  | 1
157 | 157 | Устройство в натяжном потолке монтажных отверстий | 100 отверстий | 0.1 |  | 1
158 | 158 | Универсальная закладная 60/110 для монтажа точечных светильников, универсальная | шт | 10 |  | 1
монтаж каркасов для занавесей | [7 empty] | монтаж каркасов для занавесей
159 | 159 | Сверление отверстий: в кирпичных стенах электроперфоратором диаметром до 20 мм, толщина стен 0,5 кирпича | 100 отверстий | 0.2 |  | 1
160 | 160 | Сверление отверстий: на каждые 10 мм диаметра свыше 20 мм добавлять к расценке 69-2-1 | 100 отверстий | 0.2 |  | 1
161 | 161 | Устройство подвесных потолков из гипсокартонных листов (ГКЛ): одноуровневых | 100 м2 | 0.03696 |  | 1
162 | 162 | Листы гипсокартонные ГКЛ, толщина 9,5 мм | м2 | 4.1 |  | 1
163 | 163 | Третья шпатлевка при высококачественной окраске по штукатурке и сборным конструкциям: стен, подготовленных под окраску | 100 м2 | 0.041 |  | 1
164 | 164 | Окраска водно-дисперсионными акриловыми составами улучшенная: по сборным конструкциям стен, подготовленным под окраску | 100 м2 | 0.041 |  | 1
165 | 165 | Краска акриловая: Alpina MATTLATEX, CAPAROL водно-дисперсионная | т | 0.00123 |  | 1
166 | 166 | Грунтовка акриловая: ACRYL-HYDROSOL TIEFGRUND LF, CAPAROL | кг | 0.82 |  | 1
Полы | [7 empty] | Полы
167 | 167 | Устройство систем электрического отопления полов ("теплый пол") на основе: нагревательного мата по готовому основанию | 100 м2 | 0.253 |  | 1
168 | 168 | Нагревательный мат для теплого пола Equation 2 м2 300 Вт | шт | 12.65 |  | 1
169 | 169 | Терморегулятор для теплого пола Equation электронный цвет белый | шт | 1 |  | 1
170 | 170 | Устройство покрытий из плит керамогранитных размером: 60х60 см | 100 м2 | 0.32 |  | 1
171 | 171 | Грунтовка: водно-дисперсионная "БИРСС Бетон-контакт"Расход: 0,23 кг/м2. | т | 0.00736 |  | 1
172 | 172 | Керамогранит VitrA CityStone 60x120 | м2 | 32.6 |  | 1
173 | 173 | Устройство покрытий мозаичных: терраццо толщиной 20 мм с рисунком | 100 м2 | 0.01741 |  | 1
174 | 174 | Мозаика декоративная Estima Nolana NL01 30x30 см цвет бежевый | м2 | 1.75 |  | 1
175 | 175 | Клей плиточный «Боларс Элит» 4,2-6 кг/м2 | кг | 171.5 |  | 1
176 | 176 | Смесь сухая для заделки швов: АТЛАС цветная | т | 0.00096 |  | 1
177 | 177 | Устройство плинтусов поливинилхлоридных: на клее КН-2 | 100 м | 0.16 |  | 1
178 | 178 | Плинтус Ultrawood Base 8012 p 2000x80x12 мм мдф цвет белый - 42м.п (под покраску) | м | 16 |  | 1
179 | 179 | Окраска масляными составами: плинтусов и галтелей | 100 м2 | 0.0128 |  | 1
180 | 180 | Краска масляная тип МА-15 БИО, для внутренних работ, готовая к применению | т | 0.000175 |  | 1
Замена туаленых аксессуаров | [7 empty] | Замена туаленых аксессуаров
181 | 181 | Установка гарнитуры туалетной: вешалок, подстаканников, поручней для ванн и т.д. | 10 шт | 0.5 |  | 1
182 | 182 | FIXSEN KVADRO Крючок тройной FX-61305C | шт. | 1 |  | 1
183 | 183 | FIXSEN KVADRO Бумагодержатель FX-61310 | шт. | 2 |  | 1
184 | 184 | FIXSEN KVADRO Подстаканник двойной FX-61307 | шт. | 1 |  | 1
185 | 185 | FIXSEN KVADRO Мыльница решетка FX-61309 | шт. | 1 |  | 1
186 | 186 | FIXSEN KVADRO Ерш для туалета FX-61313 | шт. | 1 |  | 1
187 | 187 | Установка туалетных полочек | 10 шт | 0.1 |  | 1
188 | 188 | FIXSEN KVADRO Полка для полотенец FX-61315 | шт. | 1 |  | 1
Устройство стен душевого поддона | [7 empty] | Устройство стен душевого поддона
189 | 189 | Кладка кирпичных стен внутренних:поддон | м3 | 0.045 |  | 1
190 | 190 | Сплошное выравнивание внутренних поверхностей (однослойное оштукатуривание) из сухих растворных смесей толщиной до 10 мм: стен | 100 м2 | 0.0093 |  | 1
191 | 191 | Грунтовка для внутренних работ, укрепляющая, на водной основе | т | 0.000112 |  | 1
192 | 192 | Штукатурка "ХП-Старт" /25кг./ (расход 5кг/м2) | кг | 4.65 |  | 1
193 | 193 | Нанесение водно-дисперсионной грунтовки на поверхности: пористые (камень, кирпич, бетон и т.д.) за 2 раза | 100 м2 | 0.01 |  | 1
194 | 194 | Состав гидроизоляционный проникающий на цементной основе расход около 0,7—1 кг/м2 на гладкое основание | кг | 0.7 |  | 1
Трубопроводы ХВС и ГВС | [7 empty] | Трубопроводы ХВС и ГВС
195 | 195 | Смена внутренних трубопроводов из стальных труб диаметром: до 25 мм | 100 м | 0.18 |  | 1
196 | 196 | Трубы металлополимерные многослойные для холодного водоснабжения, номинальное давление 1 МПа (10 кгс/см2), температура до 30 °C, диаметр 20 мм | м | 18 |  | 1
197 | 197 | Муфта полипропиленовая соединительная для холодного, горячего водоснабжения и отопления, диаметр 20 мм | шт | 9 |  | 1
198 | 198 | Тройник полипропиленовый переходной, диаметр 20х16х20 мм | шт | 5 |  | 1
199 | 199 | Тройник полипропиленовый, диаметр 20 мм | шт | 5 |  | 1
200 | 200 | Уголок соединительный 90° для металлополимерных труб диаметром 20 мм | 10 шт | 0.6 |  | 1
201 | 201 | Смена трубопроводов из полиэтиленовых канализационных труб диаметром: до 50 мм | 100 м | 0.045 |  | 1
202 | 202 | Трубы полипропиленовые для систем водоотведения, диаметр 40 мм | м | 1.5 |  | 1
203 | 203 | Смена трубопроводов из полиэтиленовых канализационных труб диаметром: до 100 мм | 100 м | 0.025 |  | 1
204 | 204 | Трубы полипропиленовые для систем водоотведения, диаметр 110 мм | м | 3 |  | 1
205 | 205 | Тройник ХПВХ, номинальное давление 2,5 МПа (25 кгс/см2), диаметр 110 мм | шт | 2 |  | 1
206 | 206 | Тройник ХПВХ, номинальное давление 2,5 МПа (25 кгс/см2), диаметр 40 мм | шт | 2 |  | 1
207 | 207 | Угольник ХПВХ, 45°, номинальное давление 2,5 МПа (25 кгс/см2), диаметр 40 мм | шт | 2 |  | 1
208 | 208 | Угольник ХПВХ, 45°, номинальное давление 2,5 МПа (25 кгс/см2), диаметр 110 мм | шт | 2 |  | 1
209 | 209 | Отвод пластиковый для жестких труб, 90°, номинальный внутренний диаметр 50 мм | шт | 2 |  | 1
210 | 210 | Отвод полиэтиленовый сварной 90°, ПЭ100, к напорным трубам 2,5 МПа (25 кгс/см2), диаметр 110 мм | шт | 1 |  | 1
211 | 211 | Отвод полиэтиленовый удлиненный 45°, номинальный внутренний диаметр 110 мм | шт | 1 |  | 1
Замена бойлера | [7 empty] | Замена бойлера
212 | 212 | Установка водонагревателей электрических накопительных (емкостных) объемом: свыше 50 до 100 л | шт | 1 |  | 1
213 | 213 | Водонагреватель накопительный 80 л | шт | 1 |  | 1
214 | 214 | Кронштейн крепления к стене водонагревателя | шт | 1 |  | 1
Санитарно-технические работы | [7 empty] | Санитарно-технические работы
215 | 215 | Облицовка стен по одинарному металлическому каркасу из потолочного профиля гипсокартонными листами: одним слоем с оконным проемом (короб инсталяции) | 100 м2 | 0.03321 |  | 1
216 | 216 | Листы гипсокартонные ГКЛВ, толщина 12,5 мм | м2 | 3.5535 |  | 1
217 | 217 | Установка подвесных унитазов, писсуаров с инсталляциями рамного и блочного типов | шт | 1 |  | 1
218 | 218 | унитаз приставной Ceramicanova mia Rimiess CN1810 | шт | 1 |  | 1
219 | 219 | 1 AM112-001 Бачок для унитаза для замуровывания в стену | шт | 1 |  | 1
220 | 220 | Смена: шарового крана смывного бачка | 100 шт | 0.01 |  | 1
221 | 221 | M71 Кнопка управления (хром - глянцевая) | шт | 1 |  | 1
222 | 222 | Установка умывальников одиночных: с подводкой холодной и горячей воды | 10 компл | 0.1 |  | 1
223 | 223 | Раковина Azario 520*410* 130 накладная белая | компл. | 1 |  | 1
224 | 224 | СИФОН бутылочный д/рак. хром/латунь с выпуском102845/5754 | шт. | 2 |  | 1
225 | 225 | Удлинитель 32 | шт. | 2 |  | 1
226 | 226 | Кронштейны для крепления умывальника рекомендуемая нагрузка до 80 кг (два кронштейна, болты, гайки, шайбы) | компл | 1 |  | 1
227 | 227 | Установка вентилей и клапанов обратных муфтовых диаметром: 32 мм | шт | 2 |  | 1
228 | 228 | Кран шаровый муфтовый для воды, номинальный диаметр 20 мм с угловым сгоном | шт | 2 |  | 1
229 | 229 | Установка смесителей | 10 шт | 0.2 |  | 1
230 | 230 | Смеситель для раковины Azario VISE высокий, керамический картридж хром (AZ-VQQ168R30C) | шт | 1 |  | 1
231 | 231 | Душевая система Bossini Cosmo хром | шт | 1 |  | 1
232 | 232 | Установка полотенцесушителей: из латунных хромированных труб | 10 шт | 0.1 |  | 1
233 | 233 | Полотенцесушитель лектрический Аврора П8 400х850 | шт | 1 |  | 1
234 | 234 | Установка трапов диаметром: 100 мм | 10 компл | 0.1 |  | 1
235 | 235 | Душевой трап Roxen 700 | шт | 1 |  | 1
236 | 236 | Установка столов, шкафов под мойки, холодильных шкафов и др. | 100 шт | 0.01 |  | 1
237 | 237 | Зеркало AZARIO Виола 600х1200 c подсветкой и диммером,сенсорный выключатель (ФР-00001528) | шт. | 1 |  | 1
монтаж душевого ограждения | [7 empty] | монтаж душевого ограждения
238 | 238 | Установка крепления перегородки к стене(применит) | шт | 1 |  | 1
239 | 239 | Остекление витринным стеклом на эластичных прокладках: дверей | 100 м2 | 0.0108 |  | 1
240 | 240 | Ограждение душевое | шт. | 1 |  | 1
Раздел 4. Номер 256 (полулюкс) | [6 empty] | Раздел 4. Номер 256 (полулюкс)
Стены | [7 empty] | Стены
241 | 241 | Ремонт штукатурки откосов внутри здания по камню и бетону цементно-известковым раствором: прямолинейных | 100 м2 | 0.0362 |  | 1
242 | 242 | Ремонт штукатурки наружных прямолинейных откосов по камню и бетону цементно-известковым раствором: с земли и лесов | 100 м2 | 0.0331 |  | 1
243 | 243 | Третья шпатлевка при высококачественной окраске по штукатурке и сборным конструкциям: стен, подготовленных под окраску(всех стен и откосов ) | 100 м2 | 1.4193 |  | 1
244 | 244 | Шпаклевка "ХП-финиш" /25кг/ (расход 1кг/м2) | кг | 141 |  | 1
245 | 245 | Строительный мусор | т | 9.68 |  | 1
В комнате | [7 empty] | В комнате
246 | 246 | Покрытие поверхностей грунтовкой глубокого проникновения: за 2 раз стен | 100 м2 | 1.4193 |  | 1
247 | 247 | Primer DI Quarzo грунтовка с кварцевым наполнителем 14,0кг расход 0,6кг/1м2 | кг | 85.1586 |  | 1
248 | 248 | Отделка стен внутри помещений мелкозернистыми декоративными покрытиями из минеральных или полимерминеральных пастовых составов на латексной основе по подготовленной поверхности, состав с наполнителем: из микроминерала (размер зерна до 0,7 мм) | 100 м2 | 1.419 |  | 1
249 | 249 | Траверта краска декоративная 14,0кг (расход 1,8кг/м2) плотность 1,2кг/л | кг | 255.42 |  | 1
250 | 250 | Покрытие масляными и спиртовыми лаками по окрашиваемой или огрунтованной поверхности: стен за 2 раз | 100 м2 | 1.419 |  | 1
251 | 251 | Колер для декоративной штукатурки. Для внутренних и наружных работ. (расход 10% от объма краски ) | л | 11.825 |  | 1
252 | 252 | Краска SOLO перламутровая прозрачная, 2 кг (1,8л) (расход 1л/5м2), плотность 1,2кг/л | шт | 15.7667 |  | 1
Стены в санузле | [7 empty] | Стены в санузле
253 | 253 | Покрытие поверхностей грунтовкой глубокого проникновения: за 2 раза стен (до 1/4 высоты) | 100 м2 | 0.0625 |  | 1
254 | 254 | Состав гидроизоляционный проникающий на цементной основе расход около 0,7—1 кг/м2 на гладкое основание | кг | 6.25 |  | 1
255 | 255 | Гладкая облицовка стен, столбов, пилястр и откосов (без карнизных, плинтусных и угловых плиток) без установки плиток туалетного гарнитура на клее из сухих смесей: по кирпичу и бетону | 100 м2 | 0.25 |  | 1
256 | 256 | Керамогранит Cersanit Silver roots A17124 60x120см | м2 | 25 |  | 1
257 | 257 | Клей плиточный «Боларс Элит» | кг | 125 |  | 1
258 | 258 | Смесь сухая для заделки швов: АТЛАС цветная | т | 0.004167 |  | 1
Проемы, двери | [7 empty] | Проемы, двери
259 | 259 | Сплошное выравнивание внутренних поверхностей (однослойное оштукатуривание) из сухих растворных смесей толщиной до 10 мм: стен (с 2-х сторон) | 100 м2 | 0.0225 |  | 1
260 | 260 | Грунтовка: водно-дисперсионная "БИРСС Бетон-контакт"Расход: 0,23 кг/м2. | т | 0.000518 |  | 1
261 | 261 | Штукатурка цементная ВОЛМА -аквапласт 25 кг. Расход при толщине слоя 10 мм18-20 кг/м2 | кг | 40.5 |  | 1
262 | 262 | Монтаж уголков из гнутого профиля | 100 м | 0.075 |  | 1
263 | 263 | Уголок перфорированный 3м | шт | 2.5 |  | 1
264 | 264 | Третья шпатлевка при высококачественной окраске по штукатурке и сборным конструкциям: откосов | 100 м2 | 0.0225 |  | 1
265 | 265 | Шпатлевка водно-дисперсионная | т | 0.00065 |  | 1
266 | 266 | Установка блоков из ПВХ в наружных и внутренних дверных проемах: в каменных стенах площадью проема до 3 м2 | 100 м2 | 0.366 |  | 1
267 | 267 | Установка и крепление наличников | 100 м | 0.05 |  | 1
268 | 268 | Блок дверной ПВХ( в санузел) | шт | 1 |  | 1
269 | 269 | Облицовка: дверных проемов в наружных стенах откосной планкой из оцинкованной стали с полимерным покрытием с установкой наличников из оцинкованной стали с полимерным покрытием | м2 | 2.1 |  | 1
270 | 270 | Установка в жилых и общественных зданиях оконных блоков из ПВХ профилей: поворотных (откидных, поворотно-откидных) с площадью проема более 2 м2 трехстворчатых, в том числе при наличии створок глухого остекления | 100 м2 | 0.045356 |  | 1
271 | 271 | Перегородка межкомнатная из ПВХ профиля, раздвижная 2,32*1,955 | шт | 1 |  | 1
Окна | [7 empty] | Окна
272 | 272 | Установка в жилых и общественных зданиях оконных блоков из ПВХ профилей: поворотных (откидных, поворотно-откидных) с площадью проема более 2 м2 двухстворчатых | 100 м2 | 0.12978 |  | 1
273 | 273 | Блок оконный из ПВХ профиля, раздвижной 3,15х2,06 | шт | 2 |  | 1
Потолок | [7 empty] | Потолок
274 | 274 | Устройство натяжных потолков из поливинилхлоридной пленки (ПВХ) гарпунным способом в помещениях площадью: от 10 до 50 м2 | 100 м2 | 0.351 |  | 1
275 | 275 | Полотно MSD CLASSIС | м2 | 35.4 |  | 1
276 | 276 | Багет (фиксирующий профиль) стеновой для натяжного потолка | м | 57 |  | 1
277 | 277 | Вставка декоративная, стеновая для натяжного потолка | м | 57 |  | 1
278 | 278 | Устройство в натяжном потолке монтажных отверстий | 100 отверстий | 0.1 |  | 1
279 | 279 | Универсальная закладная 60/110 для монтажа точечных светильников, универсальная | шт | 10 |  | 1
монтаж каркасов для занавесей | [7 empty] | монтаж каркасов для занавесей
280 | 280 | Сверление отверстий: в кирпичных стенах электроперфоратором диаметром до 20 мм, толщина стен 0,5 кирпича | 100 отверстий | 0.2 |  | 1
281 | 281 | Сверление отверстий: на каждые 10 мм диаметра свыше 20 мм добавлять к расценке 69-2-1 | 100 отверстий | 0.2 |  | 1
282 | 282 | Устройство подвесных потолков из гипсокартонных листов (ГКЛ): одноуровневых | 100 м2 | 0.03696 |  | 1
283 | 283 | Листы гипсокартонные ГКЛ, толщина 9,5 мм | м2 | 4.1 |  | 1
284 | 284 | Третья шпатлевка при высококачественной окраске по штукатурке и сборным конструкциям: стен, подготовленных под окраску | 100 м2 | 0.041 |  | 1
285 | 285 | Окраска водно-дисперсионными акриловыми составами улучшенная: по сборным конструкциям стен, подготовленным под окраску | 100 м2 | 0.041 |  | 1
286 | 286 | Краска акриловая: Alpina MATTLATEX, CAPAROL водно-дисперсионная | т | 0.00123 |  | 1
287 | 287 | Грунтовка акриловая: ACRYL-HYDROSOL TIEFGRUND LF, CAPAROL | кг | 0.82 |  | 1
Полы | [7 empty] | Полы
288 | 288 | Устройство систем электрического отопления полов ("теплый пол") на основе: нагревательного мата по готовому основанию | 100 м2 | 0.253 |  | 1
289 | 289 | Нагревательный мат для теплого пола Equation 2 м2 300 Вт | шт | 12.65 |  | 1
290 | 290 | Терморегулятор для теплого пола Equation электронный цвет белый | шт | 1 |  | 1
291 | 291 | Устройство покрытий из плит керамогранитных размером: 60х60 см | 100 м2 | 0.32 |  | 1
292 | 292 | Грунтовка: водно-дисперсионная "БИРСС Бетон-контакт"Расход: 0,23 кг/м2. | т | 0.00736 |  | 1
293 | 293 | Керамогранит VitrA CityStone 60x120 | м2 | 32.6 |  | 1
294 | 294 | Устройство покрытий мозаичных: терраццо толщиной 20 мм с рисунком | 100 м2 | 0.01741 |  | 1
295 | 295 | Мозаика декоративная Estima Nolana NL01 30x30 см цвет бежевый | м2 | 1.75 |  | 1
296 | 296 | Клей плиточный «Боларс Элит» 4,2-6 кг/м2 | кг | 171.5 |  | 1
297 | 297 | Смесь сухая для заделки швов: АТЛАС цветная | т | 0.00096 |  | 1
298 | 298 | Устройство плинтусов поливинилхлоридных: на клее КН-2 | 100 м | 0.16 |  | 1
299 | 299 | Плинтус Ultrawood Base 8012 p 2000x80x12 мм мдф цвет белый - 42м.п (под покраску) | м | 16 |  | 1
300 | 300 | Окраска масляными составами: плинтусов и галтелей | 100 м2 | 0.0128 |  | 1
301 | 301 | Краска масляная тип МА-15 БИО, для внутренних работ, готовая к применению | т | 0.000175 |  | 1
302 | 302 | Разборка бетонных конструкций объемом более 1 м3 при помощи отбойных молотков из бетона марки: 200 (парапет на входе) | м3 | 0.09 |  | 1
Замена туаленых аксессуаров | [7 empty] | Замена туаленых аксессуаров
303 | 303 | Установка гарнитуры туалетной: вешалок, подстаканников, поручней для ванн и т.д. | 10 шт | 0.5 |  | 1
304 | 304 | FIXSEN KVADRO Крючок тройной FX-61305C | шт. | 1 |  | 1
305 | 305 | FIXSEN KVADRO Бумагодержатель FX-61310 | шт. | 2 |  | 1
306 | 306 | FIXSEN KVADRO Подстаканник двойной FX-61307 | шт. | 1 |  | 1
307 | 307 | FIXSEN KVADRO Мыльница решетка FX-61309 | шт. | 1 |  | 1
308 | 308 | FIXSEN KVADRO Ерш для туалета FX-61313 | шт. | 1 |  | 1
309 | 309 | Установка туалетных полочек | 10 шт | 0.1 |  | 1
310 | 310 | FIXSEN KVADRO Полка для полотенец FX-61315 | шт. | 1 |  | 1
Устройство стен душевого поддона | [7 empty] | Устройство стен душевого поддона
311 | 311 | Кладка кирпичных стен внутренних:поддон | м3 | 0.045 |  | 1
312 | 312 | Сплошное выравнивание внутренних поверхностей (однослойное оштукатуривание) из сухих растворных смесей толщиной до 10 мм: стен | 100 м2 | 0.0093 |  | 1
313 | 313 | Грунтовка для внутренних работ, укрепляющая, на водной основе | т | 0.000112 |  | 1
314 | 314 | Штукатурка "ХП-Старт" /25кг./ (расход 5кг/м2) | кг | 4.65 |  | 1
315 | 315 | Нанесение водно-дисперсионной грунтовки на поверхности: пористые (камень, кирпич, бетон и т.д.) за 2 раза | 100 м2 | 0.01 |  | 1
316 | 316 | Состав гидроизоляционный проникающий на цементной основе расход около 0,7—1 кг/м2 на гладкое основание | кг | 0.7 |  | 1
Трубопроводы ХВС и ГВС | [7 empty] | Трубопроводы ХВС и ГВС
317 | 317 | Смена внутренних трубопроводов из стальных труб диаметром: до 25 мм | 100 м | 0.18 |  | 1
318 | 318 | Трубы металлополимерные многослойные для холодного водоснабжения, номинальное давление 1 МПа (10 кгс/см2), температура до 30 °C, диаметр 20 мм | м | 18 |  | 1
319 | 319 | Муфта полипропиленовая соединительная для холодного, горячего водоснабжения и отопления, диаметр 20 мм | шт | 9 |  | 1
320 | 320 | Тройник полипропиленовый переходной, диаметр 20х16х20 мм | шт | 5 |  | 1
321 | 321 | Тройник полипропиленовый, диаметр 20 мм | шт | 5 |  | 1
322 | 322 | Уголок соединительный 90° для металлополимерных труб диаметром 20 мм | 10 шт | 0.6 |  | 1
323 | 323 | Смена трубопроводов из полиэтиленовых канализационных труб диаметром: до 50 мм | 100 м | 0.045 |  | 1
324 | 324 | Трубы полипропиленовые для систем водоотведения, диаметр 40 мм | м | 1.5 |  | 1
325 | 325 | Смена трубопроводов из полиэтиленовых канализационных труб диаметром: до 100 мм | 100 м | 0.025 |  | 1
326 | 326 | Трубы полипропиленовые для систем водоотведения, диаметр 110 мм | м | 3 |  | 1
327 | 327 | Тройник ХПВХ, номинальное давление 2,5 МПа (25 кгс/см2), диаметр 110 мм | шт | 2 |  | 1
328 | 328 | Тройник ХПВХ, номинальное давление 2,5 МПа (25 кгс/см2), диаметр 40 мм | шт | 2 |  | 1
329 | 329 | Угольник ХПВХ, 45°, номинальное давление 2,5 МПа (25 кгс/см2), диаметр 40 мм | шт | 2 |  | 1
330 | 330 | Угольник ХПВХ, 45°, номинальное давление 2,5 МПа (25 кгс/см2), диаметр 110 мм | шт | 2 |  | 1
331 | 331 | Отвод пластиковый для жестких труб, 90°, номинальный внутренний диаметр 50 мм | шт | 2 |  | 1
332 | 332 | Отвод полиэтиленовый сварной 90°, ПЭ100, к напорным трубам 2,5 МПа (25 кгс/см2), диаметр 110 мм | шт | 1 |  | 1
333 | 333 | Отвод полиэтиленовый удлиненный 45°, номинальный внутренний диаметр 110 мм | шт | 1 |  | 1
Замена бойлера | [7 empty] | Замена бойлера
334 | 334 | Установка водонагревателей электрических накопительных (емкостных) объемом: свыше 50 до 100 л | шт | 1 |  | 1
335 | 335 | Водонагреватель накопительный 80 л | шт | 1 |  | 1
336 | 336 | Кронштейн крепления к стене водонагревателя | шт | 1 |  | 1
Санитарно-технические работы | [7 empty] | Санитарно-технические работы
337 | 337 | Облицовка стен по одинарному металлическому каркасу из потолочного профиля гипсокартонными листами: одним слоем с оконным проемом (короб инсталяции) | 100 м2 | 0.03321 |  | 1
338 | 338 | Листы гипсокартонные ГКЛВ, толщина 12,5 мм | м2 | 3.5535 |  | 1
339 | 339 | Установка подвесных унитазов, писсуаров с инсталляциями рамного и блочного типов | шт | 1 |  | 1
340 | 340 | унитаз приставной Ceramicanova mia Rimiess CN1810 | шт | 1 |  | 1
341 | 341 | 1 AM112-001 Бачок для унитаза для замуровывания в стену | шт | 1 |  | 1
342 | 342 | Смена: шарового крана смывного бачка | 100 шт | 0.01 |  | 1
343 | 343 | M71 Кнопка управления (хром - глянцевая) | шт | 1 |  | 1
344 | 344 | Установка умывальников одиночных: с подводкой холодной и горячей воды | 10 компл | 0.1 |  | 1
345 | 345 | Раковина Azario 520*410* 130 накладная белая | компл. | 1 |  | 1
346 | 346 | СИФОН бутылочный д/рак. хром/латунь с выпуском102845/5754 | шт. | 2 |  | 1
347 | 347 | Удлинитель 32 | шт. | 2 |  | 1
348 | 348 | Кронштейны для крепления умывальника рекомендуемая нагрузка до 80 кг (два кронштейна, болты, гайки, шайбы) | компл | 1 |  | 1
349 | 349 | Установка вентилей и клапанов обратных муфтовых диаметром: 32 мм | шт | 2 |  | 1
350 | 350 | Кран шаровый муфтовый для воды, номинальный диаметр 20 мм с угловым сгоном | шт | 2 |  | 1
351 | 351 | Установка смесителей | 10 шт | 0.2 |  | 1
352 | 352 | Смеситель для раковины Azario VISE высокий, керамический картридж хром (AZ-VQQ168R30C) | шт | 1 |  | 1
353 | 353 | Душевая система Bossini Cosmo хром | шт | 1 |  | 1
354 | 354 | Установка полотенцесушителей: из латунных хромированных труб | 10 шт | 0.1 |  | 1
355 | 355 | Полотенцесушитель лектрический Аврора П8 400х850 | шт | 1 |  | 1
356 | 356 | Установка трапов диаметром: 100 мм | 10 компл | 0.1 |  | 1
357 | 357 | Душевой трап Roxen 700 | шт | 1 |  | 1
358 | 358 | Установка столов, шкафов под мойки, холодильных шкафов и др. | 100 шт | 0.01 |  | 1
359 | 359 | Зеркало AZARIO Виола 600х1200 c подсветкой и диммером,сенсорный выключатель (ФР-00001528) | шт. | 1 |  | 1
монтаж душевого ограждения | [7 empty] | монтаж душевого ограждения
360 | 360 | Установка крепления перегородки к стене(применит) | шт | 1 |  | 1
361 | 361 | Остекление витринным стеклом на эластичных прокладках: дверей | 100 м2 | 0.0108 |  | 1
362 | 362 | Ограждение душевое | шт. | 1 |  | 1
Раздел 5. Номер 257 | [6 empty] | Раздел 5. Номер 257
Стены | [7 empty] | Стены
363 | 363 | Снятие обоев: простых и улучшенных (комнаты) | 100 м2 | 0.2574 |  | 1
В комнате | [7 empty] | В комнате
364 | 364 | Третья шпатлевка при высококачественной окраске по штукатурке и сборным конструкциям: стен, подготовленных под окраску(всех стен) | 100 м2 | 0.7319 |  | 1
365 | 365 | Ремонт штукатурки откосов внутри здания по камню и бетону цементно-известковым раствором: прямолинейных | 100 м2 | 0.0362 |  | 1
366 | 366 | Ремонт штукатурки наружных прямолинейных откосов по камню и бетону цементно-известковым раствором: с земли и лесов | 100 м2 | 0.0331 |  | 1
367 | 367 | Третья шпатлевка при высококачественной окраске по штукатурке и сборным конструкциям: откосов | 100 м2 | 0.0693 |  | 1
368 | 368 | Шпаклевка "ХП-финиш" /25кг/ (расход 1кг/м2) | кг | 73.19 |  | 1
369 | 369 | Покрытие поверхностей грунтовкой глубокого проникновения: за 2 раз стен | 100 м2 | 73.19 |  | 1
370 | 370 | Primer DI Quarzo грунтовка с кварцевым наполнителем 14,0кг расход 0,6кг/1м2 | кг | 43.914 |  | 1
371 | 371 | Отделка стен внутри помещений мелкозернистыми декоративными покрытиями из минеральных или полимерминеральных пастовых составов на латексной основе по подготовленной поверхности, состав с наполнителем: из микроминерала (размер зерна до 0,7 мм) | 100 м2 | 0.7319 |  | 1
372 | 372 | Траверта краска декоративная 14,0кг (расход 1,8кг/м2) плотность 1,2кг/л | кг | 131.742 |  | 1
373 | 373 | Покрытие масляными и спиртовыми лаками по окрашиваемой или огрунтованной поверхности: стен за 2 раз | 100 м2 | 0.7319 |  | 1
374 | 374 | Колер для декоративной штукатурки. Для внутренних и наружных работ. (расход 10% от объма краски ) | л | 10.9167 |  | 1
375 | 375 | Краска SOLO перламутровая прозрачная, 2 кг (1,8л) (расход 1л/5м2), плотность 1,2кг/л | шт | 8.1322 |  | 1
Стены в санузле | [7 empty] | Стены в санузле
376 | 376 | Покрытие поверхностей грунтовкой глубокого проникновения: за 2 раза стен (до 1/4 высоты) | 100 м2 | 0.05484 |  | 1
377 | 377 | Состав гидроизоляционный проникающий на цементной основе расход около 0,7—1 кг/м2 на гладкое основание | кг | 5.5 |  | 1
378 | 378 | Гладкая облицовка стен, столбов, пилястр и откосов (без карнизных, плинтусных и угловых плиток) без установки плиток туалетного гарнитура на клее из сухих смесей: по кирпичу и бетону | 100 м2 | 0.22 |  | 1
379 | 379 | Керамогранит Vitra Marmostone K951327LPR01VTEP 120x60см цвет бежевый | м2 | 22 |  | 1
380 | 380 | Клей плиточный «Боларс Элит» | кг | 110 |  | 1
381 | 381 | Смесь сухая для заделки швов: АТЛАС цветная | т | 0.009 |  | 1
Проемы, двери | [7 empty] | Проемы, двери
382 | 382 | Сплошное выравнивание внутренних поверхностей (однослойное оштукатуривание) из сухих растворных смесей толщиной до 10 мм: стен (с 2-х сторон) | 100 м2 | 0.0225 |  | 1
383 | 383 | Грунтовка: водно-дисперсионная "БИРСС Бетон-контакт"Расход: 0,23 кг/м2. | т | 0.000518 |  | 1
384 | 384 | Штукатурка цементная ВОЛМА -аквапласт 25 кг. Расход при толщине слоя 10 мм18-20 кг/м2 | кг | 40.5 |  | 1
385 | 385 | Монтаж уголков из гнутого профиля | 100 м | 0.075 |  | 1
386 | 386 | Уголок перфорированный 3м | шт | 2.5 |  | 1
387 | 387 | Третья шпатлевка при высококачественной окраске по штукатурке и сборным конструкциям: откосов | 100 м2 | 0.0225 |  | 1
388 | 388 | Шпатлевка водно-дисперсионная | т | 0.00065 |  | 1
389 | 389 | Установка блоков из ПВХ в наружных и внутренних дверных проемах: в каменных стенах площадью проема до 3 м2 | 100 м2 | 0.366 |  | 1
390 | 390 | Установка и крепление наличников | 100 м | 0.05 |  | 1
391 | 391 | Блок дверной ПВХ( в санузел) | шт | 1 |  | 1
392 | 392 | Облицовка: дверных проемов в наружных стенах откосной планкой из оцинкованной стали с полимерным покрытием с установкой наличников из оцинкованной стали с полимерным покрытием | м2 | 2.1 |  | 1
393 | 393 | Установка в жилых и общественных зданиях оконных блоков из ПВХ профилей: поворотных (откидных, поворотно-откидных) с площадью проема более 2 м2 трехстворчатых, в том числе при наличии створок глухого остекления | 100 м2 | 0.045356 |  | 1
394 | 394 | Перегородка межкомнатная из ПВХ профиля, раздвижная 2,32*1,955 | шт | 1 |  | 1
Окна | [7 empty] | Окна
395 | 395 | Установка в жилых и общественных зданиях оконных блоков из ПВХ профилей: поворотных (откидных, поворотно-откидных) с площадью проема более 2 м2 двухстворчатых | 100 м2 | 0.12978 |  | 1
396 | 396 | Блок оконный из ПВХ профиля, раздвижной 3,15х2,06 | шт | 2 |  | 1
Потолок | [7 empty] | Потолок
397 | 397 | Устройство натяжных потолков из поливинилхлоридной пленки (ПВХ) гарпунным способом в помещениях площадью: от 10 до 50 м2 | 100 м2 | 0.351 |  | 1
398 | 398 | Полотно MSD CLASSIС | м2 | 35.4 |  | 1
399 | 399 | Багет (фиксирующий профиль) стеновой для натяжного потолка | м | 57 |  | 1
400 | 400 | Вставка декоративная, стеновая для натяжного потолка | м | 57 |  | 1
401 | 401 | Устройство в натяжном потолке монтажных отверстий | 100 отверстий | 0.1 |  | 1
402 | 402 | Универсальная закладная 60/110 для монтажа точечных светильников, универсальная | шт | 10 |  | 1
монтаж каркасов для занавесей | [7 empty] | монтаж каркасов для занавесей
403 | 403 | Сверление отверстий: в кирпичных стенах электроперфоратором диаметром до 20 мм, толщина стен 0,5 кирпича | 100 отверстий | 0.2 |  | 1
404 | 404 | Сверление отверстий: на каждые 10 мм диаметра свыше 20 мм добавлять к расценке 69-2-1 | 100 отверстий | 0.2 |  | 1
405 | 405 | Устройство подвесных потолков из гипсокартонных листов (ГКЛ): одноуровневых | 100 м2 | 0.03696 |  | 1
406 | 406 | Листы гипсокартонные ГКЛ, толщина 9,5 мм | м2 | 4.1 |  | 1
407 | 407 | Третья шпатлевка при высококачественной окраске по штукатурке и сборным конструкциям: стен, подготовленных под окраску | 100 м2 | 0.041 |  | 1
408 | 408 | Окраска водно-дисперсионными акриловыми составами улучшенная: по сборным конструкциям стен, подготовленным под окраску | 100 м2 | 0.041 |  | 1
409 | 409 | Краска акриловая: Alpina MATTLATEX, CAPAROL водно-дисперсионная | т | 0.00123 |  | 1
410 | 410 | Грунтовка акриловая: ACRYL-HYDROSOL TIEFGRUND LF, CAPAROL | кг | 0.82 |  | 1
Полы | [7 empty] | Полы
411 | 411 | Устройство систем электрического отопления полов ("теплый пол") на основе: нагревательного мата по готовому основанию | 100 м2 | 0.253 |  | 1
412 | 412 | Нагревательный мат для теплого пола Equation 2 м2 300 Вт | шт | 12.65 |  | 1
413 | 413 | Терморегулятор для теплого пола Equation электронный цвет белый | шт | 1 |  | 1
414 | 414 | Устройство покрытий из плит керамогранитных размером: 60х60 см | 100 м2 | 0.32 |  | 1
415 | 415 | Грунтовка: водно-дисперсионная "БИРСС Бетон-контакт"Расход: 0,23 кг/м2. | т | 0.00736 |  | 1
416 | 416 | Керамогранит VitrA CityStone 60x120 | м2 | 32.6 |  | 1
417 | 417 | Устройство покрытий мозаичных: терраццо толщиной 20 мм с рисунком | 100 м2 | 0.01741 |  | 1
418 | 418 | Мозаика декоративная Estima Nolana NL01 30x30 см цвет бежевый | м2 | 1.75 |  | 1
419 | 419 | Клей плиточный «Боларс Элит» 4,2-6 кг/м2 | кг | 171.5 |  | 1
420 | 420 | Смесь сухая для заделки швов: АТЛАС цветная | т | 0.00096 |  | 1
421 | 421 | Устройство плинтусов поливинилхлоридных: на клее КН-2 | 100 м | 0.16 |  | 1
422 | 422 | Плинтус Ultrawood Base 8012 p 2000x80x12 мм мдф цвет белый - 42м.п (под покраску) | м | 16 |  | 1
423 | 423 | Окраска масляными составами: плинтусов и галтелей | 100 м2 | 0.0128 |  | 1
424 | 424 | Краска масляная тип МА-15 БИО, для внутренних работ, готовая к применению | т | 0.000175 |  | 1
425 | 425 | Разборка бетонных конструкций объемом более 1 м3 при помощи отбойных молотков из бетона марки: 200 (парапет на входе) | м3 | 0.09 |  | 1
Замена туаленых аксессуаров | [7 empty] | Замена туаленых аксессуаров
426 | 426 | Разборка столов, шкафов под мойки, холодильных шкафов и др. | 100 шт | 0.01 |  | 1
427 | 427 | Демонтаж гарнитуры туалетной: вешалок, подстаканников, поручней для ванн и т.д. | 10 шт | 0.6 |  | 1
428 | 428 | Установка гарнитуры туалетной: вешалок, подстаканников, поручней для ванн и т.д. | 10 шт | 0.5 |  | 1
429 | 429 | FIXSEN KVADRO Крючок тройной FX-61305C | шт. | 1 |  | 1
430 | 430 | FIXSEN KVADRO Бумагодержатель FX-61310 | шт. | 2 |  | 1
431 | 431 | FIXSEN KVADRO Подстаканник двойной FX-61307 | шт. | 1 |  | 1
432 | 432 | FIXSEN KVADRO Мыльница решетка FX-61309 | шт. | 1 |  | 1
433 | 433 | FIXSEN KVADRO Ерш для туалета FX-61313 | шт. | 1 |  | 1
434 | 434 | Установка туалетных полочек | 10 шт | 0.1 |  | 1
435 | 435 | FIXSEN KVADRO Полка для полотенец FX-61315 | шт. | 1 |  | 1
Устройство стен душевого поддона | [7 empty] | Устройство стен душевого поддона
436 | 436 | Кладка кирпичных стен внутренних:поддон | м3 | 0.045 |  | 1
437 | 437 | Сплошное выравнивание внутренних поверхностей (однослойное оштукатуривание) из сухих растворных смесей толщиной до 10 мм: стен | 100 м2 | 0.0093 |  | 1
438 | 438 | Грунтовка для внутренних работ, укрепляющая, на водной основе | т | 0.000112 |  | 1
439 | 439 | Штукатурка "ХП-Старт" /25кг./ (расход 5кг/м2) | кг | 4.65 |  | 1
440 | 440 | Нанесение водно-дисперсионной грунтовки на поверхности: пористые (камень, кирпич, бетон и т.д.) за 2 раза | 100 м2 | 0.01 |  | 1
441 | 441 | Состав гидроизоляционный проникающий на цементной основе расход около 0,7—1 кг/м2 на гладкое основание | кг | 0.7 |  | 1
Трубопроводы ХВС и ГВС | [7 empty] | Трубопроводы ХВС и ГВС
442 | 442 | Смена внутренних трубопроводов из стальных труб диаметром: до 25 мм | 100 м | 0.18 |  | 1
443 | 443 | Трубы металлополимерные многослойные для холодного водоснабжения, номинальное давление 1 МПа (10 кгс/см2), температура до 30 °C, диаметр 20 мм | м | 18 |  | 1
444 | 444 | Муфта полипропиленовая соединительная для холодного, горячего водоснабжения и отопления, диаметр 20 мм | шт | 9 |  | 1
445 | 445 | Тройник полипропиленовый переходной, диаметр 20х16х20 мм | шт | 5 |  | 1
446 | 446 | Тройник полипропиленовый, диаметр 20 мм | шт | 5 |  | 1
447 | 447 | Уголок соединительный 90° для металлополимерных труб диаметром 20 мм | 10 шт | 0.6 |  | 1
448 | 448 | Смена трубопроводов из полиэтиленовых канализационных труб диаметром: до 50 мм | 100 м | 0.045 |  | 1
449 | 449 | Трубы полипропиленовые для систем водоотведения, диаметр 40 мм | м | 1.5 |  | 1
450 | 450 | Смена трубопроводов из полиэтиленовых канализационных труб диаметром: до 100 мм | 100 м | 0.025 |  | 1
451 | 451 | Трубы полипропиленовые для систем водоотведения, диаметр 110 мм | м | 3 |  | 1
452 | 452 | Тройник ХПВХ, номинальное давление 2,5 МПа (25 кгс/см2), диаметр 110 мм | шт | 2 |  | 1
453 | 453 | Тройник ХПВХ, номинальное давление 2,5 МПа (25 кгс/см2), диаметр 40 мм | шт | 2 |  | 1
454 | 454 | Угольник ХПВХ, 45°, номинальное давление 2,5 МПа (25 кгс/см2), диаметр 40 мм | шт | 2 |  | 1
455 | 455 | Угольник ХПВХ, 45°, номинальное давление 2,5 МПа (25 кгс/см2), диаметр 110 мм | шт | 2 |  | 1
456 | 456 | Отвод пластиковый для жестких труб, 90°, номинальный внутренний диаметр 50 мм | шт | 2 |  | 1
457 | 457 | Отвод полиэтиленовый сварной 90°, ПЭ100, к напорным трубам 2,5 МПа (25 кгс/см2), диаметр 110 мм | шт | 1 |  | 1
458 | 458 | Отвод полиэтиленовый удлиненный 45°, номинальный внутренний диаметр 110 мм | шт | 1 |  | 1
Замена бойлера | [7 empty] | Замена бойлера
459 | 459 | Установка водонагревателей электрических накопительных (емкостных) объемом: свыше 50 до 100 л | шт | 1 |  | 1
460 | 460 | Водонагреватель накопительный 80 л | шт | 1 |  | 1
461 | 461 | Кронштейн крепления к стене водонагревателя | шт | 1 |  | 1
Санитарно-технические работы | [7 empty] | Санитарно-технические работы
462 | 462 | Облицовка стен по одинарному металлическому каркасу из потолочного профиля гипсокартонными листами: одним слоем с оконным проемом (короб инсталяции) | 100 м2 | 0.03321 |  | 1
463 | 463 | Листы гипсокартонные ГКЛВ, толщина 12,5 мм | м2 | 3.5535 |  | 1
464 | 464 | Установка подвесных унитазов, писсуаров с инсталляциями рамного и блочного типов | шт | 1 |  | 1
465 | 465 | унитаз приставной Ceramicanova mia Rimiess CN1810 | шт | 1 |  | 1
466 | 466 | 1 AM112-001 Бачок для унитаза для замуровывания в стену | шт | 1 |  | 1
467 | 467 | Смена: шарового крана смывного бачка | 100 шт | 0.01 |  | 1
468 | 468 | M71 Кнопка управления (хром - глянцевая) | шт | 1 |  | 1
469 | 469 | Установка умывальников одиночных: с подводкой холодной и горячей воды | 10 компл | 0.1 |  | 1
470 | 470 | Раковина Azario 520*410* 130 накладная белая | компл. | 1 |  | 1
471 | 471 | СИФОН бутылочный д/рак. хром/латунь с выпуском102845/5754 | шт. | 2 |  | 1
472 | 472 | Удлинитель 32 | шт. | 2 |  | 1
473 | 473 | Кронштейны для крепления умывальника рекомендуемая нагрузка до 80 кг (два кронштейна, болты, гайки, шайбы) | компл | 1 |  | 1
474 | 474 | Установка вентилей и клапанов обратных муфтовых диаметром: 32 мм | шт | 2 |  | 1
475 | 475 | Кран шаровый муфтовый для воды, номинальный диаметр 20 мм с угловым сгоном | шт | 2 |  | 1
476 | 476 | Установка смесителей | 10 шт | 0.2 |  | 1
477 | 477 | Смеситель для раковины Azario VISE высокий, керамический картридж хром (AZ-VQQ168R30C) | шт | 1 |  | 1
478 | 478 | Душевая система Bossini Cosmo хром | шт | 1 |  | 1
479 | 479 | Установка полотенцесушителей: из латунных хромированных труб | 10 шт | 0.1 |  | 1
480 | 480 | Полотенцесушитель лектрический Аврора П8 400х850 | шт | 1 |  | 1
481 | 481 | Установка трапов диаметром: 100 мм | 10 компл | 0.1 |  | 1
482 | 482 | Душевой трап Roxen 700 | шт | 1 |  | 1
483 | 483 | Установка столов, шкафов под мойки, холодильных шкафов и др. | 100 шт | 0.01 |  | 1
484 | 484 | Зеркало AZARIO Виола 600х1200 c подсветкой и диммером,сенсорный выключатель (ФР-00001528) | шт. | 1 |  | 1
монтаж душевого ограждения | [7 empty] | монтаж душевого ограждения
485 | 485 | Установка крепления перегородки к стене(применит) | шт | 1 |  | 1
486 | 486 | Остекление витринным стеклом на эластичных прокладках: дверей | 100 м2 | 0.0108 |  | 1
487 | 487 | Ограждение душевое | шт. | 1 |  | 1
Раздел 6. Номер 258 | [6 empty] | Раздел 6. Номер 258
Стены | [7 empty] | Стены
В комнате | [7 empty] | В комнате
488 | 488 | Третья шпатлевка при высококачественной окраске по штукатурке и сборным конструкциям: стен, подготовленных под окраску(всех стен) | 100 м2 | 0.7319 |  | 1
489 | 489 | Ремонт штукатурки откосов внутри здания по камню и бетону цементно-известковым раствором: прямолинейных | 100 м2 | 0.0362 |  | 1
490 | 490 | Ремонт штукатурки наружных прямолинейных откосов по камню и бетону цементно-известковым раствором: с земли и лесов | 100 м2 | 0.0331 |  | 1
491 | 491 | Третья шпатлевка при высококачественной окраске по штукатурке и сборным конструкциям: откосов | 100 м2 | 0.0693 |  | 1
492 | 492 | Шпаклевка "ХП-финиш" /25кг/ (расход 1кг/м2) | кг | 73.19 |  | 1
493 | 493 | Покрытие поверхностей грунтовкой глубокого проникновения: за 2 раз стен | 100 м2 | 73.19 |  | 1
494 | 494 | Primer DI Quarzo грунтовка с кварцевым наполнителем 14,0кг расход 0,6кг/1м2 | кг | 43.914 |  | 1
495 | 495 | Отделка стен внутри помещений мелкозернистыми декоративными покрытиями из минеральных или полимерминеральных пастовых составов на латексной основе по подготовленной поверхности, состав с наполнителем: из микроминерала (размер зерна до 0,7 мм) | 100 м2 | 0.7319 |  | 1
496 | 496 | Траверта краска декоративная 14,0кг (расход 1,8кг/м2) плотность 1,2кг/л | кг | 131.742 |  | 1
497 | 497 | Покрытие масляными и спиртовыми лаками по окрашиваемой или огрунтованной поверхности: стен за 2 раз | 100 м2 | 0.7319 |  | 1
498 | 498 | Колер для декоративной штукатурки. Для внутренних и наружных работ. (расход 10% от объма краски ) | л | 10.9167 |  | 1
499 | 499 | Краска SOLO перламутровая прозрачная, 2 кг (1,8л) (расход 1л/5м2), плотность 1,2кг/л | шт | 8.1322 |  | 1
Стены в санузле | [7 empty] | Стены в санузле
500 | 500 | Покрытие поверхностей грунтовкой глубокого проникновения: за 2 раза стен (до 1/4 высоты) | 100 м2 | 0.05484 |  | 1
501 | 501 | Состав гидроизоляционный проникающий на цементной основе расход около 0,7—1 кг/м2 на гладкое основание | кг | 5.5 |  | 1
502 | 502 | Гладкая облицовка стен, столбов, пилястр и откосов (без карнизных, плинтусных и угловых плиток) без установки плиток туалетного гарнитура на клее из сухих смесей: по кирпичу и бетону | 100 м2 | 0.22 |  | 1
503 | 503 | Керамогранит Vitra Marmostone K951327LPR01VTEP 120x60см цвет бежевый | м2 | 22 |  | 1
504 | 504 | Клей плиточный «Боларс Элит» | кг | 110 |  | 1
505 | 505 | Смесь сухая для заделки швов: АТЛАС цветная | т | 0.009 |  | 1
Проемы, двери | [7 empty] | Проемы, двери
506 | 506 | Сплошное выравнивание внутренних поверхностей (однослойное оштукатуривание) из сухих растворных смесей толщиной до 10 мм: стен (с 2-х сторон) | 100 м2 | 0.0225 |  | 1
507 | 507 | Грунтовка: водно-дисперсионная "БИРСС Бетон-контакт"Расход: 0,23 кг/м2. | т | 0.000518 |  | 1
508 | 508 | Штукатурка цементная ВОЛМА -аквапласт 25 кг. Расход при толщине слоя 10 мм18-20 кг/м2 | кг | 40.5 |  | 1
509 | 509 | Монтаж уголков из гнутого профиля | 100 м | 0.075 |  | 1
510 | 510 | Уголок перфорированный 3м | шт | 2.5 |  | 1
511 | 511 | Третья шпатлевка при высококачественной окраске по штукатурке и сборным конструкциям: откосов | 100 м2 | 0.0225 |  | 1
512 | 512 | Шпатлевка водно-дисперсионная | т | 0.00065 |  | 1
513 | 513 | Установка блоков из ПВХ в наружных и внутренних дверных проемах: в каменных стенах площадью проема до 3 м2 | 100 м2 | 0.366 |  | 1
514 | 514 | Блок дверной ПВХ( в санузел) | шт | 1 |  | 1
515 | 515 | Установка и крепление наличников | 100 м | 0.05 |  | 1
516 | 516 | Облицовка: дверных проемов в наружных стенах откосной планкой из оцинкованной стали с полимерным покрытием с установкой наличников из оцинкованной стали с полимерным покрытием | м2 | 2.1 |  | 1
517 | 517 | Установка в жилых и общественных зданиях оконных блоков из ПВХ профилей: поворотных (откидных, поворотно-откидных) с площадью проема более 2 м2 трехстворчатых, в том числе при наличии створок глухого остекления | 100 м2 | 0.045356 |  | 1
518 | 518 | Перегородка межкомнатная из ПВХ профиля, раздвижная 2,32*1,955 | шт | 1 |  | 1
Окна | [7 empty] | Окна
519 | 519 | Установка в жилых и общественных зданиях оконных блоков из ПВХ профилей: поворотных (откидных, поворотно-откидных) с площадью проема более 2 м2 двухстворчатых | 100 м2 | 0.12978 |  | 1
520 | 520 | Блок оконный из ПВХ профиля, раздвижной 3,15х2,06 | шт | 2 |  | 1
Потолок | [7 empty] | Потолок
521 | 521 | Устройство подвесных потолков из гипсокартонных листов (ГКЛ): одноуровневых | 100 м2 | 0.351 |  | 1
522 | 522 | Устройство натяжных потолков из поливинилхлоридной пленки (ПВХ) гарпунным способом в помещениях площадью: от 10 до 50 м2 | 100 м2 | 0.351 |  | 1
523 | 523 | Полотно MSD CLASSIС | м2 | 35.4 |  | 1
524 | 524 | Багет (фиксирующий профиль) стеновой для натяжного потолка | м | 57 |  | 1
525 | 525 | Вставка декоративная, стеновая для натяжного потолка | м | 57 |  | 1
526 | 526 | Устройство в натяжном потолке монтажных отверстий | 100 отверстий | 0.1 |  | 1
527 | 527 | Универсальная закладная 60/110 для монтажа точечных светильников, универсальная | шт | 10 |  | 1
монтаж каркасов для занавесей | [7 empty] | монтаж каркасов для занавесей
528 | 528 | Сверление отверстий: в кирпичных стенах электроперфоратором диаметром до 20 мм, толщина стен 0,5 кирпича | 100 отверстий | 0.2 |  | 1
529 | 529 | Сверление отверстий: на каждые 10 мм диаметра свыше 20 мм добавлять к расценке 69-2-1 | 100 отверстий | 0.2 |  | 1
530 | 530 | Устройство подвесных потолков из гипсокартонных листов (ГКЛ): одноуровневых | 100 м2 | 0.03696 |  | 1
531 | 531 | Листы гипсокартонные ГКЛ, толщина 9,5 мм | м2 | 4.1 |  | 1
532 | 532 | Третья шпатлевка при высококачественной окраске по штукатурке и сборным конструкциям: стен, подготовленных под окраску | 100 м2 | 0.041 |  | 1
533 | 533 | Окраска водно-дисперсионными акриловыми составами улучшенная: по сборным конструкциям стен, подготовленным под окраску | 100 м2 | 0.041 |  | 1
534 | 534 | Краска акриловая: Alpina MATTLATEX, CAPAROL водно-дисперсионная | т | 0.00123 |  | 1
535 | 535 | Грунтовка акриловая: ACRYL-HYDROSOL TIEFGRUND LF, CAPAROL | кг | 0.82 |  | 1
Полы | [7 empty] | Полы
536 | 536 | Устройство систем электрического отопления полов ("теплый пол") на основе: нагревательного мата по готовому основанию | 100 м2 | 0.253 |  | 1
537 | 537 | Нагревательный мат для теплого пола Equation 2 м2 300 Вт | шт | 12.65 |  | 1
538 | 538 | Терморегулятор для теплого пола Equation электронный цвет белый | шт | 1 |  | 1
539 | 539 | Устройство покрытий из плит керамогранитных размером: 60х60 см | 100 м2 | 0.32 |  | 1
540 | 540 | Грунтовка: водно-дисперсионная "БИРСС Бетон-контакт"Расход: 0,23 кг/м2. | т | 0.00736 |  | 1
541 | 541 | Керамогранит VitrA CityStone 60x120 | м2 | 32.6 |  | 1
542 | 542 | Устройство покрытий мозаичных: терраццо толщиной 20 мм с рисунком | 100 м2 | 0.01741 |  | 1
543 | 543 | Мозаика декоративная Estima Nolana NL01 30x30 см цвет бежевый | м2 | 1.75 |  | 1
544 | 544 | Клей плиточный «Боларс Элит» 4,2-6 кг/м2 | кг | 171.5 |  | 1
545 | 545 | Смесь сухая для заделки швов: АТЛАС цветная | т | 0.00096 |  | 1
546 | 546 | Устройство плинтусов поливинилхлоридных: на клее КН-2 | 100 м | 0.16 |  | 1
547 | 547 | Плинтус Ultrawood Base 8012 p 2000x80x12 мм мдф цвет белый - 42м.п (под покраску) | м | 16 |  | 1
548 | 548 | Окраска масляными составами: плинтусов и галтелей | 100 м2 | 0.0128 |  | 1
549 | 549 | Краска масляная тип МА-15 БИО, для внутренних работ, готовая к применению | т | 0.000175 |  | 1
550 | 550 | Разборка бетонных конструкций объемом более 1 м3 при помощи отбойных молотков из бетона марки: 200 (парапет на входе) | м3 | 0.09 |  | 1
Замена туаленых аксессуаров | [7 empty] | Замена туаленых аксессуаров
551 | 551 | Установка гарнитуры туалетной: вешалок, подстаканников, поручней для ванн и т.д. | 10 шт | 0.5 |  | 1
552 | 552 | FIXSEN KVADRO Крючок тройной FX-61305C | шт. | 1 |  | 1
553 | 553 | FIXSEN KVADRO Бумагодержатель FX-61310 | шт. | 2 |  | 1
554 | 554 | FIXSEN KVADRO Подстаканник двойной FX-61307 | шт. | 1 |  | 1
555 | 555 | FIXSEN KVADRO Мыльница решетка FX-61309 | шт. | 1 |  | 1
556 | 556 | FIXSEN KVADRO Ерш для туалета FX-61313 | шт. | 1 |  | 1
557 | 557 | Установка туалетных полочек | 10 шт | 0.1 |  | 1
558 | 558 | FIXSEN KVADRO Полка для полотенец FX-61315 | шт. | 1 |  | 1
Устройство стен душевого поддона | [7 empty] | Устройство стен душевого поддона
559 | 559 | Кладка кирпичных стен внутренних:поддон | м3 | 0.045 |  | 1
560 | 560 | Сплошное выравнивание внутренних поверхностей (однослойное оштукатуривание) из сухих растворных смесей толщиной до 10 мм: стен | 100 м2 | 0.0093 |  | 1
561 | 561 | Грунтовка для внутренних работ, укрепляющая, на водной основе | т | 0.000112 |  | 1
562 | 562 | Штукатурка "ХП-Старт" /25кг./ (расход 5кг/м2) | кг | 4.65 |  | 1
563 | 563 | Нанесение водно-дисперсионной грунтовки на поверхности: пористые (камень, кирпич, бетон и т.д.) за 2 раза | 100 м2 | 0.01 |  | 1
564 | 564 | Состав гидроизоляционный проникающий на цементной основе расход около 0,7—1 кг/м2 на гладкое основание | кг | 0.7 |  | 1
Трубопроводы ХВС и ГВС | [7 empty] | Трубопроводы ХВС и ГВС
565 | 565 | Смена внутренних трубопроводов из стальных труб диаметром: до 25 мм | 100 м | 0.18 |  | 1
566 | 566 | Трубы металлополимерные многослойные для холодного водоснабжения, номинальное давление 1 МПа (10 кгс/см2), температура до 30 °C, диаметр 20 мм | м | 18 |  | 1
567 | 567 | Муфта полипропиленовая соединительная для холодного, горячего водоснабжения и отопления, диаметр 20 мм | шт | 9 |  | 1
568 | 568 | Тройник полипропиленовый переходной, диаметр 20х16х20 мм | шт | 5 |  | 1
569 | 569 | Тройник полипропиленовый, диаметр 20 мм | шт | 5 |  | 1
570 | 570 | Уголок соединительный 90° для металлополимерных труб диаметром 20 мм | 10 шт | 0.6 |  | 1
571 | 571 | Смена трубопроводов из полиэтиленовых канализационных труб диаметром: до 50 мм | 100 м | 0.045 |  | 1
572 | 572 | Трубы полипропиленовые для систем водоотведения, диаметр 40 мм | м | 1.5 |  | 1
573 | 573 | Смена трубопроводов из полиэтиленовых канализационных труб диаметром: до 100 мм | 100 м | 0.025 |  | 1
574 | 574 | Трубы полипропиленовые для систем водоотведения, диаметр 110 мм | м | 3 |  | 1
575 | 575 | Тройник ХПВХ, номинальное давление 2,5 МПа (25 кгс/см2), диаметр 110 мм | шт | 2 |  | 1
576 | 576 | Тройник ХПВХ, номинальное давление 2,5 МПа (25 кгс/см2), диаметр 40 мм | шт | 2 |  | 1
577 | 577 | Угольник ХПВХ, 45°, номинальное давление 2,5 МПа (25 кгс/см2), диаметр 40 мм | шт | 2 |  | 1
578 | 578 | Угольник ХПВХ, 45°, номинальное давление 2,5 МПа (25 кгс/см2), диаметр 110 мм | шт | 2 |  | 1
579 | 579 | Отвод пластиковый для жестких труб, 90°, номинальный внутренний диаметр 50 мм | шт | 2 |  | 1
580 | 580 | Отвод полиэтиленовый сварной 90°, ПЭ100, к напорным трубам 2,5 МПа (25 кгс/см2), диаметр 110 мм | шт | 1 |  | 1
581 | 581 | Отвод полиэтиленовый удлиненный 45°, номинальный внутренний диаметр 110 мм | шт | 1 |  | 1
Замена бойлера | [7 empty] | Замена бойлера
582 | 582 | Установка водонагревателей электрических накопительных (емкостных) объемом: свыше 50 до 100 л | шт | 1 |  | 1
583 | 583 | Водонагреватель накопительный 80 л | шт | 1 |  | 1
584 | 584 | Кронштейн крепления к стене водонагревателя | шт | 1 |  | 1
Санитарно-технические работы | [7 empty] | Санитарно-технические работы
585 | 585 | Облицовка стен по одинарному металлическому каркасу из потолочного профиля гипсокартонными листами: одним слоем с оконным проемом (короб инсталяции) | 100 м2 | 0.03321 |  | 1
586 | 586 | Листы гипсокартонные ГКЛВ, толщина 12,5 мм | м2 | 3.5535 |  | 1
587 | 587 | Установка подвесных унитазов, писсуаров с инсталляциями рамного и блочного типов | шт | 1 |  | 1
588 | 588 | унитаз приставной Ceramicanova mia Rimiess CN1810 | шт | 1 |  | 1
589 | 589 | 1 AM112-001 Бачок для унитаза для замуровывания в стену | шт | 1 |  | 1
590 | 590 | Смена: шарового крана смывного бачка | 100 шт | 0.01 |  | 1
591 | 591 | M71 Кнопка управления (хром - глянцевая) | шт | 1 |  | 1
592 | 592 | Установка умывальников одиночных: с подводкой холодной и горячей воды | 10 компл | 0.12 |  | 1
593 | 593 | Раковина Azario 520*410* 130 накладная белая | компл. | 1 |  | 1
594 | 594 | СИФОН бутылочный д/рак. хром/латунь с выпуском102845/5754 | шт. | 2 |  | 1
595 | 595 | Удлинитель 32 | шт. | 2 |  | 1
596 | 596 | Кронштейны для крепления умывальника рекомендуемая нагрузка до 80 кг (два кронштейна, болты, гайки, шайбы) | компл | 1 |  | 1
597 | 597 | Установка вентилей и клапанов обратных муфтовых диаметром: 32 мм | шт | 2 |  | 1
598 | 598 | Кран шаровый муфтовый для воды, номинальный диаметр 20 мм с угловым сгоном | шт | 2 |  | 1
599 | 599 | Установка смесителей | 10 шт | 0.2 |  | 1
600 | 600 | Смеситель для раковины Azario VISE высокий, керамический картридж хром (AZ-VQQ168R30C) | шт | 1 |  | 1
601 | 601 | Душевая система Bossini Cosmo хром | шт | 1 |  | 1
602 | 602 | Установка полотенцесушителей: из латунных хромированных труб | 10 шт | 0.1 |  | 1
603 | 603 | Полотенцесушитель лектрический Аврора П8 400х850 | шт | 1 |  | 1
604 | 604 | Установка трапов диаметром: 100 мм | 10 компл | 0.1 |  | 1
605 | 605 | Душевой трап Roxen 700 | шт | 1 |  | 1
606 | 606 | Установка столов, шкафов под мойки, холодильных шкафов и др. | 100 шт | 0.01 |  | 1
607 | 607 | Зеркало AZARIO Виола 600х1200 c подсветкой и диммером,сенсорный выключатель (ФР-00001528) | шт. | 1 |  | 1
монтаж душевого ограждения | [7 empty] | монтаж душевого ограждения
608 | 608 | Установка крепления перегородки к стене(применит) | шт | 1 |  | 1
609 | 609 | Остекление витринным стеклом на эластичных прокладках: дверей | 100 м2 | 0.0108 |  | 1
610 | 610 | Ограждение душевое | шт. | 1 |  | 1
Раздел 7. Номер 259 | [6 empty] | Раздел 7. Номер 259
Стены | [7 empty] | Стены
В комнате | [7 empty] | В комнате
611 | 611 | Третья шпатлевка при высококачественной окраске по штукатурке и сборным конструкциям: стен, подготовленных под окраску(всех стен) | 100 м2 | 0.7319 |  | 1
612 | 612 | Ремонт штукатурки откосов внутри здания по камню и бетону цементно-известковым раствором: прямолинейных | 100 м2 | 0.0362 |  | 1
613 | 613 | Ремонт штукатурки наружных прямолинейных откосов по камню и бетону цементно-известковым раствором: с земли и лесов | 100 м2 | 0.0331 |  | 1
614 | 614 | Третья шпатлевка при высококачественной окраске по штукатурке и сборным конструкциям: откосов | 100 м2 | 0.0693 |  | 1
615 | 615 | Шпаклевка "ХП-финиш" /25кг/ (расход 1кг/м2) | кг | 73.19 |  | 1
616 | 616 | Покрытие поверхностей грунтовкой глубокого проникновения: за 2 раз стен | 100 м2 | 73.19 |  | 1
617 | 617 | Primer DI Quarzo грунтовка с кварцевым наполнителем 14,0кг расход 0,6кг/1м2 | кг | 43.914 |  | 1
618 | 618 | Отделка стен внутри помещений мелкозернистыми декоративными покрытиями из минеральных или полимерминеральных пастовых составов на латексной основе по подготовленной поверхности, состав с наполнителем: из микроминерала (размер зерна до 0,7 мм) | 100 м2 | 0.7319 |  | 1
619 | 619 | Траверта краска декоративная 14,0кг (расход 1,8кг/м2) плотность 1,2кг/л | кг | 131.742 |  | 1
620 | 620 | Покрытие масляными и спиртовыми лаками по окрашиваемой или огрунтованной поверхности: стен за 2 раз | 100 м2 | 0.7319 |  | 1
621 | 621 | Колер для декоративной штукатурки. Для внутренних и наружных работ. (расход 10% от объма краски ) | л | 10.9167 |  | 1
622 | 622 | Краска SOLO перламутровая прозрачная, 2 кг (1,8л) (расход 1л/5м2), плотность 1,2кг/л | шт | 8.1322 |  | 1
Стены в санузле | [7 empty] | Стены в санузле
623 | 623 | Покрытие поверхностей грунтовкой глубокого проникновения: за 2 раза стен (до 1/4 высоты) | 100 м2 | 0.05484 |  | 1
624 | 624 | Состав гидроизоляционный проникающий на цементной основе расход около 0,7—1 кг/м2 на гладкое основание | кг | 5.5 |  | 1
625 | 625 | Гладкая облицовка стен, столбов, пилястр и откосов (без карнизных, плинтусных и угловых плиток) без установки плиток туалетного гарнитура на клее из сухих смесей: по кирпичу и бетону | 100 м2 | 0.22 |  | 1
626 | 626 | Керамогранит Vitra Marmostone K951327LPR01VTEP 120x60см цвет бежевый | м2 | 22 |  | 1
627 | 627 | Клей плиточный «Боларс Элит» | кг | 110 |  | 1
628 | 628 | Смесь сухая для заделки швов: АТЛАС цветная | т | 0.009 |  | 1
Проемы, двери | [7 empty] | Проемы, двери
629 | 629 | Сплошное выравнивание внутренних поверхностей (однослойное оштукатуривание) из сухих растворных смесей толщиной до 10 мм: стен (с 2-х сторон) | 100 м2 | 0.0225 |  | 1
630 | 630 | Грунтовка: водно-дисперсионная "БИРСС Бетон-контакт"Расход: 0,23 кг/м2. | т | 0.000518 |  | 1
631 | 631 | Штукатурка цементная ВОЛМА -аквапласт 25 кг. Расход при толщине слоя 10 мм18-20 кг/м2 | кг | 40.5 |  | 1
632 | 632 | Монтаж уголков из гнутого профиля | 100 м | 0.075 |  | 1
633 | 633 | Уголок перфорированный 3м | шт | 2.5 |  | 1
634 | 634 | Третья шпатлевка при высококачественной окраске по штукатурке и сборным конструкциям: откосов | 100 м2 | 0.0225 |  | 1
635 | 635 | Шпатлевка водно-дисперсионная | т | 0.00065 |  | 1
636 | 636 | Установка блоков из ПВХ в наружных и внутренних дверных проемах: в каменных стенах площадью проема до 3 м2 | 100 м2 | 0.366 |  | 1
637 | 637 | Установка и крепление наличников | 100 м | 0.05 |  | 1
638 | 638 | Блок дверной ПВХ( в санузел) | шт | 1 |  | 1
639 | 639 | Облицовка: дверных проемов в наружных стенах откосной планкой из оцинкованной стали с полимерным покрытием с установкой наличников из оцинкованной стали с полимерным покрытием | м2 | 2.1 |  | 1
640 | 640 | Установка в жилых и общественных зданиях оконных блоков из ПВХ профилей: поворотных (откидных, поворотно-откидных) с площадью проема более 2 м2 трехстворчатых, в том числе при наличии створок глухого остекления | 100 м2 | 0.045356 |  | 1
641 | 641 | Перегородка межкомнатная из ПВХ профиля, раздвижная 2,32*1,955 | шт | 1 |  | 1
Окна | [7 empty] | Окна
642 | 642 | Установка в жилых и общественных зданиях оконных блоков из ПВХ профилей: поворотных (откидных, поворотно-откидных) с площадью проема более 2 м2 двухстворчатых | 100 м2 | 0.12978 |  | 1
643 | 643 | Блок оконный из ПВХ профиля, раздвижной 3,15х2,06 | шт | 2 |  | 1
Потолок | [7 empty] | Потолок
644 | 644 | Устройство натяжных потолков из поливинилхлоридной пленки (ПВХ) гарпунным способом в помещениях площадью: от 10 до 50 м2 | 100 м2 | 0.351 |  | 1
645 | 645 | Полотно MSD CLASSIС | м2 | 35.4 |  | 1
646 | 646 | Багет (фиксирующий профиль) стеновой для натяжного потолка | м | 57 |  | 1
647 | 647 | Вставка декоративная, стеновая для натяжного потолка | м | 57 |  | 1
648 | 648 | Устройство в натяжном потолке монтажных отверстий | 100 отверстий | 0.1 |  | 1
649 | 649 | Универсальная закладная 60/110 для монтажа точечных светильников, универсальная | шт | 10 |  | 1
монтаж каркасов для занавесей | [7 empty] | монтаж каркасов для занавесей
650 | 650 | Сверление отверстий: в кирпичных стенах электроперфоратором диаметром до 20 мм, толщина стен 0,5 кирпича | 100 отверстий | 0.2 |  | 1
651 | 651 | Сверление отверстий: на каждые 10 мм диаметра свыше 20 мм добавлять к расценке 69-2-1 | 100 отверстий | 0.2 |  | 1
652 | 652 | Устройство подвесных потолков из гипсокартонных листов (ГКЛ): одноуровневых | 100 м2 | 0.03696 |  | 1
653 | 653 | Листы гипсокартонные ГКЛ, толщина 9,5 мм | м2 | 4.1 |  | 1
654 | 654 | Третья шпатлевка при высококачественной окраске по штукатурке и сборным конструкциям: стен, подготовленных под окраску | 100 м2 | 0.041 |  | 1
655 | 655 | Окраска водно-дисперсионными акриловыми составами улучшенная: по сборным конструкциям стен, подготовленным под окраску | 100 м2 | 0.041 |  | 1
656 | 656 | Краска акриловая: Alpina MATTLATEX, CAPAROL водно-дисперсионная | т | 0.00123 |  | 1
657 | 657 | Грунтовка акриловая: ACRYL-HYDROSOL TIEFGRUND LF, CAPAROL | кг | 0.82 |  | 1
Полы | [7 empty] | Полы
658 | 658 | Устройство систем электрического отопления полов ("теплый пол") на основе: нагревательного мата по готовому основанию | 100 м2 | 0.253 |  | 1
659 | 659 | Нагревательный мат для теплого пола Equation 2 м2 300 Вт | шт | 12.65 |  | 1
660 | 660 | Терморегулятор для теплого пола Equation электронный цвет белый | шт | 1 |  | 1
661 | 661 | Устройство покрытий из плит керамогранитных размером: 60х60 см | 100 м2 | 0.32 |  | 1
662 | 662 | Грунтовка: водно-дисперсионная "БИРСС Бетон-контакт"Расход: 0,23 кг/м2. | т | 0.00736 |  | 1
663 | 663 | Керамогранит VitrA CityStone 60x120 | м2 | 32.6 |  | 1
664 | 664 | Устройство покрытий мозаичных: терраццо толщиной 20 мм с рисунком | 100 м2 | 0.01741 |  | 1
665 | 665 | Мозаика декоративная Estima Nolana NL01 30x30 см цвет бежевый | м2 | 1.75 |  | 1
666 | 666 | Клей плиточный «Боларс Элит» 4,2-6 кг/м2 | кг | 171.5 |  | 1
667 | 667 | Смесь сухая для заделки швов: АТЛАС цветная | т | 0.00096 |  | 1
668 | 668 | Устройство плинтусов поливинилхлоридных: на клее КН-2 | 100 м | 0.16 |  | 1
669 | 669 | Плинтус Ultrawood Base 8012 p 2000x80x12 мм мдф цвет белый - 42м.п (под покраску) | м | 16 |  | 1
670 | 670 | Окраска масляными составами: плинтусов и галтелей | 100 м2 | 0.0128 |  | 1
671 | 671 | Краска масляная тип МА-15 БИО, для внутренних работ, готовая к применению | т | 0.000175 |  | 1
672 | 672 | Разборка бетонных конструкций объемом более 1 м3 при помощи отбойных молотков из бетона марки: 200 (парапет на входе) | м3 | 0.09 |  | 1
Замена туаленых аксессуаров | [7 empty] | Замена туаленых аксессуаров
673 | 673 | Установка гарнитуры туалетной: вешалок, подстаканников, поручней для ванн и т.д. | 10 шт | 0.5 |  | 1
674 | 674 | FIXSEN KVADRO Крючок тройной FX-61305C | шт. | 1 |  | 1
675 | 675 | FIXSEN KVADRO Бумагодержатель FX-61310 | шт. | 2 |  | 1
676 | 676 | FIXSEN KVADRO Подстаканник двойной FX-61307 | шт. | 1 |  | 1
677 | 677 | FIXSEN KVADRO Мыльница решетка FX-61309 | шт. | 1 |  | 1
678 | 678 | FIXSEN KVADRO Ерш для туалета FX-61313 | шт. | 1 |  | 1
679 | 679 | Установка туалетных полочек | 10 шт | 0.1 |  | 1
680 | 680 | FIXSEN KVADRO Полка для полотенец FX-61315 | шт. | 1 |  | 1
Устройство стен душевого поддона | [7 empty] | Устройство стен душевого поддона
681 | 681 | Кладка кирпичных стен внутренних:поддон | м3 | 0.045 |  | 1
682 | 682 | Сплошное выравнивание внутренних поверхностей (однослойное оштукатуривание) из сухих растворных смесей толщиной до 10 мм: стен | 100 м2 | 0.0093 |  | 1
683 | 683 | Грунтовка для внутренних работ, укрепляющая, на водной основе | т | 0.000112 |  | 1
684 | 684 | Штукатурка "ХП-Старт" /25кг./ (расход 5кг/м2) | кг | 4.65 |  | 1
685 | 685 | Нанесение водно-дисперсионной грунтовки на поверхности: пористые (камень, кирпич, бетон и т.д.) за 2 раза | 100 м2 | 0.01 |  | 1
686 | 686 | Состав гидроизоляционный проникающий на цементной основе расход около 0,7—1 кг/м2 на гладкое основание | кг | 0.7 |  | 1
Трубопроводы ХВС и ГВС | [7 empty] | Трубопроводы ХВС и ГВС
687 | 687 | Сверление установками алмазного бурения в железобетонных конструкциях вертикальных отверстий глубиной 200 мм диаметром: 100 мм | 100 отверстий | 0.05 |  | 1
688 | 688 | На каждые 10 мм изменения глубины сверления добавляется или исключается: к расценке 46-03-001-12 | 100 отверстий | 0.05 |  | 1
689 | 689 | Резка затвердевшего цементобетонного покрытия нарезчиком швов с алмазным диском на глубину 50 мм при ширине пропила 3 мм | 100 м | 0.08 |  | 1
690 | 690 | При изменении глубины пропила на каждые 10 мм изменения добавлять (уменьшать) к расценке 31-01-066-01 (до 320мм) | 100 м | 0.08 |  | 1
691 | 691 | Устройство в бетонных конструкциях полов и стен борозд с использованием штробореза площадью сечения: до 20 см2 | 100 м | 0.15 |  | 1
692 | 692 | Заделка отверстий, гнезд и борозд: в стенах и перегородках бетонных площадью до 0,1 м2 | м3 | 0.01 |  | 1
693 | 693 | Смена внутренних трубопроводов из стальных труб диаметром: до 25 мм | 100 м | 0.18 |  | 1
694 | 694 | Трубы металлополимерные многослойные для холодного водоснабжения, номинальное давление 1 МПа (10 кгс/см2), температура до 30 °C, диаметр 20 мм | м | 18 |  | 1
695 | 695 | Муфта полипропиленовая соединительная для холодного, горячего водоснабжения и отопления, диаметр 20 мм | шт | 9 |  | 1
696 | 696 | Тройник полипропиленовый переходной, диаметр 20х16х20 мм | шт | 5 |  | 1
697 | 697 | Тройник полипропиленовый, диаметр 20 мм | шт | 5 |  | 1
698 | 698 | Уголок соединительный 90° для металлополимерных труб диаметром 20 мм | 10 шт | 0.6 |  | 1
699 | 699 | Смена трубопроводов из полиэтиленовых канализационных труб диаметром: до 50 мм | 100 м | 0.045 |  | 1
700 | 700 | Трубы полипропиленовые для систем водоотведения, диаметр 40 мм | м | 1.5 |  | 1
701 | 701 | Смена трубопроводов из полиэтиленовых канализационных труб диаметром: до 100 мм | 100 м | 0.025 |  | 1
702 | 702 | Трубы полипропиленовые для систем водоотведения, диаметр 110 мм | м | 3 |  | 1
703 | 703 | Тройник ХПВХ, номинальное давление 2,5 МПа (25 кгс/см2), диаметр 110 мм | шт | 2 |  | 1
704 | 704 | Тройник ХПВХ, номинальное давление 2,5 МПа (25 кгс/см2), диаметр 40 мм | шт | 2 |  | 1
705 | 705 | Угольник ХПВХ, 45°, номинальное давление 2,5 МПа (25 кгс/см2), диаметр 40 мм | шт | 2 |  | 1
706 | 706 | Угольник ХПВХ, 45°, номинальное давление 2,5 МПа (25 кгс/см2), диаметр 110 мм | шт | 2 |  | 1
707 | 707 | Отвод пластиковый для жестких труб, 90°, номинальный внутренний диаметр 50 мм | шт | 2 |  | 1
708 | 708 | Отвод полиэтиленовый сварной 90°, ПЭ100, к напорным трубам 2,5 МПа (25 кгс/см2), диаметр 110 мм | шт | 1 |  | 1
709 | 709 | Отвод полиэтиленовый удлиненный 45°, номинальный внутренний диаметр 110 мм | шт | 1 |  | 1
Замена бойлера | [7 empty] | Замена бойлера
710 | 710 | Установка водонагревателей электрических накопительных (емкостных) объемом: свыше 50 до 100 л | шт | 1 |  | 1
711 | 711 | Водонагреватель накопительный 80 л | шт | 1 |  | 1
712 | 712 | Кронштейн крепления к стене водонагревателя | шт | 1 |  | 1
Санитарно-технические работы | [7 empty] | Санитарно-технические работы
713 | 713 | Облицовка стен по одинарному металлическому каркасу из потолочного профиля гипсокартонными листами: одним слоем с оконным проемом (короб инсталяции) | 100 м2 | 0.03321 |  | 1
714 | 714 | Листы гипсокартонные ГКЛВ, толщина 12,5 мм | м2 | 3.5535 |  | 1
715 | 715 | Установка подвесных унитазов, писсуаров с инсталляциями рамного и блочного типов | шт | 1 |  | 1
716 | 716 | унитаз приставной Ceramicanova mia Rimiess CN1810 | шт | 1 |  | 1
717 | 717 | 1 AM112-001 Бачок для унитаза для замуровывания в стену | шт | 1 |  | 1
718 | 718 | Смена: шарового крана смывного бачка | 100 шт | 0.01 |  | 1
719 | 719 | M71 Кнопка управления (хром - глянцевая) | шт | 1 |  | 1
720 | 720 | Установка умывальников одиночных: с подводкой холодной и горячей воды | 10 компл | 0.12 |  | 1
721 | 721 | Раковина Azario 520*410* 130 накладная белая | компл. | 1 |  | 1
722 | 722 | СИФОН бутылочный д/рак. хром/латунь с выпуском102845/5754 | шт. | 2 |  | 1
723 | 723 | Удлинитель 32 | шт. | 2 |  | 1
724 | 724 | Кронштейны для крепления умывальника рекомендуемая нагрузка до 80 кг (два кронштейна, болты, гайки, шайбы) | компл | 1 |  | 1
725 | 725 | Установка вентилей и клапанов обратных муфтовых диаметром: 32 мм | шт | 2 |  | 1
726 | 726 | Кран шаровый муфтовый для воды, номинальный диаметр 20 мм с угловым сгоном | шт | 2 |  | 1
727 | 727 | Установка смесителей | 10 шт | 0.2 |  | 1
728 | 728 | Смеситель для раковины Azario VISE высокий, керамический картридж хром (AZ-VQQ168R30C) | шт | 1 |  | 1
729 | 729 | Душевая система Bossini Cosmo хром | шт | 1 |  | 1
730 | 730 | Установка полотенцесушителей: из латунных хромированных труб | 10 шт | 0.1 |  | 1
731 | 731 | Полотенцесушитель лектрический Аврора П8 400х850 | шт | 1 |  | 1
732 | 732 | Установка трапов диаметром: 100 мм | 10 компл | 0.1 |  | 1
733 | 733 | Душевой трап Roxen 700 | шт | 1 |  | 1
734 | 734 | Установка столов, шкафов под мойки, холодильных шкафов и др. | 100 шт | 0.01 |  | 1
735 | 735 | Зеркало AZARIO Виола 600х1200 c подсветкой и диммером,сенсорный выключатель (ФР-00001528) | шт. | 1 |  | 1
монтаж душевого ограждения | [7 empty] | монтаж душевого ограждения
736 | 736 | Установка крепления перегородки к стене(применит) | шт | 1 |  | 1
737 | 737 | Остекление витринным стеклом на эластичных прокладках: дверей | 100 м2 | 0.0108 |  | 1
738 | 738 | Ограждение душевое | шт. | 1 |  | 1
Раздел 8. Монтаж ссистемы кондиционирования | [6 empty] | Раздел 8. Монтаж ссистемы кондиционирования
739 | 739 | Сверление установками алмазного бурения в железобетонных конструкциях вертикальных отверстий глубиной 200 мм диаметром: 50 мм | 100 отверстий | 0.18 |  | 1
740 | 740 | На каждые 10 мм изменения глубины сверления добавляется или исключается: к расценке 46-03-001-06 до 400 мм | 100 отверстий | 0.18 |  | 1
741 | 741 | Пробивка в бетонных конструкциях полов и стен борозд площадью сечения: до 20 см2 | 100 м | 0.5 |  | 1
742 | 742 | Установка блоков присоединительных: БП-1 производительностью до 10 тыс.м3/час (внутренний блок) | шт | 6 |  | 1
743 | 743 | Установка блоков приемных производительностью: до 10 тыс.м3/час (наружный блок) | шт | 6 |  | 1
744 | 744 | Сплит система LESSAR LS-H07KFE2/LU-H07KFE2 | шт | 6 |  | 1
745 | 745 | Присоединение к приборам трубных проводок: из труб цветных металлов, наружный диаметр до 10 мм | 10 шт | 4.8 |  | 1
746 | 746 | Трубопровод из медных труб на номинальное давление до 2,5 МПа, диаметр труб наружный: 18 мм | 100 м | 0.54 |  | 1
747 | 747 | Изоляция изделиями из вспененного каучука, вспененного полиэтилена трубопроводов наружным диметром: до 160 мм трубками | 10 м | 5.4 |  | 1
748 | 748 | Трубки высокотемпературные из вспененного каучука K-FLEX SOLAR HT, толщиной: 9 мм диаметром 48 мм | 10 м | 5.94 |  | 1
749 | 749 | Медная труба Pipe-15,88 в термоизоляции | м | 54 |  | 1
Раздел 9. Вывоз мусора | [6 empty] | Раздел 9. Вывоз мусора
750 | 750 | Очистка помещений от строительного мусора | 100 т | 0.06 |  | 1
751 | 751 | Затаривание строительного мусора в мешки | т | 6 |  | 1
752 | 752 | Перевозка грузов автомобилями-самосвалами грузоподъемностью 10 т, работающих вне карьера, на расстояние: до 140 км I класс груза | 1 т груза | 6 |  | 1
753 | 753 | Погрузочные работы при автомобильных перевозках: мусора строительного с погрузкой вручную | 1 т груза | 6 |  | 1
Заместитель директора по эксплуатации и техническим вопросам |  |  |  | А.В.Чернега
Начальник службы по эксплуатации и ремонту оборудования |  |  |  | Д.А. Щепкин
Ведущий инженер по организации эксплуатации и ремонту зданий и сооружений |  |  |  | Р.П.Столярчук
Инженер по проектно-сметной работе |  |  |  | Е.И.Микулайнина