## канализация п. Майский - Дефект
Приложение №1
к Техническому заданию от 12.05.2025г
УТВЕРЖДАЮ
Директор ГУ санаторий "Белая Русь"
____________________ С.М. Северин
14 мая 2025г.
ДЕФЕКТНЫЙ АКТ
Текущий ремонт сетей водопровода и канализации к трем модульным коттеджам
№ п/п | Наименование | Ед. изм. | Кол. | Примечание
1 | 2 | 3 | 4 | 5
Раздел 1. Земляные работы |  |  |  |  | Раздел 1. Земляные работы
1 | Нарезка швов в бетоне | 100 м | 0.64
2 | Разборка покрытий и оснований: асфальтобетонных | 100 м3 | 0.0234
3 | Разборка бетонного дорожного покрытия при помощи отбойных молотков, бетон марки: 200 | м3 | 0.54
4 | Разработка грунта в отвал экскаваторами импортного производства с ковшом вместимостью 0,25 м3, группа грунтов: 3 | 1000 м3 | 0.039472
5 | Доработка грунта вручную в траншеях шириной до 2 м, глубиной: до 2 м, группа грунтов 3 в местах прохождения кабелей | 100 м3 | 0.0858
6 | Погрузо-разгрузочные работы при автомобильных перевозках: Погрузка бетонного и асфальтового боя | 1 т груза | 6.444
7 | Перевозка бетонного и асфальтового боя на расстояние: I класс груза до 1 км | 1 т груза | 6.444
8 | Устройство основания под трубопроводы: песчаного | 10 м3 | 0.252
9 | Засыпка вручную труб в траншее песком, группа грунтов: 2 | 100 м3 | 0.06552
10 | Засыпка вручную траншеи щебнем группа грунтов: 3 | 100 м3 | 0.1728
11 | Уплотнение грунта пневматическими трамбовками, группа грунтов: 1-2 | 100 м3 | 0.17
12 | Укладка гильзы под дорогой из канализационных безнапорных раструбных труб из поливинилхлорида (ПВХ) диаметром: 160 мм | 100 м | 0.08
13 | Устройство покрытий средствами малой механизации , толщина покрытия: 20 см из бетона М250 | 100 м2 | 0.036
Раздел 2. Монтажные работы |  |  |  |  | Раздел 2. Монтажные работы
Канализация | [5 empty] | Канализация
14 | Укладка канализационных безнапорных труб из поливинилхлорида (ПВХ) диаметром: 160 мм | 100 м | 0.86
15 | Трубы НПВХ для систем наружного водоотведения, класс кольцевой жесткости SN4, номинальный внутренний диаметр 160 мм, толщина стенки 4,0 мм, длина 1000 мм | м | 78
16 | Трубы НПВХ для систем наружного водоотведения, класс кольцевой жесткости SN4, номинальный внутренний диаметр 110 мм, толщина стенки 3,2 мм, длина 1000 мм | м | 8
17 | Устройство круглых сборных железобетонных канализационных колодцев диаметром: 0,7 м в сухих грунтах | 10 м3 | 0.12113
18 | Кольцо для колодцев сборное железобетонное, диаметр 1000 мм | м | 1
19 | Кольцо для колодцев сборное железобетонное, диаметр 700 мм | м | 4
20 | Плита покрытий и днищ круглая сборная железобетонная | м3 | 0.38126
21 | Люк полимерный | шт | 4
22 | Установка круглых сборных колодцев из полимерных материалов : диаметром 400 мм для подключения к канализации каждого коттеджа | шт | 3
23 | Врезка полиэтиленовых патрубков в полиэтиленовые колодцы, диаметр: 160 мм | 100 шт | 0.05
24 | Врезка полиэтиленовых патрубков в полиэтиленовые колодцы, диаметр: 110 мм | 100 шт | 0.03
25 | Сверление установками алмазного бурения в железобетонных конструкциях горизонтальных отверстий глубиной 80 мм диаметром: 160 мм в ж/б кольцах для канализации | 100 отверстий | 0.06
26 | Сверление установками алмазного бурения в железобетонных конструкциях горизонтальных отверстий глубиной 250 мм диаметром: 160 мм в ж/б кольцах для канализации(толщина стены помещения) | 100 отверстий | 0.01
27 | Зачеканка (омоноличивание) бетоном входов трубы в колодец, в помещение бетоном М200 | м3 | 0.21
28 | Установка полиэтиленовых фасонных частей: отводов полиэтиленовых 90°, номинальный внутренний диаметр 160 мм | 10 шт | 0.3
29 | Присоединение канализационных трубопроводов к существующей сети в грунтах: сухих | шт | 1
Водопровод | [5 empty] | Водопровод
30 | Сверление установками алмазного бурения в железобетонных конструкциях горизонтальных отверстий глубиной 80 мм диаметром: 70 мм в ж/б кольце | 100 отверстий | 0.02
31 | Сверление установками алмазного бурения в железобетонных конструкциях горизонтальных отверстий глубиной 250мм диаметром: 70 мм в ж/б конструкциях (толщина стены помещения) | 100 отверстий | 0.01
32 | Укладка трубопроводов из полиэтиленовых труб диаметром: 63 мм | км | 0.069
33 | Установка полиэтиленовых фасонных частей: тройников диаметром 63 мм | 10 шт | 0.5
34 | Установка полиэтиленовых фасонных частей: отводов, колен, патрубков, переходов | 10 шт | 2.3
35 | Угольник ХПВХ, 90°, номинальное давление 2,5 МПа (25 кгс/см2), диаметр 63 мм | шт | 4
36 | Муфты соединительные, номинальный диаметр 63 мм | шт | 17
37 | Муфта полипропиленовая комбинированная, с внутренней резьбой, номинальный наружный диаметр 63 мм, размер резьбы 2" | шт | 2
38 | Установка Кранов шаровых диаметром: 63 мм | шт | 3
39 | Прокладка трубопроводов водоснабжения из напорных полиэтиленовых труб наружным диаметром: 25 мм | 100 м | 0.7
40 | Устройство бетонных фундаментов общего назначения объемом: до 5 м3 | 100 м3 | 0.001
41 | Бетон М 200 | м3 | 0.102
42 | Сверление установками алмазного бурения в железобетонных конструкциях вертикальных отверстий глубиной 200 мм диаметром: 20 мм | 100 отверстий | 0.04
43 | Установка анкерных болтов: в готовые гнезда с заделкой длиной до 1 м | т | 0.0015
44 | Установка Шкафа пожарного, навесной закрытый, ШПК-320 | шт | 1
45 | Рукава пожарные напорные РПМ(Д) | м | 60
46 | Установка Клапана пожарного крана, номинальный диаметр 50 мм, Каланча | шт | 1
47 | Врезка в существующие сети диаметром: 63мм | шт | 1
Заместитель директора по эксплуатации и техническим вопросам |  |  |  | А.В.Чернега
Начальник службы по эксплуатации и ремонту оборудования |  |  |  | Д.А. Щепкин
Ведущий инженер по организации эксплуатации и ремонту зданий и сооружений |  |  |  | Р.П.Столярчук
Инженер по проектно-сметной работе |  |  | __________ Е.И.Микулайнина