## Только Террасы - Дефектная ведо
Приложение №1
к Техническому заданию от 17.06.2025г
УТВЕРЖДАЮ
И.о.директора ГУ санаторий "Белая Русь"
_______________ М.И. Герасимович
17 июня 2025г.
ДЕФЕКТНЫЙ АКТ
Устройство террас к 3 -м модульным коттеджам на территории пляжных сооружений.
№ п/п | Наименование | Ед. изм. | Кол. | Примечание
1 | 2 | 3 | 4 | 5
Раздел 1. Коттедж №1 |  |  |  |  | Раздел 1. Коттедж №1
1 | Решетчатые конструкции (каркас из трубы), сборка с помощью: лебедок ручных (с установкой и снятием их в процессе работы) | т | 0.46924
2 | Труба прямоугольная 80*80*3(кол.3*2+6*2=18м; 0,6*9=5,4м) Р=7,13кг/м | т | 0.16684
3 | Труба прямоугольная 40*40*3(кол.3*2+6*2=18м; 3*24=72м) Р=3,36кг/м | т | 0.3024
4 | Очистка поверхности щетками | м2 | 21.888
5 | Обезжиривание поверхностей | 100 м2 | 0.21888
6 | Огрунтовка металлических поверхностей за два раза: грунтовкой | 100 м2 | 0.21888
7 | Окраска металлических огрунтованных поверхностей: эмалью за 2 раза | 100 м2 | 0.21888
8 | Краска молотковая цвет-коричневая «Хамирайт» | л | 7.3
9 | Установка закладных деталей весом: до 4 кг | т | 0.096
10 | Детали закладные и накладные , вес до 1 кг | т | 0.036
11 | Установка металлических столбов высотой до 4 м: на подготовленный бетонный фундамент | 100 шт | 0.09
12 | Болты анкерные с гайкой, размер 20,0х150 мм | 100 шт | 0.36
13 | Устройство покрытий: из брусков | 100 м2 | 0.18
14 | Сборка лестниц с перилами и площадок с маршами: прямыми | 100 м2 | 0.012
15 | Доска террасная МПК (24х150х3000 мм), коричневая | м2 | 19.57
16 | Кляммер монтажный 8,0/3 мм NEXTWOOD® нерж. | шт | 456
17 | Косынки листовые 200*200*6 | шт | 9
18 | Саморезы для террасной доски Spax 5x60 цилиндрическая головка 100 шт | шт | 1368
19 | Уголок завершающий 45*45*3000 | шт | 7
20 | Устройство металлических ограждений: с поручнями из твердолиственных пород | 100 м | 0.21
21 | Устройство заборов (при установленных столбах): глухих | 100 м2 | 0.252
22 | ДПК Ограждение | м | 21
Раздел 2. Коттедж №2 |  |  |  |  | Раздел 2. Коттедж №2
64 | Решетчатые конструкции (каркас из трубы), сборка с помощью: лебедок ручных (с установкой и снятием их в процессе работы) | т | 0.46924
65 | Труба прямоугольная 80*80*3(кол.3*2+6*2=18м; 0,6*9=5,4м) Р=7,13кг/м | т | 0.16684
66 | Труба прямоугольная 40*40*3(кол.3*2+6*2=18м; 3*24=72м) Р=3,36кг/м | т | 0.3024
67 | Очистка поверхности щетками | м2 | 21.888
68 | Обезжиривание поверхностей | 100 м2 | 0.21888
69 | Огрунтовка металлических поверхностей за два раза: грунтовкой | 100 м2 | 0.21888
70 | Окраска металлических огрунтованных поверхностей: эмалью за 2 раза | 100 м2 | 0.21888
71 | Краска молотковая цвет-коричневая «Хамирайт» | л | 7.3
72 | Установка закладных деталей весом: до 4 кг | т | 0.096
73 | Детали закладные и накладные , вес до 1 кг | т | 0.036
74 | Установка металлических столбов высотой до 4 м: на подготовленный бетонный фундамент | 100 шт | 0.09
75 | Болты анкерные с гайкой, размер 20,0х150 мм | 100 шт | 0.36
76 | Устройство покрытий: из брусков | 100 м2 | 0.18
77 | Сборка лестниц с перилами и площадок с маршами: прямыми | 100 м2 | 0.012
78 | Доска террасная МПК (24х150х3000 мм), коричневая | м2 | 19.57
79 | Кляммер монтажный 8,0/3 мм NEXTWOOD® нерж. | шт | 456
80 | Саморезы для террасной доски Spax 5x60 цилиндрическая головка 100 шт | шт | 1368
81 | Уголок завершающий 45*45*3000 | шт | 7
82 | Устройство металлических ограждений: с поручнями из твердолиственных пород | 100 м | 0.21
83 | Устройство заборов (при установленных столбах): глухих | 100 м2 | 0.252
84 | ДПК Ограждение | м | 21
Раздел 3. Коттедж №3 |  |  |  |  | Раздел 3. Коттедж №3
124 | Решетчатые конструкции (каркас из трубы), сборка с помощью: лебедок ручных (с установкой и снятием их в процессе работы) | т | 0.46924
125 | Труба прямоугольная 80*80*3(кол.3*2+6*2=18м; 0,6*9=5,4м) Р=7,13кг/м | т | 0.16684
126 | Труба прямоугольная 40*40*3(кол.3*2+6*2=18м; 3*24=72м) Р=3,36кг/м | т | 0.3024
127 | Очистка поверхности щетками | м2 | 21.888
128 | Обезжиривание поверхностей | 100 м2 | 0.21888
129 | Огрунтовка металлических поверхностей за два раза: грунтовкой | 100 м2 | 0.21888
130 | Окраска металлических огрунтованных поверхностей: эмалью за 2 раза | 100 м2 | 0.21888
131 | Краска молотковая цвет-коричневая «Хамирайт» | л | 7.3
132 | Установка закладных деталей весом: до 4 кг | т | 0.096
133 | Детали закладные и накладные , вес до 1 кг | т | 0.036
134 | Установка металлических столбов высотой до 4 м: на подготовленный бетонный фундамент | 100 шт | 0.09
135 | Болты анкерные с гайкой, размер 20,0х150 мм | 100 шт | 0.36
136 | Устройство покрытий: из брусков | 100 м2 | 0.18
137 | Сборка лестниц с перилами и площадок с маршами: прямыми | 100 м2 | 0.012
138 | Доска террасная МПК (24х150х3000 мм), коричневая | м2 | 19.57
139 | Кляммер монтажный 8,0/3 мм NEXTWOOD® нерж. | шт | 456
140 | Саморезы для террасной доски Spax 5x60 цилиндрическая головка 100 шт | шт | 1368
141 | Уголок завершающий 45*45*3000 | шт | 7
142 | Устройство металлических ограждений: с поручнями из твердолиственных пород | 100 м | 0.21
143 | Устройство заборов (при установленных столбах): глухих | 100 м2 | 0.252
144 | ДПК Ограждение | м | 21
Заместитель директора по эксплуатации и техническим вопросам |  |  |  | А.В.Чернега
Начальник службы по эксплуатации и ремонту оборудования |  |  |  | Д.А. Щепкин
Ведущий инженер по организации эксплуатации и ремонту зданий и сооружений |  |  |  | Р.П.Столярчук
Инженер по проектно-сметной работе |  |  | __________________Е.И.Микулайнина