## смета — копия - Дефектная ведом
Приложение №1
к Техническому заданию от 27.05.2025г
УТВЕРЖДАЮ
Директор ГУ санаторий "Белая Русь"
____________________ С.М. Северин
04.06. 2025г.
ДЕФЕКТНЫЙ АКТ
Изготовление и монтаж террасы к коттеджу (инв.№ 01008463) на территории пляжной зоны
№ п/п | Наименование | Ед. изм. | Кол. | Примечание
1 | 2 | 3 | 4 | 5
Раздел 1. |  |  |  |  | Раздел 1.
1 | Разборка железобетонных конструкций | м3 | 1.777
2 | Разработка грунта вручную в траншеях глубиной до 2 м без креплений с откосами, группа грунтов: 3 | 100 м3 | 0.09
3 | Планировка грунта вручную: от разработки, группа грунтов 3 | 1000 м2 | 0.03
4 | Засыпка вручную траншей, пазух котлованов и ям, группа грунтов: 2 | 100 м3 | 0.02
5 | Устройство основания под фундаменты: щебеночного | м3 | 0.6
6 | Щебень | м3 | 0.759
7 | Устройство ленточных фундаментов: железобетонных при ширине по верху до 1000 мм | 100 м3 | 0.09
8 | Смеси бетонные тяжелого бетона (БСТ), класс B25 (М300) | м3 | 10.98
9 | Сталь арматурная рифленая свариваемая, класс А500С, диаметр 14 мм | м | 151
10 | Установка закладных деталей весом: до 4 кг | т | 0.15
11 | Детали закладные 300*300*8 | шт | 14
12 | Косынки листовые 200*200*6 | шт | 12
13 | Установка металлических столбов высотой до 4 м: на подготовленный бетонный фундамент | 100 шт | 0.06
14 | Электродуговая сварка при монтаже одноэтажных производственных зданий: каркасов в целом | 10 т | 0.0304
15 | труба 120х120х6 | т | 0.3045
16 | Сверление горизонтальных отверстий в бетонных конструкциях стен перфоратором глубиной 200 мм диаметром: до 20 мм | 100 отверстий | 0.12
17 | Сверло кольцевое алмазное, диаметр 20 мм | шт | 1
18 | Болты анкерные с гайкой, диаметр 16 мм, длина 150 мм | 100 шт | 0.12
19 | Решетчатые конструкции (стойки, опоры, фермы и пр.), сборка с помощью: лебедок ручных (с установкой и снятием их в процессе работы) или вручную (мелких деталей) | т | 2.2
20 | труба 120х120х6 | т | 1.0395
21 | труба 60х40х4 | т | 0.3336
22 | труба 50х50х4 | т | 0.834
23 | Сборка с помощью крана на автомобильном ходу: листовые конструкции массой до 0,5 т (бачки, течки, воронки, желоба, лотки и пр.) | т | 2.2
24 | Очистка поверхности щетками | м2 | 72.7
25 | Обеспыливание поверхности | м2 | 72.7
26 | Обезжиривание поверхностей | 100 м2 | 0.727
27 | Огрунтовка металлических поверхностей за два раза: грунтовкой | 100 м2 | 0.727
28 | Окраска металлических огрунтованных поверхностей: эмалью за 2 раза | 100 м2 | 0.727
29 | Краска молотковая цвет-коричневая «Хамирайт» | кг | 26
30 | Устройство покрытий: из терасной доски | 100 м2 | 0.3
31 | террасная доска NEXT WOOD | м2 | 30
32 | Сверление отверстий: в деревянных конструкциях электродрелью диаметром до 10 мм глубиной до 20 см | 100 отверстий | 24
33 | Сверло по металлу | шт | 30
34 | Саморезы для террасной доски Spax 5x60 цилиндрическая головка 100 шт | шт | 2400
35 | Кляммер | шт | 800
36 | Уголок завершающий 45*45*3000 | шт | 8
37 | Устройство балконных светопрозрачных ограждений на основе алюминиевых профилей и перильных ограждений на основе стального каркаса | 10 м2 | 2.04
38 | Ограждение террасы из стекла H-1200 мм | м | 17
Сопутствующие работы
39 | Формовочная обрезка деревьев высотой: до 5 м | шт | 2
40 | Горизонтальное перемещение сверх предусмотренного в ГЭСНм: 100 м, на расстояние до 200 м | 10 т | 0.24
41 | Погрузка вручную неуплотненного грунта из штабелей и отвалов в транспортные средства, группа грунтов: 3 | 100 м3 | 0.07
42 | Погрузка при автомобильных перевозках мусора строительного с погрузкой вручную | 1 т груза | 0.0528
Раздел 2. Вывоз мусора
43 | Перевозка грузов автомобилями-самосвалами грузоподъемностью 10 т работающих вне карьера на расстояние: I класс груза до 60 км | 1 т груза | 17.7425
44 | Перевозка грузов I класса автомобилями-самосвалами грузоподъемностью 10 т работающих вне карьера на расстояние до 100 км | 1 т груза | 0.0528
Заместитель директора по эксплуатации и техническим вопросам |  |  |  | А.В.Чернега
Начальник службы по эксплуатации и ремонту оборудования |  |  |  | Д.А. Щепкин
Ведущий инженер по организации эксплуатации и ремонту зданий и сооружений |  |  |  | Р.П.Столярчук
Инженер по проектно-сметной работе |  |  | __________________Е.И.Микулайнина