## ДОЦ 2025 корпус 5 Литер К - Де
УТВЕРЖДАЮ
И.о.заместителя директора ______________ «30» июня 2025г.
по эксплуатации и техническим вопросам
_______________Д.А.Щепкин
30 июня 2025г
ДЕФЕКТНЫЙ АКТ № 2
Строительно-монтажных работ по текущему ремонту объекта: «Спальный корпус №6 ДОЦ (литер Л,Л1), ГУ санаторий «Белая Русь».
№ п/п | Наименование | Ед. изм. | Кол. | Примечание
1 | 2 | 3 | 4 | 5
Раздел 1. Литер Л |  |  |  |  | Раздел 1. Литер К
Двери межкомнатные | [5 empty] | Двери межкомнатные
1 | Снятие дверных полотен | 100 м2 | 0.154
2 | Установка блоков в наружных и внутренних дверных проемах: в перегородках и деревянных нерубленых стенах, площадь проема до 3 м2 | 100 м2 | 0.20096
3 | Пена монтажная | шт | 7
4 | Блок дверной Kapelli 600мм с фанитурой и доборами | компл. | 7
5 | Блок дверной Kapelli 700мм с фанитурой и доборами | компл. | 5
Монтаж металлических порогов | [5 empty] | Монтаж металлических порогов
6 | Укладка металлического накладного профиля (порога) | 100 м | 0.096
7 | Алюм. порог 800мм | шт | 12
Помещение №10 (Холл) | [5 empty] | Помещение №10 (Холл)
Стены | [5 empty] | Стены
8 | Окраска водно-дисперсионными акриловыми составами улучшенная: по сборным конструкциям стен, подготовленным под окраску | 100 м2 | 0.331
9 | Грунтовка для внутренних работ | л | 3.972
10 | Краска для стен и потолков матовая латексная | л | 9.93
Потолок | [5 empty] | Потолок
11 | Окраска водно-дисперсионными акриловыми составами улучшенная: по сборным конструкциям потолков, подготовленным под окраску | 100 м2 | 0.16344
12 | Грунтовка для внутренних работ | л | 1.9612
13 | Краска для стен и потолков матовая латексная | л | 4.9031
Помещение №6 (Комната отдыха) | [5 empty] | Помещение №6 (Комната отдыха)
Полы | [5 empty] | Полы
14 | Разборка плинтусов: деревянных и из пластмассовых материалов | 100 м | 0.145
15 | Устройство плинтусов поливинилхлоридных: на винтах самонарезающих | 100 м | 0.145
16 | Плинтус ПВХ для пола | м | 14.645
17 | Разборка покрытий полов: паркетных(Применительно) | 100 м2 | 0.139
18 | Обеспыливание поверхности | м2 | 13.8996
19 | Нанесение водно-дисперсионной грунтовки на поверхности: пористые (камень, кирпич, бетон и т.д.) | 100 м2 | 0.139
20 | Грунтовка для внутренних работ | л | 1.668
21 | Устройство покрытий: из досок ламинированных замковым способом (укладка кварц винила) | 100 м2 | 0.139
22 | Подложка под напольное покрытие | м2 | 15.603
23 | SPC плитка | м2 | 14.2471
Стены | [5 empty] | Стены
24 | Окраска водно-дисперсионными акриловыми составами улучшенная: по сборным конструкциям стен, подготовленным под окраску | 100 м2 | 0.2075
25 | Грунтовка для внутренних работ | л | 2.49
26 | Краска для стен и потолков матовая латексная | л | 6.225
Отделка стен SPC плиткой | [5 empty] | Отделка стен SPC плиткой
27 | Облицовка стен декоративным бумажно-слоистым пластиком или листами из синтетических материалов: по сплошному основанию на клее | 100 м2 | 0.1827
28 | SPC плитка | м2 | 18.6354
29 | Клей для ПВХ плитки | кг | 5.481
Потолок | [5 empty] | Потолок
30 | Окраска водно-дисперсионными акриловыми составами улучшенная: по сборным конструкциям потолков, подготовленным под окраску | 100 м2 | 0.139
31 | Грунтовка для внутренних работ | л | 1.668
32 | Краска для стен и потолков матовая латексная | л | 4.1699
Помещение №7 (Комната отдыха) | [5 empty] | Помещение №7 (Комната отдыха)
Полы | [5 empty] | Полы
33 | Разборка плинтусов: деревянных и из пластмассовых материалов | 100 м | 0.145
34 | Устройство плинтусов поливинилхлоридных: на винтах самонарезающих | 100 м | 0.145
35 | Плинтус ПВХ для пола | м | 14.645
36 | Разборка покрытий полов: паркетных(Применительно) | 100 м2 | 0.139
37 | Обеспыливание поверхности | м2 | 13.8996
38 | Нанесение водно-дисперсионной грунтовки на поверхности: пористые (камень, кирпич, бетон и т.д.) | 100 м2 | 0.139
39 | Грунтовка для внутренних работ | л | 1.668
40 | Устройство покрытий: из досок ламинированных замковым способом (укладка кварц винила) | 100 м2 | 0.139
41 | Подложка под напольное покрытие | м2 | 15.603
42 | SPC плитка | м2 | 14.2471
Стены | [5 empty] | Стены
43 | Окраска водно-дисперсионными акриловыми составами улучшенная: по сборным конструкциям стен, подготовленным под окраску | 100 м2 | 0.2075
44 | Грунтовка для внутренних работ | л | 2.49
45 | Краска для стен и потолков матовая латексная | л | 6.225
Отделка стен SPC плиткой | [5 empty] | Отделка стен SPC плиткой
46 | Облицовка стен декоративным бумажно-слоистым пластиком или листами из синтетических материалов: по сплошному основанию на клее | 100 м2 | 0.1827
47 | SPC плитка | м2 | 18.6354
48 | Клей для ПВХ плитки | кг | 5.481
Потолок | [5 empty] | Потолок
49 | Окраска водно-дисперсионными акриловыми составами улучшенная: по сборным конструкциям потолков, подготовленным под окраску | 100 м2 | 0.139
50 | Грунтовка для внутренних работ | л | 1.668
51 | Краска для стен и потолков матовая латексная | л | 4.1699
Помещение №8 (Комната отдыха) | [5 empty] | Помещение №8 (Комната отдыха)
Полы | [5 empty] | Полы
52 | Разборка плинтусов: деревянных и из пластмассовых материалов | 100 м | 0.147
53 | Устройство плинтусов поливинилхлоридных: на винтах самонарезающих | 100 м | 0.147
54 | Плинтус ПВХ для пола | м | 14.847
55 | Разборка покрытий полов: паркетных(Применительно) | 100 м2 | 0.14929
56 | Обеспыливание поверхности | м2 | 14.9286
57 | Нанесение водно-дисперсионной грунтовки на поверхности: пористые (камень, кирпич, бетон и т.д.) | 100 м2 | 0.14929
58 | Грунтовка для внутренних работ | л | 1.7914
59 | Устройство покрытий: из досок ламинированных замковым способом (укладка кварц винила) | 100 м2 | 0.14929
60 | Подложка под напольное покрытие | м2 | 15.675
Стены | [5 empty] | Стены
61 | Окраска водно-дисперсионными акриловыми составами улучшенная: по сборным конструкциям стен, подготовленным под окраску | 100 м2 | 0.2105
62 | Грунтовка для внутренних работ | л | 2.526
63 | Краска для стен и потолков матовая латексная | л | 6.315
Отделка стен SPC плиткой | [5 empty] | Отделка стен SPC плиткой
64 | Облицовка стен декоративным бумажно-слоистым пластиком или листами из синтетических материалов: по сплошному основанию на клее | 100 м2 | 0.18522
65 | SPC плитка | м2 | 18.8924
66 | Клей для ПВХ плитки | кг | 5.5566
Потолок | [5 empty] | Потолок
67 | Окраска водно-дисперсионными акриловыми составами улучшенная: по сборным конструкциям потолков, подготовленным под окраску | 100 м2 | 0.14929
68 | Грунтовка для внутренних работ | л | 1.7914
69 | Краска для стен и потолков матовая латексная | л | 4.4786
Помещение №9 (Комната отдыха) | [5 empty] | Помещение №9 (Комната отдыха)
Полы | [5 empty] | Полы
70 | Разборка плинтусов: деревянных и из пластмассовых материалов | 100 м | 0.147
71 | Устройство плинтусов поливинилхлоридных: на винтах самонарезающих | 100 м | 0.147
72 | Плинтус ПВХ для пола | м | 14.847
73 | Разборка покрытий полов: паркетных(Применительно) | 100 м2 | 0.14929
74 | Обеспыливание поверхности | м2 | 14.9286
75 | Нанесение водно-дисперсионной грунтовки на поверхности: пористые (камень, кирпич, бетон и т.д.) | 100 м2 | 0.14929
76 | Грунтовка для внутренних работ | л | 1.7914
77 | Устройство покрытий: из досок ламинированных замковым способом (укладка кварц винила) | 100 м2 | 0.14929
78 | Подложка под напольное покрытие | м2 | 15.675
79 | SPC плитка | м2 | 15.3018
Стены | [5 empty] | Стены
80 | Окраска водно-дисперсионными акриловыми составами улучшенная: по сборным конструкциям стен, подготовленным под окраску | 100 м2 | 0.2105
81 | Грунтовка для внутренних работ | л | 2.526
82 | Краска для стен и потолков матовая латексная | л | 6.315
Отделка стен SPC плиткой | [5 empty] | Отделка стен SPC плиткой
83 | Облицовка стен декоративным бумажно-слоистым пластиком или листами из синтетических материалов: по сплошному основанию на клее | 100 м2 | 0.18522
84 | SPC плитка | м2 | 18.8924
85 | Клей для ПВХ плитки | кг | 5.5566
Потолок | [5 empty] | Потолок
86 | Окраска водно-дисперсионными акриловыми составами улучшенная: по сборным конструкциям потолков, подготовленным под окраску | 100 м2 | 0.14929
87 | Грунтовка для внутренних работ | л | 1.7914
88 | Краска для стен и потолков матовая латексная | л | 4.4786
Помещение №13 (Комната воспитателя) | [5 empty] | Помещение №13 (Комната воспитателя)
Полы | [5 empty] | Полы
89 | Разборка плинтусов: деревянных и из пластмассовых материалов | 100 м | 0.1506
90 | Устройство плинтусов поливинилхлоридных: на винтах самонарезающих | 100 м | 0.15
91 | Плинтус ПВХ для пола | м | 15.15
92 | Разборка покрытий полов: паркетных(Применительно) | 100 м2 | 0.13467
93 | Обеспыливание поверхности | м2 | 13.4675
94 | Нанесение водно-дисперсионной грунтовки на поверхности: пористые (камень, кирпич, бетон и т.д.) | 100 м2 | 0.13467
95 | Грунтовка для внутренних работ | л | 1.6161
96 | Устройство покрытий: из досок ламинированных замковым способом (укладка кварц винила) | 100 м2 | 0.13467
97 | Подложка под напольное покрытие | м2 | 14.1409
98 | SPC плитка | м2 | 13.8042
Стены | [5 empty] | Стены
99 | Окраска водно-дисперсионными акриловыми составами улучшенная: по сборным конструкциям стен, подготовленным под окраску | 100 м2 | 0.2159
100 | Грунтовка для внутренних работ | л | 2.5908
101 | Краска для стен и потолков матовая латексная | л | 6.477
Отделка стен SPC плиткой | [5 empty] | Отделка стен SPC плиткой
102 | Облицовка стен декоративным бумажно-слоистым пластиком или листами из синтетических материалов: по сплошному основанию на клее | 100 м2 | 0.18976
103 | SPC плитка | м2 | 19.3551
104 | Клей для ПВХ плитки | кг | 5.6927
Потолок | [5 empty] | Потолок
105 | Окраска водно-дисперсионными акриловыми составами улучшенная: по сборным конструкциям потолков, подготовленным под окраску | 100 м2 | 0.13467
106 | Грунтовка для внутренних работ | л | 1.6161
107 | Краска для стен и потолков матовая латексная | л | 4.0403
помещение № 14 (санузел воспитателей) | [5 empty] | помещение № 14 (санузел воспитателей)
108 | Демонтаж металлического каркаса из направляющих профилей под облицовку различными материалами: потолков | 100 м2 | 0.0251
109 | Устройство металлического каркаса из направляющих профилей под облицовку различными материалами: потолков | 100 м2 | 0.0251
110 | Замена элементов облицовки потолков: пластиковых панелей без замены каркаса | 100 м2 | 0.0251
Помещение№2 (Коридор) | [5 empty] | Помещение№2 (Коридор)
Стены | [5 empty] | Стены
111 | Окраска водно-дисперсионными акриловыми составами улучшенная: по сборным конструкциям стен, подготовленным под окраску | 100 м2 | 0.1412
112 | Грунтовка для внутренних работ | л | 1.6944
113 | Краска для стен и потолков матовая латексная | л | 4.236
Потолок | [5 empty] | Потолок
114 | Окраска водно-дисперсионными акриловыми составами улучшенная: по сборным конструкциям потолков, подготовленным под окраску | 100 м2 | 0.0262
115 | Грунтовка для внутренних работ | л | 0.4476
116 | Краска для стен и потолков матовая латексная | л | 1.119
Ремонт плинтуса из керамогранита | [5 empty] | Ремонт плинтуса из керамогранита
117 | Устройство плинтусов: из плиток керамических | 100 м | 0.0054
118 | Клей плиточный | кг | 1
119 | Смесь сухая для заделки швов | кг | 0.15
Отделка угла с кулером | [5 empty] | Отделка угла с кулером
120 | Покрытие поверхностей грунтовкой глубокого проникновения: за 1 раз стен | 100 м2 | 0.008
121 | Грунтовка для внутренних работ | л | 0.096
122 | Гладкая облицовка стен, столбов, пилястр и откосов (без карнизных, плинтусных и угловых плиток) без установки плиток туалетного гарнитура на клее из сухих смесей: по кирпичу и бетону | 100 м2 | 0.008
123 | Клей плиточный | кг | 2.8
124 | Смесь сухая для заделки швов | кг | 0.2
Помещение№1 (Коридор ) | [5 empty] | Помещение№1 (Коридор )
125 | Покрытие поверхностей грунтовкой глубокого проникновения: за 1 раз стен | 100 м2 | 0.0204
126 | Грунтовка для внутренних работ | л | 0.2448
127 | Третья шпатлевка при высококачественной окраске по штукатурке и сборным конструкциям: стен, подготовленных под окраску | 100 м2 | 0.02652
128 | Шпаклёвка гипсовая универсальная Knauf Фуген | кг | 6.12
Стены | [5 empty] | Стены
129 | Окраска водно-дисперсионными акриловыми составами улучшенная: по сборным конструкциям стен, подготовленным под окраску | 100 м2 | 0.2755
130 | Грунтовка для внутренних работ | л | 3.306
131 | Краска для стен и потолков матовая латексная | л | 8.265
Потолок | [5 empty] | Потолок
132 | Окраска водно-дисперсионными акриловыми составами улучшенная: по сборным конструкциям потолков, подготовленным под окраску | 100 м2 | 0.1062
133 | Грунтовка для внутренних работ | л | 1.2744
134 | Краска для стен и потолков матовая латексная | л | 3.186
Ремонт плинтуса из керамогранита | [5 empty] | Ремонт плинтуса из керамогранита
135 | Устройство плинтусов: из плиток керамических | 100 м | 0.011
136 | Клей плиточный | кг | 2
137 | Смесь сухая для заделки швов | кг | 0.3
Помещение№12 (Коридор ) | [5 empty] | Помещение№12 (Коридор )
Стены | [5 empty] | Стены
138 | Окраска водно-дисперсионными акриловыми составами улучшенная: по сборным конструкциям стен, подготовленным под окраску | 100 м2 | 0.312
139 | Грунтовка для внутренних работ | л | 3.744
140 | Краска для стен и потолков матовая латексная | л | 9.36
Потолок | [5 empty] | Потолок
141 | Окраска водно-дисперсионными акриловыми составами улучшенная: по сборным конструкциям потолков, подготовленным под окраску | 100 м2 | 0.0774
142 | Грунтовка для внутренних работ | л | 0.9288
143 | Краска для стен и потолков матовая латексная | л | 2.322
Ремонт плинтуса из керамогранита | [5 empty] | Ремонт плинтуса из керамогранита
144 | Устройство плинтусов: из плиток керамических | 100 м | 0.01154
145 | Клей плиточный | кг | 2
146 | Смесь сухая для заделки швов | кг | 0.3
Помещение№3,4,5 (Санузел) | [5 empty] | Помещение№3,4,5 (Санузел)
Демонтажные работы | [5 empty] | Демонтажные работы
147 | Разборка покрытий полов: из керамических плиток | 100 м2 | 0.025
148 | Устройство покрытий на цементном растворе из плиток: керамических для полов многоцветных | 100 м2 | 0.025
149 | Плитка керамическая 30*30 | м2 | 2.2
150 | Разборка облицовки стен: из керамических глазурованных плиток | 100 м2 | 0.022
151 | Покрытие поверхностей грунтовкой глубокого проникновения: за 1 раз стен | 100 м2 | 0.022
152 | Грунтовка для внутренних работ | л | 0.264
153 | Гладкая облицовка стен, столбов, пилястр и откосов (без карнизных, плинтусных и угловых плиток) без установки плиток туалетного гарнитура на клее из сухих смесей: по кирпичу и бетону | 100 м2 | 0.022
154 | Плитка керамическая 20*30 | м2 | 2.2
155 | Клей плиточный | кг | 7.7
156 | Смесь сухая для заделки швов | кг | 0.5
157 | Демонтаж: умывальников и раковин | 100 шт | 0.03
158 | Снятие смесителя: без душевой сетки | 100 шт | 0.03
Санитарно-технические работы | [5 empty] | Санитарно-технические работы
159 | Смена: гибких подводок | 100 шт | 0.06
160 | Подводка гибкая армированная резиновая | шт | 6
161 | Установка зеркал | 100 шт | 0.01
162 | Зеркало 70х130 | шт. | 1
Монтаж сан. тех. оборудования | [5 empty] | Монтаж сан. тех. оборудования
163 | Установка вентилей и клапанов обратных муфтовых диаметром: 20 мм | шт | 6
164 | Кран шаровый муфтовый для воды, номинальный диаметр 20 мм с угловым сгоном | шт | 6
165 | Установка смесителей | 10 шт | 0.4
166 | Смеситель для раковины | шт | 3
Монтаж раковины | [5 empty] | Монтаж раковины
167 | Установка раковин | 10 компл | 0.1
168 | Раковина-столешница | шт | 1
169 | СИФОН бутылочный д/рак. хром/латунь | шт | 3
Заголовок | [5 empty] | Заголовок
170 | Демонтаж: биде | 100 шт | 0.01
171 | Снятие смесителя: без душевой сетки | 100 шт | 0.01
Смена и монтаж инженерных сетей | [5 empty] | Смена и монтаж инженерных сетей
172 | Пробивка в бетонных конструкциях полов и стен борозд площадью сечения: до 20 см2 | 100 м | 0.0246
173 | Заделка отверстий, гнезд и борозд: в стенах и перегородках бетонных площадью до 0,1 м2 | м3 | 0.0984
174 | Цементная смесь наливной пол | кг | 24.8
175 | Смена трубопроводов из полиэтиленовых канализационных труб диаметром: до 100 мм | 100 м | 0.0246
176 | Труба канализационная 110мм | м | 2.46
177 | Установка полиэтиленовых фасонных частей: отводов, колен, патрубков, переходов | 10 шт | 0.4
178 | Тройник 110мм | шт | 3
179 | Заглушка 110мм | шт | 1
180 | Прокладка трубопроводов водоснабжения из напорных полиэтиленовых труб наружным диаметром: 20 мм | 100 м | 0.0726
181 | Труба ПП 20 мм | м | 8
182 | Муфта ПП 20 мм | шт | 20
183 | Тройник ПП 20 мм | шт | 4
184 | Отвод ПП 20 мм | шт | 10
185 | МРН ПП 20 мм | шт | 6
Раздел 2. Литер Л1 |  |  |  |  | Раздел 2. Литер К1
Двери межкомнатные | [5 empty] | Двери межкомнатные
186 | Снятие дверных полотен | 100 м2 | 0.154
187 | Демонтаж дверных коробок: в каменных стенах с отбивкой штукатурки в откосах | 100 шт | 0.12
188 | Установка блоков в наружных и внутренних дверных проемах: в перегородках и деревянных нерубленых стенах, площадь проема до 3 м2 | 100 м2 | 0.20096
189 | Пена монтажная | шт | 7
190 | Блок дверной Kapelli 600мм с фанитурой и доборами | компл. | 7
191 | Блок дверной Kapelli 700мм с фанитурой и доборами | компл. | 5
Монтаж металлических порогов | [5 empty] | Монтаж металлических порогов
192 | Укладка металлического накладного профиля (порога) | 100 м | 0.096
193 | Алюм. порог 800мм | шт | 12
Помещение №10 (Холл) | [5 empty] | Помещение №10 (Холл)
Стены | [5 empty] | Стены
194 | Окраска водно-дисперсионными акриловыми составами улучшенная: по сборным конструкциям стен, подготовленным под окраску | 100 м2 | 0.331
195 | Грунтовка для внутренних работ | л | 3.972
196 | Краска для стен и потолков матовая латексная | л | 9.93
Потолок | [5 empty] | Потолок
197 | Окраска водно-дисперсионными акриловыми составами улучшенная: по сборным конструкциям потолков, подготовленным под окраску | 100 м2 | 0.16344
198 | Грунтовка для внутренних работ | л | 1.9612
199 | Краска для стен и потолков матовая латексная | л | 4.9031
Помещение №6 (Комната отдыха) | [5 empty] | Помещение №6 (Комната отдыха)
Полы | [5 empty] | Полы
200 | Разборка плинтусов: деревянных и из пластмассовых материалов | 100 м | 0.145
201 | Устройство плинтусов поливинилхлоридных: на винтах самонарезающих | 100 м | 0.145
202 | Плинтус ПВХ для пола | м | 14.645
203 | Разборка покрытий полов: паркетных(Применительно) | 100 м2 | 0.139
204 | Обеспыливание поверхности | м2 | 13.8996
205 | Нанесение водно-дисперсионной грунтовки на поверхности: пористые (камень, кирпич, бетон и т.д.) | 100 м2 | 0.139
206 | Грунтовка для внутренних работ | л | 1.668
207 | Устройство покрытий: из досок ламинированных замковым способом (укладка кварц винила) | 100 м2 | 0.139
208 | Подложка под напольное покрытие | м2 | 15.603
209 | SPC плитка | м2 | 14.2471
Стены | [5 empty] | Стены
210 | Окраска водно-дисперсионными акриловыми составами улучшенная: по сборным конструкциям стен, подготовленным под окраску | 100 м2 | 0.2075
211 | Грунтовка для внутренних работ | л | 2.49
212 | Краска для стен и потолков матовая латексная | л | 6.225
Отделка стен SPC плиткой | [5 empty] | Отделка стен SPC плиткой
213 | Облицовка стен декоративным бумажно-слоистым пластиком или листами из синтетических материалов: по сплошному основанию на клее | 100 м2 | 0.1827
214 | SPC плитка | м2 | 18.6354
215 | Клей для ПВХ плитки | кг | 5.481
Потолок | [5 empty] | Потолок
216 | Окраска водно-дисперсионными акриловыми составами улучшенная: по сборным конструкциям потолков, подготовленным под окраску | 100 м2 | 0.139
217 | Грунтовка для внутренних работ | л | 1.668
218 | Краска для стен и потолков матовая латексная | л | 4.1699
Помещение №7 (Комната отдыха) | [5 empty] | Помещение №7 (Комната отдыха)
Полы | [5 empty] | Полы
219 | Разборка плинтусов: деревянных и из пластмассовых материалов | 100 м | 0.145
220 | Устройство плинтусов поливинилхлоридных: на винтах самонарезающих | 100 м | 0.145
221 | Плинтус ПВХ для пола | м | 14.645
222 | Разборка покрытий полов: паркетных(Применительно) | 100 м2 | 0.139
223 | Обеспыливание поверхности | м2 | 13.8996
224 | Нанесение водно-дисперсионной грунтовки на поверхности: пористые (камень, кирпич, бетон и т.д.) | 100 м2 | 0.139
225 | Грунтовка для внутренних работ | л | 1.668
226 | Устройство покрытий: из досок ламинированных замковым способом (укладка кварц винила) | 100 м2 | 0.139
227 | Подложка под напольное покрытие | м2 | 15.603
228 | SPC плитка | м2 | 14.2471
Стены | [5 empty] | Стены
229 | Окраска водно-дисперсионными акриловыми составами улучшенная: по сборным конструкциям стен, подготовленным под окраску | 100 м2 | 0.2075
230 | Грунтовка для внутренних работ | л | 2.49
231 | Краска для стен и потолков матовая латексная | л | 6.225
Отделка стен SPC плиткой | [5 empty] | Отделка стен SPC плиткой
232 | Облицовка стен декоративным бумажно-слоистым пластиком или листами из синтетических материалов: по сплошному основанию на клее | 100 м2 | 0.1827
233 | SPC плитка | м2 | 18.6354
234 | Клей для ПВХ плитки | кг | 5.481
Потолок | [5 empty] | Потолок
235 | Окраска водно-дисперсионными акриловыми составами улучшенная: по сборным конструкциям потолков, подготовленным под окраску | 100 м2 | 0.139
236 | Грунтовка для внутренних работ | л | 1.668
237 | Краска для стен и потолков матовая латексная | л | 4.1699
Помещение №8 (Комната отдыха) | [5 empty] | Помещение №8 (Комната отдыха)
Полы | [5 empty] | Полы
238 | Разборка плинтусов: деревянных и из пластмассовых материалов | 100 м | 0.147
239 | Устройство плинтусов поливинилхлоридных: на винтах самонарезающих | 100 м | 0.147
240 | Плинтус ПВХ для пола | м | 14.847
241 | Разборка покрытий полов: паркетных(Применительно) | 100 м2 | 0.14929
242 | Обеспыливание поверхности | м2 | 14.9286
243 | Нанесение водно-дисперсионной грунтовки на поверхности: пористые (камень, кирпич, бетон и т.д.) | 100 м2 | 0.14929
244 | Грунтовка для внутренних работ | л | 1.7914
245 | Устройство покрытий: из досок ламинированных замковым способом (укладка кварц винила) | 100 м2 | 0.14929
246 | Подложка под напольное покрытие | м2 | 15.675
247 | SPC плитка | м2 | 15.3018
Стены | [5 empty] | Стены
248 | Окраска водно-дисперсионными акриловыми составами улучшенная: по сборным конструкциям стен, подготовленным под окраску | 100 м2 | 0.2105
249 | Грунтовка для внутренних работ | л | 2.526
250 | Краска для стен и потолков матовая латексная | л | 6.315
Отделка стен SPC плиткой | [5 empty] | Отделка стен SPC плиткой
251 | Облицовка стен декоративным бумажно-слоистым пластиком или листами из синтетических материалов: по сплошному основанию на клее | 100 м2 | 0.18522
252 | SPC плитка | м2 | 18.8924
253 | Клей для ПВХ плитки | кг | 5.5566
Потолок | [5 empty] | Потолок
254 | Окраска водно-дисперсионными акриловыми составами улучшенная: по сборным конструкциям потолков, подготовленным под окраску | 100 м2 | 0.14929
255 | Грунтовка для внутренних работ | л | 1.7914
256 | Краска для стен и потолков матовая латексная | л | 4.4786
Помещение №9 (Комната отдыха) | [5 empty] | Помещение №9 (Комната отдыха)
Полы | [5 empty] | Полы
257 | Разборка плинтусов: деревянных и из пластмассовых материалов | 100 м | 0.147
258 | Устройство плинтусов поливинилхлоридных: на винтах самонарезающих | 100 м | 0.147
259 | Плинтус ПВХ для пола | м | 14.847
260 | Разборка покрытий полов: паркетных(Применительно) | 100 м2 | 0.14929
261 | Обеспыливание поверхности | м2 | 14.9286
262 | Нанесение водно-дисперсионной грунтовки на поверхности: пористые (камень, кирпич, бетон и т.д.) | 100 м2 | 0.14929
263 | Грунтовка для внутренних работ | л | 1.7914
264 | Устройство покрытий: из досок ламинированных замковым способом (укладка кварц винила) | 100 м2 | 0.14929
265 | Подложка под напольное покрытие | м2 | 15.675
266 | SPC плитка | м2 | 15.3018
Стены | [5 empty] | Стены
267 | Окраска водно-дисперсионными акриловыми составами улучшенная: по сборным конструкциям стен, подготовленным под окраску | 100 м2 | 0.2105
268 | Грунтовка для внутренних работ | л | 2.526
269 | Краска для стен и потолков матовая латексная | л | 6.315
Отделка стен SPC плиткой | [5 empty] | Отделка стен SPC плиткой
270 | Облицовка стен декоративным бумажно-слоистым пластиком или листами из синтетических материалов: по сплошному основанию на клее | 100 м2 | 0.18522
271 | SPC плитка | м2 | 18.8924
272 | Клей для ПВХ плитки | кг | 5.5566
Потолок | [5 empty] | Потолок
273 | Окраска водно-дисперсионными акриловыми составами улучшенная: по сборным конструкциям потолков, подготовленным под окраску | 100 м2 | 0.14929
274 | Грунтовка для внутренних работ | л | 1.7914
275 | Краска для стен и потолков матовая латексная | л | 4.4786
Помещение №13 (Комната воспитателя) | [5 empty] | Помещение №13 (Комната воспитателя)
Полы | [5 empty] | Полы
276 | Разборка плинтусов: деревянных и из пластмассовых материалов | 100 м | 0.1506
277 | Устройство плинтусов поливинилхлоридных: на винтах самонарезающих | 100 м | 0.15
278 | Плинтус ПВХ для пола | м | 15.15
279 | Разборка покрытий полов: паркетных(Применительно) | 100 м2 | 0.13467
280 | Обеспыливание поверхности | м2 | 13.4675
281 | Нанесение водно-дисперсионной грунтовки на поверхности: пористые (камень, кирпич, бетон и т.д.) | 100 м2 | 0.13467
282 | Грунтовка для внутренних работ | л | 1.6161
283 | Устройство покрытий: из досок ламинированных замковым способом (укладка кварц винила) | 100 м2 | 0.13467
284 | Подложка под напольное покрытие | м2 | 14.1409
285 | SPC плитка | м2 | 13.8042
Стены | [5 empty] | Стены
286 | Окраска водно-дисперсионными акриловыми составами улучшенная: по сборным конструкциям стен, подготовленным под окраску | 100 м2 | 0.2159
287 | Грунтовка для внутренних работ | л | 2.5908
288 | Краска для стен и потолков матовая латексная | л | 6.477
Отделка стен SPC плиткой | [5 empty] | Отделка стен SPC плиткой
289 | Облицовка стен декоративным бумажно-слоистым пластиком или листами из синтетических материалов: по сплошному основанию на клее | 100 м2 | 0.18976
290 | SPC плитка | м2 | 19.3551
291 | Клей для ПВХ плитки | кг | 5.6927
Потолок | [5 empty] | Потолок
292 | Окраска водно-дисперсионными акриловыми составами улучшенная: по сборным конструкциям потолков, подготовленным под окраску | 100 м2 | 0.13467
293 | Грунтовка для внутренних работ | л | 1.6161
294 | Краска для стен и потолков матовая латексная | л | 4.0403
помещение № 14 (санузел воспитателей) | [5 empty] | помещение № 14 (санузел воспитателей)
295 | Демонтаж металлического каркаса из направляющих профилей под облицовку различными материалами: потолков | 100 м2 | 0.0251
296 | Устройство металлического каркаса из направляющих профилей под облицовку различными материалами: потолков | 100 м2 | 0.0251
297 | Замена элементов облицовки потолков: пластиковых панелей без замены каркаса | 100 м2 | 0.0251
Помещение№2 (Коридор) | [5 empty] | Помещение№2 (Коридор)
Стены | [5 empty] | Стены
298 | Окраска водно-дисперсионными акриловыми составами улучшенная: по сборным конструкциям стен, подготовленным под окраску | 100 м2 | 0.1412
299 | Грунтовка для внутренних работ | л | 1.6944
300 | Краска для стен и потолков матовая латексная | л | 4.236
Потолок | [5 empty] | Потолок
301 | Окраска водно-дисперсионными акриловыми составами улучшенная: по сборным конструкциям потолков, подготовленным под окраску | 100 м2 | 0.0262
302 | Грунтовка для внутренних работ | л | 0.4476
303 | Краска для стен и потолков матовая латексная | л | 1.119
Ремонт плинтуса из керамогранита | [5 empty] | Ремонт плинтуса из керамогранита
304 | Устройство плинтусов: из плиток керамических | 100 м | 0.0054
305 | Клей плиточный | кг | 1
306 | Смесь сухая для заделки швов | кг | 0.15
Отделка угла с кулером | [5 empty] | Отделка угла с кулером
307 | Покрытие поверхностей грунтовкой глубокого проникновения: за 1 раз стен | 100 м2 | 0.008
308 | Грунтовка для внутренних работ | л | 0.096
309 | Гладкая облицовка стен, столбов, пилястр и откосов (без карнизных, плинтусных и угловых плиток) без установки плиток туалетного гарнитура на клее из сухих смесей: по кирпичу и бетону | 100 м2 | 0.008
310 | Клей плиточный | кг | 2.8
311 | Смесь сухая для заделки швов | кг | 0.2
Помещение№1 (Коридор ) | [5 empty] | Помещение№1 (Коридор )
312 | Покрытие поверхностей грунтовкой глубокого проникновения: за 1 раз стен | 100 м2 | 0.0204
313 | Грунтовка для внутренних работ | л | 0.2448
314 | Третья шпатлевка при высококачественной окраске по штукатурке и сборным конструкциям: стен, подготовленных под окраску | 100 м2 | 0.02652
315 | Шпаклёвка гипсовая универсальная Knauf Фуген | кг | 6.12
Стены | [5 empty] | Стены
316 | Окраска водно-дисперсионными акриловыми составами улучшенная: по сборным конструкциям стен, подготовленным под окраску | 100 м2 | 0.2755
317 | Грунтовка для внутренних работ | л | 3.306
318 | Краска для стен и потолков матовая латексная | л | 8.265
Потолок | [5 empty] | Потолок
319 | Окраска водно-дисперсионными акриловыми составами улучшенная: по сборным конструкциям потолков, подготовленным под окраску | 100 м2 | 0.1062
320 | Грунтовка для внутренних работ | л | 1.2744
321 | Краска для стен и потолков матовая латексная | л | 3.186
Ремонт плинтуса из керамогранита | [5 empty] | Ремонт плинтуса из керамогранита
322 | Устройство плинтусов: из плиток керамических | 100 м | 0.011
323 | Клей плиточный | кг | 2
324 | Смесь сухая для заделки швов | кг | 0.3
Помещение№12 (Коридор ) | [5 empty] | Помещение№12 (Коридор )
Стены | [5 empty] | Стены
325 | Окраска водно-дисперсионными акриловыми составами улучшенная: по сборным конструкциям стен, подготовленным под окраску | 100 м2 | 0.312
326 | Грунтовка для внутренних работ | л | 3.744
327 | Краска для стен и потолков матовая латексная | л | 9.36
Потолок | [5 empty] | Потолок
328 | Окраска водно-дисперсионными акриловыми составами улучшенная: по сборным конструкциям потолков, подготовленным под окраску | 100 м2 | 0.0774
329 | Грунтовка для внутренних работ | л | 0.9288
330 | Краска для стен и потолков матовая латексная | л | 2.322
Ремонт плинтуса из керамогранита | [5 empty] | Ремонт плинтуса из керамогранита
331 | Устройство плинтусов: из плиток керамических | 100 м | 0.01154
332 | Клей плиточный | кг | 2
333 | Смесь сухая для заделки швов | кг | 0.3
Помещение№3,4,5 (Санузел) | [5 empty] | Помещение№3,4,5 (Санузел)
Демонтажные работы | [5 empty] | Демонтажные работы
334 | Разборка покрытий полов: из керамических плиток | 100 м2 | 0.025
335 | Устройство покрытий на цементном растворе из плиток: керамических для полов многоцветных | 100 м2 | 0.025
336 | Плитка керамическая 30*30 | м2 | 2.2
337 | Разборка облицовки стен: из керамических глазурованных плиток | 100 м2 | 0.022
338 | Покрытие поверхностей грунтовкой глубокого проникновения: за 1 раз стен | 100 м2 | 0.022
339 | Грунтовка для внутренних работ | л | 0.264
340 | Гладкая облицовка стен, столбов, пилястр и откосов (без карнизных, плинтусных и угловых плиток) без установки плиток туалетного гарнитура на клее из сухих смесей: по кирпичу и бетону | 100 м2 | 0.022
341 | Плитка керамическая 20*30 | м2 | 2.2
342 | Клей плиточный | кг | 7.7
343 | Смесь сухая для заделки швов | кг | 0.5
344 | Демонтаж: умывальников и раковин | 100 шт | 0.03
345 | Снятие смесителя: без душевой сетки | 100 шт | 0.03
Санитарно-технические работы | [5 empty] | Санитарно-технические работы
346 | Смена: гибких подводок | 100 шт | 0.06
347 | Подводка гибкая армированная резиновая | шт | 6
348 | Установка зеркал | 100 шт | 0.01
349 | Зеркало 70х130 | шт. | 1
Монтаж сан. тех. оборудования | [5 empty] | Монтаж сан. тех. оборудования
350 | Установка вентилей и клапанов обратных муфтовых диаметром: 20 мм | шт | 6
351 | Кран шаровый муфтовый для воды, номинальный диаметр 20 мм с угловым сгоном | шт | 6
352 | Установка смесителей | 10 шт | 0.4
353 | Смеситель для раковины | шт | 3
Монтаж раковины | [5 empty] | Монтаж раковины
354 | Установка раковин | 10 компл | 0.1
355 | Раковина-столешница | шт | 1
356 | СИФОН бутылочный д/рак. хром/латунь | шт | 3
Заголовок | [5 empty] | Заголовок
357 | Демонтаж: биде | 100 шт | 0.01
358 | Снятие смесителя: без душевой сетки | 100 шт | 0.01
Смена и монтаж инженерных сетей | [5 empty] | Смена и монтаж инженерных сетей
359 | Пробивка в бетонных конструкциях полов и стен борозд площадью сечения: до 20 см2 | 100 м | 0.0246
360 | Заделка отверстий, гнезд и борозд: в стенах и перегородках бетонных площадью до 0,1 м2 | м3 | 0.0984
361 | Цементная смесь наливной пол | кг | 24.8
362 | Смена трубопроводов из полиэтиленовых канализационных труб диаметром: до 100 мм | 100 м | 0.0246
363 | Труба канализационная 110мм | м | 2.46
364 | Установка полиэтиленовых фасонных частей: отводов, колен, патрубков, переходов | 10 шт | 0.4
365 | Тройник 110мм | шт | 3
366 | Заглушка 110мм | шт | 1
367 | Прокладка трубопроводов водоснабжения из напорных полиэтиленовых труб наружным диаметром: 20 мм | 100 м | 0.0726
368 | Труба ПП 20 мм | м | 8
369 | Муфта ПП 20 мм | шт | 20
370 | Тройник ПП 20 мм | шт | 4
371 | Отвод ПП 20 мм | шт | 10
372 | МРН ПП 20 мм | шт | 6
Начальник службы по эксплуатации и ремонту оборудования |  |  |  | Д.А. Щепкин
Ведущий инженер по организации эксплуатации и ремонту зданий и сооружений |  |  |  | Р.П.Столярчук