## Витражи gsfx - Дефектная ведомо
Приложение №1
к Техническому заданию от 28.07.2025г
УТВЕРЖДАЮ
Заместитель директора ГУ санаторий "Белая Русь"
|  | ____________________ С.М. Северин |  | А.В. Чернега
"_30_"__июля _ 2025г.
ДЕФЕКТНЫЙ АКТ
выполнение работ по текущему ремонту: «Замена витражей закрытого бассейна, ГУ санаторий «Белая Русь»
№ п/п | Наименование | Ед. изм. | Кол. | Примечание
1 | 2 | 3 | 4 | 5
Раздел 1. |  |  |  |  | Раздел 1.
Проемы, двери | [5 empty] | Проемы, двери
1 | Демонтаж в жилых и общественных зданиях оконных блоков из алюминиевых профилей: глухих с площадью проема до 2 м2 | 100 м2 | 2.048
2 | Монтаж витражей, витрин: с двойным или одинарным остеклением для высотных зданий | т | 6.4
4 | Устройство нащельников из листовой оцинкованной стали | 100 м2 | 0.2304
5 | Нащельник металлический, для пластиковых окон | м | 460.8
6 | Обрамление проемов угловой сталью | т | 0.704
7 | Сталь угловая равнополочная, марка стали: Ст3пс, размером 90х90 мм | т | 0.68992
Раздел 2. Вывоз мусора |  |  |  |  | Раздел 2. Вывоз мусора
8 | Перевозка грузов автомобилями-самосвалами грузоподъемностью 10 т, работающих вне карьера, на расстояние: до 140 км I класс груза | 1 т груза | 6.4
9 | Погрузочные работы при автомобильных перевозках: мусора строительного с погрузкой вручную | 1 т груза | 6.4
МАТЕРИАЛ ЗАКАЗЧИКА
| Раздвижная алюминиевая конструкция:3 900х3100 | шт | 1
| Глухая алюминиевая конструкция: 3900х3100 | шт | 15
Начальник службы по эксплуатации и ремонту оборудования |  |  |  | Д.А. Щепкин
Ведущий инженер по организации эксплуатации и ремонту зданий и сооружений |  |  |  | Р.П.Столярчук
Инженер по проектно-сметной работе |  |  | __________________Е.И.Микулайнина