## Акт выполненных работ №2 от 25.
Приложение №1
к Техническому заданию от 30.06.2025г
УТВЕРЖДАЮ
И.о. заместителя директора по
эксплуатации и техническим вопросам
_______________ Д.А. Щепкин
30 июня 2025г.
ДЕФЕКТНЫЙ АКТ
Текущий ремонт объекта: "Ограждение территории ДОЦ".
№ п/п | Наименование | Ед. изм. | Кол. | Примечание
1 | 2 | 3 | 4 | 5
Раздел 1. Демонтаж/монтаж ограждения |  |  |  |  | Раздел 1. Демонтаж/монтаж ограждения
1 | Демонтаж металлических ограждений высотой до 1 м ( до 2,5 м) | 100 м | 2.76
2 | Расчистка площадей от кустарника и мелколесья вручную: при средней поросли | 100 м2 | 2.06
3 | Планировка площадей (косогора под столбы): ручным способом, группа грунтов 3 | 1000 м2 | 0.00837
4 | Копание ям вручную без креплений для стоек и столбов: без откосов глубиной до 0,7 м, группа грунтов 3 | 100 м3 | 0.05859
5 | Установка металлических оград по железобетонным столбам: без цоколя из сетчатых панелей высотой до 2,2 м | 100 м | 2.76
6 | Бетон М200 | м3 | 5.859
7 | Труба 80*80*2 (столбы ограды) | м | 279
8 | Панели металлические сетчатые 2000*3000 | м2 | 552
9 | Очистка металлическими щетками сварных швов | стык | 368
10 | Диск отрезной (зачистной) | шт | 100
11 | Окраска сварных швов: эмалью | 100 м2 | 0.09
12 | Краска молотковая цвет-серебристая «Хамирайт» | л | 3
13 | Горизонтальное перемещение сверх предусмотренного в ГЭСНм: 100 м, на расстояние до 200 м | 10 т | 0.2
Начальник службы по эксплуатации и ремонту оборудования |  |  | Д.А. Щепкин
Ведущий инженер по организации эксплуатации и ремонту зданий и сооружений |  |  | Р.П.Столярчук
Инженер по проектно-сметной работе |  |  | __________________Е.И.Микулайнина