## Домики ДОЦ от 25.06.2025 - Дефе
Приложение №1
к Техническому заданию от 30.06.2025г
УТВЕРЖДАЮ
И.о. заместителя директора по
эксплуатации и техническим вопросам
_______________ Д.А. Щепкин
30 июня 2025г.
ДЕФЕКТНЫЙ АКТ
Текущий ремонт цоколя спальных корпусов №1, №2, №3, №4, №5, №6, №7 ДОЦ
№ п/п | Наименование | Ед. изм. | Кол. | Примечание
1 | 2 | 3 | 4 | 5
Раздел 1. Ограждение цоколя спальных корпусов |  |  |  |  | Раздел 1. Ограждение цоколя спальных корпусов
1 | Демонтаж металлических ограждений высотой до 1 м | 100 м | 3.6
2 | Круг алмазный отрезной, диаметр 180 мм | шт | 5
3 | Очистка участка от мусора (металлич. ограждение) | 100 м2 | 3.6
Изготовление и монтаж | [5 empty] | Изготовление и монтаж
4 | Сверление установками алмазного бурения в железобетонных конструкциях горизонтальных отверстий глубиной 200 мм диаметром: 20 (12) мм | 100 отверстий | 2.9
5 | На каждые 10 мм изменения глубины сверления добавляется или исключается: к расценке 46-03-002-01 ( | 100 отверстий | -2.9
8 | Бур с наконечником из твердого сплава, с хвостовиком, для ударного сверления отверстий в твердых материалах, диаметр 20 мм | шт | 2
9 | Установка анкерных болтов: в готовые гнезда с заделкой длиной до 1 м | т | 0.0058
10 | Анкерный болт М6 | шт | 290
11 | Решетчатые конструкции (каркас из трубы), сборка с помощью: лебедок ручных (с установкой и снятием их в процессе работы) | т | 1.8228
12 | Труба прямоугольная 40х25х2 (кол.820м) | т | 1.8228
14 | Шлифовка бетонных или металлоцементных покрытий | 100 м2 | 1.274
15 | Обезжиривание поверхностей | 100 м2 | 1.27
16 | Окраска металлических огрунтованных поверхностей: эмалью за 2 раза | 100 м2 | 1.27
17 | Краска молотковая цвет-коричневая «Хамирайт» (расход 10м2/л) | л | 25.4
18 | Резка стального профилированного настила | м реза | 230
19 | Облицовка каркаса стальным профилированным листом | 100 м2 | 5.5
20 | Проф.настил С8 RAL 8017-коричневый | м2 | 550
21 | Саморез кровельный 5,5х38 мм цинк шайба с прокладкой | шт | 4950
22 | Приварка петель, проушин и ручек дверных(применительно) | м шва | 2.8
23 | Петли дверные | шт | 14
24 | Проушины навесного замка | комплект | 7
25 | Ручка дверная | шт | 7
26 | Замок навесной | шт | 7
27 | Установка доборных элементов | 100 м | 2.04
28 | Доборный элементы RAL 8017-коричневый | м | 204
А.В.Чернега
Начальник службы по эксплуатации и ремонту оборудования |  |  | Д.А. Щепкин
Ведущий инженер по организации эксплуатации и ремонту зданий и сооружений |  |  | Р.П.Столярчук
Инженер по проектно-сметной работе |  |  | __________________Е.И.Микулайнина