## Ведомость объемов работ 5 граф
Приложение №1
к Техническому заданию от 03.07.2025
УТВЕРЖДАЮ
Директор ГУ санаторий "Белая Русь"
_______________ С.М. Северин
ВЕДОМОСТЬ ОБЪЕМОВ РАБОТ №
Благоустройство территории, прилегающей к трем модульным коттеджам
№ пп | Наименование | Ед. изм. | Кол. | Примечание
1 | 2 | 3 | 4 | 5
Раздел 1.
Подготовительные работы
1 | Вырубка кустарников с последующей ручной переноской и складированием на расстояние до 50 м при диаметре кустов у корня: свыше 300 до 700 мм | шт | 3
2 | Механизированная разработка грунта : экскаваторами | 100 м2 | 1.6415
3 | Доработка грунта вручную, группа грунтов: 3 | 100 м3 | 0.49245
4 | Погрузка грунта в автомобили-самосвалы с выгрузкой | 100 м3 | 0.63945
5 | Перевозка грузов автомобилями-самосвалами грузоподъемностью 10 т работающих вне карьера, расстояние перевозки 5 км: класс груза 1, нормативное время пробега 0,613 час | 1 т | 118.2982
6 | Устройство покрытий толщиной 15 см при укатке щебня с пределом прочности на сжатие свыше 98,1 МПа (1000 кгс/см2): однослойных | 1000 м2 | 0.2345
7 | Устройство покрытий толщиной 30 см при укатке щебня с пределом прочности на сжатие свыше 98,1 МПа (1000 кгс/см2): однослойных | 1000 м2 | 0.147
Установка бортовых камней
8 | Разработка грунта вручную в траншеях глубиной до 2 м без креплений с откосами, группа грунтов: 3 | 100 м3 | 0.1716
9 | Устройство основания щебеночного | м3 | 4.32
10 | Установка бортовых камней размер 1000х200х80 мм, серые | 100 м | 1.44
11 | Погрузо-разгрузочные работы при автомобильных перевозках: Погрузка мусора строительного | 1 т груза | 31.746
12 | Перевозка грузов тракторами на пневмоколесном ходу грузоподъемностью 2 т на расстояние: I класс груза 1 км | 1 т груза | 31.746
Укладка плитки
13 | Устройство песчаной подготовки | м3 | 11.73
14 | Устройство покрытий тротуаров из бетонной плитки типа "Брусчатка" Колормикс гладкий, толщина 80 мм: рядовым или паркетным мощением | 100 м2 | 2.605
15 | Приготовление пескоцементной смеси | 100 м3 | 0.1563
16 | Резка тротуарной плитки и бортовых камней толщиной 80 мм: угловой шлифовальной машинкой | м реза | 126.2
Начальник службы по эксплуатации и ремонту оборудования Д.А. Щепкин
Ведущий инженер по организации эксплуатации и ремонту
зданий и сооружений Р.П. Столярчук