## 542 КОПИЯ - Дефектная ведомост
Приложение № 1 к техническому заданию от 11.08.2025г
УТВЕРЖДАЮ
Заместитель директора ГУ санаторий "Белая Русь"
_______________А.В. Чернега
11 августа 2025г.
ДЕФЕКТНЫЙ АКТ
Строительно-монтажные работы по объекту: «Текущий ремонт номера 542 административного корпуса ГУ санаторий «Белая Русь» (согласно дизайн-проекту.
№ п/п | Наименование | Ед. изм. | Кол. | Примечание
1 | 2 | 3 | 4 | 5
Раздел 1. Демонтаж |  |  |  |  | Раздел 1. Демонтаж
Двери | [5 empty] | Двери
1 | Демонтаж дверных коробок: в каменных стенах с отбивкой штукатурки в откосах | 100 шт | 0.06
2 | Снятие дверных полотен | 100 м2 | 0.094
Полы | [5 empty] | Полы
3 | Снятие наличников | 100 м | 0.3
4 | Разборка плинтусов: деревянных и из пластмассовых материалов | 100 м | 0.71
5 | Разборка покрытий полов: из керамических плиток | 100 м2 | 0.15
6 | Разборка покрытий полов: паркетных | 100 м2 | 0.93
7 | Разборка покрытий полов: цементных толщиной 150 мм | 100 м2 | 0.064
8 | Добавлять или исключать на каждые 5 мм изменения толщины покрытия к расценке 57-2-4 (искл.чать до 70мм) | 100 м2 | -0.064
Стены | [5 empty] | Стены
9 | Снятие обоев: простых и улучшенных | 100 м2 | 2.2
10 | Разборка плинтусов: деревянных и из пластмассовых материалов (багетов) | 100 м | 2.03
11 | Разборка облицовки стен: из керамических глазурованных плиток | 100 м2 | 0.41
12 | Отбивка штукатурки с поверхностей: стен и потолков кирпичных | 100 м2 | 2.2
13 | Разборка монолитных перегородок: железобетонных | м3 | 3.66
САНИТАРНО-ТЕХНИЧЕСКИЕ ПРИБОРЫ | [5 empty] | САНИТАРНО-ТЕХНИЧЕСКИЕ ПРИБОРЫ
14 | Демонтаж подвесных унитазов, писсуаров с инсталляциями рамного и блочного типов | шт | 2
15 | Демонтаж: умывальников и раковин | 100 шт | 0.02
16 | Демонтаж: ванн | 100 шт | 0.01
17 | Снятие смесителя: без душевой сетки | 100 шт | 0.02
18 | Снятие смесителя: с душевой сеткой | 100 шт | 0.01
19 | Разборка трапов диаметром: 100 мм | 10 компл | 0.2
Раздел 2. Строительные работы |  |  |  |  | Раздел 2. Строительные работы
Гостиная-кухня | [5 empty] | Гостиная-кухня
20 | Кладка стен из легкобетонных камней без облицовки: при высоте этажа до 4 м | м3 | 0.46
21 | Блок газобетонный 400*200*200 | м3 | 0.46
22 | ЦПС Самикс М 300 40кг расход 2,0 кг/м2 | кг | 4.6
23 | Армирование кладки стен и других конструкций(Армирование каждого 2 го ряда внутренних стен) | т | 0.0113
24 | Сталь арматурная, горячекатаная, гладкая, класс А-I, диаметр 12 мм | т | 0.0089
25 | кладочная сетка 50х50 2вр металлическая | м2 | 1.2
26 | Сплошное выравнивание внутренних поверхностей (однослойное оштукатуривание) из сухих растворных смесей толщиной до 25 мм: стен с 2-х сторон | 100 м2 | 0.603
27 | Грунтовка: водно-дисперсионная "БИРСС Бетон-контакт"Расход: 0,23 кг/м2. | т | 0.013869
28 | Штукатурка цементная ВОЛМА -аквапласт 25 кг. Расход при толщине слоя 10 мм18-20 кг/м2 | кг | 1206
29 | Монтаж уголков из гнутого профиля | 100 м | 0.12
30 | Уголок перфорированный 3м | шт | 4
31 | Оклейка обоями стен (применительно для стеклохолста) | 100 м2 | 0.603
32 | Стеклотканевая штукатурная сетка PROFFIT ProFit , ячейка 5x5 | м2 | 63.315
33 | Третья шпатлевка при высококачественной окраске по штукатурке и сборным конструкциям: стен, подготовленных под окраску | 100 м2 | 0.603
34 | Шпатлевка водно-дисперсионная | т | 0.013869
35 | Покрытие поверхностей грунтовкой глубокого проникновения: за 1 раз стен | 100 м2 | 0.603
36 | грунтовка CAPAROL OptiSilan TiefGrund/ Капарол Оптисилан (150 – 200 мл/м?) | л | 9.648
37 | Окраска водно-дисперсионными акриловыми составами улучшенная: по штукатурке стен за 2 раза | 100 м2 | 0.603
38 | CAPAROL CapaSilan 30 l86 (140 мл/м? за одинраз на гладкой подложке) | л | 16.884
39 | Ремонт штукатурки потолков по камню известковым раствором площадью отдельных мест: до 1 м2 толщиной слоя до 20 мм | 100 м2 | 0.068333
40 | Перетирка штукатурки: внутренних помещений | 100 м2 | 0.205
41 | Оклейка обоями потолков (Применительно для стеклохолста) | 100 м2 | 0.205
42 | Стеклотканевая штукатурная сетка PROFFIT ProFit , ячейка 5x5 | м2 | 21.525
43 | Третья шпатлевка при высококачественной окраске по штукатурке и сборным конструкциям: потолков, подготовленных под окраску | 100 м2 | 0.205
44 | Шпаклевка Вебер ветонит ЛР паста бриллиант | кг | 17.466
45 | Покрытие поверхностей грунтовкой глубокого проникновения: за 1 раз потолков | 100 м2 | 0.205
46 | грунтовка CAPAROL OptiSilan TiefGrund/ Капарол Оптисилан (150 – 200 мл/м?) | л | 3.28
47 | Окраска поливинилацетатными водоэмульсионными составами улучшенная: по штукатурке потолков | 100 м2 | 0.205
48 | CAPAROL CapaSilan 30 l86 (140 мл/м? за одинраз на гладкой подложке) | л | 5.74
49 | Обеспыливание поверхности | м2 | 41.1
50 | Устройство стяжек: из самовыравнивающейся смеси на цементной основе, толщиной 3 мм | 100 м2 | 0.411
51 | Устройство стяжек: на каждый последующий слой толщиной 1 мм добавлять к расценке 11-01-011-09 (до 20мм) | 100 м2 | 0.411
52 | пол. вебер.ветонит фаст 4000. 20кг (расход 1,6кг/м2) при толщине 3 мм | кг | 427.44
53 | Устройство покрытий из плиток поливинилхлоридных: на клее КН-2 | 100 м2 | 0.411
54 | Плитка ПВХ | м2 | -0.0113
55 | Грунтовка для внутренних работ, укрепляющая, на водной основе | т | 0.002877
56 | Ковролин Apoluza Wild | м2 | 42
57 | Клей-фиксатор Форбо541/10кг для ковровой плитки (100-150 г/м2, зависит от основания) | кг | 6.165
58 | Устройство плинтусов поливинилхлоридных: на клее КН-2 | 100 м | 0.275
59 | Плинтус Ultrawood Base 8012 p 2000x80x12 мм мдф цвет белый - 42м.п (под покраску) | м | 28
Спальня | [5 empty] | Спальня
60 | Кладка стен из легкобетонных камней без облицовки: при высоте этажа до 4 м | м3 | 0.4
61 | Блок газобетонный 400*200*200 | м3 | 0.4
62 | ЦПС Самикс М 300 40кг расход 2,0 кг/м2 | кг | 4
63 | Армирование кладки стен и других конструкций(Армирование каждого 2 го ряда внутренних стен) | т | 0.0113
64 | Сталь арматурная, горячекатаная, гладкая, класс А-I, диаметр 12 мм | т | 0.00445
65 | кладочная сетка 50х50 2вр металлическая | м2 | 2
66 | Сплошное выравнивание внутренних поверхностей (однослойное оштукатуривание) из сухих растворных смесей толщиной до 25 мм: стен с 2-х сторон | 100 м2 | 0.548
67 | Грунтовка: водно-дисперсионная "БИРСС Бетон-контакт"Расход: 0,23 кг/м2. | т | 0.012604
68 | Штукатурка цементная ВОЛМА -аквапласт 25 кг. Расход при толщине слоя 10 мм18-20 кг/м2 | кг | 1096
69 | Монтаж уголков из гнутого профиля | 100 м | 0.18
70 | Уголок перфорированный 3м | шт | 4
71 | Оклейка обоями стен (применительно для стеклохолста) | 100 м2 | 0.548
72 | Стеклотканевая штукатурная сетка PROFFIT ProFit , ячейка 5x5 | м2 | 57.54
73 | Третья шпатлевка при высококачественной окраске по штукатурке и сборным конструкциям: стен, подготовленных под окраску | 100 м2 | 0.548
74 | Шпаклевка Вебер ветонит ЛР паста бриллиант | кг | 46.6896
75 | Покрытие поверхностей грунтовкой глубокого проникновения: за 1 раз стен | 100 м2 | 0.548
76 | грунтовка CAPAROL OptiSilan TiefGrund/ Капарол Оптисилан (150 – 200 мл/м?) | л | 8.768
77 | Окраска водно-дисперсионными акриловыми составами улучшенная: по штукатурке стен за 2 раза | 100 м2 | 0.548
78 | CAPAROL CapaSilan 30 l86 (140 мл/м? за одинраз на гладкой подложке) | л | 15.344
79 | Установка перегородок из стеклянных блоков: при высоте этажа до 4 м | 100 м2 | 0.0357
80 | Стеклоблок (19*19*8) 0.036м | шт | 4
81 | Ремонт штукатурки потолков по камню известковым раствором площадью отдельных мест: до 1 м2 толщиной слоя до 20 мм | 100 м2 | 0.062
82 | Перетирка штукатурки: внутренних помещений | 100 м2 | 0.186
83 | Оклейка обоями потолков (Применительно для стеклохолста) | 100 м2 | 0.186
84 | Стеклотканевая штукатурная сетка PROFFIT ProFit , ячейка 5x5 | м2 | 19.53
85 | Третья шпатлевка при высококачественной окраске по штукатурке и сборным конструкциям: потолков, подготовленных под окраску | 100 м2 | 0.186
86 | Шпаклевка Вебер ветонит ЛР паста бриллиант | кг | 15.8472
87 | Покрытие поверхностей грунтовкой глубокого проникновения: за 1 раз потолков | 100 м2 | 0.186
88 | грунтовка CAPAROL OptiSilan TiefGrund/ Капарол Оптисилан (150 – 200 мл/м?) | л | 2.976
89 | Окраска поливинилацетатными водоэмульсионными составами улучшенная: по штукатурке потолков | 100 м2 | 0.186
90 | CAPAROL CapaSilan 30 l86 (140 мл/м? за одинраз на гладкой подложке) | л | 5.208
91 | Обеспыливание поверхности | м2 | 5.4
92 | Устройство стяжек: цементных толщиной 20 мм | 100 м2 | 0.054
93 | Устройство систем электрического отопления полов ("теплый пол") на основе: нагревательного мата по готовому основанию | 100 м2 | 0.036
94 | Нагревательный мат для теплого пола Equation 2 м2 300 Вт | шт | 2
95 | Терморегулятор для теплого пола Equation электронный цвет белый | шт | 1
96 | Нанесение водно-дисперсионной грунтовки на поверхности: пористые (камень, кирпич, бетон и т.д.) за 2 раза | 100 м2 | 0.054
97 | Состав гидроизоляционный проникающий на цементной основе расход около 0,7—1 кг/м2 на гладкое основание | кг | 5.4
98 | Устройство покрытий из плит керамогранитных размером: 60х60 см | 100 м2 | 0.054
99 | Грунтовка: водно-дисперсионная "БИРСС Бетон-контакт"Расход: 0,23 кг/м2. | т | 0.001242
100 | Керамогранит RC9Y 600*1200 RAGNO-TRAVERTINO VEIN BEIGE R10RT | м2 | 5.454
101 | Клей плиточный «Боларс Элит» 4,2-6 кг/м2 | кг | 32.4
102 | Смесь сухая для заделки швов: АТЛАС цветная | т | 0.0002
103 | Обеспыливание поверхности | м2 | 37.3
104 | Устройство стяжек: из самовыравнивающейся смеси на цементной основе, толщиной 3 мм | 100 м2 | 0.373
105 | Устройство стяжек: на каждый последующий слой толщиной 1 мм добавлять к расценке 11-01-011-09 (до 10мм) | 100 м2 | 0.373
106 | пол. вебер.ветонит фаст 4000. 20кг (расход 1,6кг/м2) при толщине 3 мм | кг | 208.88
107 | Устройство покрытий из плиток поливинилхлоридных: на клее КН-2 | 100 м2 | 0.32
108 | Грунтовка для внутренних работ, укрепляющая, на водной основе | т | 0.00224
109 | Ковролин Apoluza Wild | м2 | 33
110 | Клей-фиксатор Форбо541/10кг для ковровой плитки (100-150 г/м2, зависит от основания) | кг | 4.848
111 | Устройство плинтусов поливинилхлоридных: на клее КН-2 | 100 м | 0.175
112 | Плинтус Ultrawood Base 8012 p 2000x80x12 мм мдф цвет белый - 42м.п (под покраску) | м | 18
113 | Устройство: Подиума для ванны(применительно) | м3 | 0.81319
114 | Сталь арматурная рифленая свариваемая, класс А500С, диаметр 10 мм | т | 0.018703
115 | Смеси бетонные тяжелого бетона (БСТ), класс B7,5 (М100) | м3 | 0.82538
С/У малый | [5 empty] | С/У малый
116 | Облицовка стен по одинарному металлическому каркасу из потолочного профиля гипсокартонными листами: одним слоем с оконным проемом (короб инсталяции) | 100 м2 | 0.03321
117 | Листы гипсокартонные ГКЛВ, толщина 12,5 мм | м2 | 3.5535
118 | Ремонт штукатурки внутренних стен по камню известковым раствором площадью отдельных мест: до 1 м2 толщиной слоя до 20 мм | 100 м2 | 0.05
119 | Покрытие поверхностей грунтовкой глубокого проникновения: за 1 раз стен | 100 м2 | 0.174
120 | Грунтовка: водно-дисперсионная "БИРСС Бетон-контакт"Расход: 0,23 кг/м2. | т | 0.004002
121 | Гладкая облицовка стен, столбов, пилястр и откосов (без карнизных, плинтусных и угловых плиток) без установки плиток туалетного гарнитура на клее из сухих смесей: по кирпичу и бетону | 100 м2 | 0.174
122 | Плитка керамическая R8GZ-75X200-RAGNO-GLEEZE BRIGE GLOSSY | м2 | 17.4
123 | Клей плиточный «Боларс Элит» | кг | 87
124 | Смесь сухая для заделки швов: АТЛАС цветная | т | 0.0029
125 | Обеспыливание поверхности | м2 | 0.8
126 | Устройство стяжек: цементных толщиной 20 мм | 100 м2 | 0.032
127 | Устройство систем электрического отопления полов ("теплый пол") на основе: нагревательного мата по готовому основанию | 100 м2 | 0.08
128 | Нагревательный мат для теплого пола Equation 2 м2 300 Вт | шт | 4
129 | Терморегулятор для теплого пола Equation электронный цвет белый | шт | 2
130 | Нанесение водно-дисперсионной грунтовки на поверхности: пористые (камень, кирпич, бетон и т.д.) за 2 раза | 100 м2 | 0.04
131 | Состав гидроизоляционный проникающий на цементной основе расход около 0,7—1 кг/м2 на гладкое основание | кг | 4
132 | Устройство покрытий из плит керамогранитных размером: 60х60 см | 100 м2 | 0.032
133 | Грунтовка: водно-дисперсионная "БИРСС Бетон-контакт"Расход: 0,23 кг/м2. | т | 0.000736
134 | Керамогранит RC9Y 600*1200 RAGNO-TRAVERTINO VEIN BEIGE R10RT | м2 | 3.3
135 | Клей плиточный «Боларс Элит» 4,2-6 кг/м2 | кг | 19.8
136 | Смесь сухая для заделки швов: АТЛАС цветная | т | 9.6e-05
137 | Ремонт штукатурки потолков по камню известковым раствором площадью отдельных мест: до 1 м2 толщиной слоя до 20 мм | 100 м2 | 0.062
138 | Перетирка штукатурки: внутренних помещений | 100 м2 | 0.186
139 | Оклейка обоями потолков (Применительно для стеклохолста) | 100 м2 | 0.186
140 | Стеклотканевая штукатурная сетка PROFFIT ProFit , ячейка 5x5 | м2 | 19.53
141 | Третья шпатлевка при высококачественной окраске по штукатурке и сборным конструкциям: потолков, подготовленных под окраску | 100 м2 | 0.186
142 | Шпаклевка Вебер ветонит ЛР паста бриллиант | кг | 15.8472
143 | Покрытие поверхностей грунтовкой глубокого проникновения: за 1 раз стен | 100 м2 | 0.186
144 | грунтовка CAPAROL OptiSilan TiefGrund/ Капарол Оптисилан (150 – 200 мл/м?) | л | 2.976
145 | Окраска поливинилацетатными водоэмульсионными составами улучшенная: по штукатурке потолков | 100 м2 | 0.186
146 | CAPAROL CapaSilan 30 l86 (140 мл/м? за одинраз на гладкой подложке) | л | 5.208
Сауна, душевая | [5 empty] | Сауна, душевая
147 | Кладка стен из легкобетонных камней без облицовки: при высоте этажа до 4 м | м3 | 0.84
148 | Блок газобетонный 400*200*200 | м3 | 0.84
149 | ЦПС Самикс М 300 40кг расход 2,0 кг/м2 | кг | 8.4
150 | Армирование кладки стен и других конструкций(Армирование каждого 2 го ряда внутренних стен) | т | 0.0113
151 | Сталь арматурная, горячекатаная, гладкая, класс А-I, диаметр 12 мм (вес 0,89кг/м.п) | т | 0.0089
152 | кладочная сетка 50х50 2вр металлическая | м2 | 1.2
153 | Сплошное выравнивание внутренних поверхностей (однослойное оштукатуривание) из сухих растворных смесей толщиной до 25 мм: стен с 2-х сторон | 100 м2 | 0.034
154 | Грунтовка: водно-дисперсионная "БИРСС Бетон-контакт"Расход: 0,23 кг/м2. | т | 0.000782
155 | Штукатурка цементная ВОЛМА -аквапласт 25 кг. Расход при толщине слоя 10 мм18-20 кг/м2 | кг | 68
156 | Монтаж уголков из гнутого профиля | 100 м | 0.06
157 | Уголок перфорированный 3м | шт | 2
158 | Нанесение водно-дисперсионной грунтовки на поверхности: пористые (камень, кирпич, бетон и т.д.) за 2 раза | 100 м2 | 0.217
159 | Состав гидроизоляционный проникающий на цементной основе расход около 0,7—1 кг/м2 на гладкое основание | кг | 21.7
160 | Гладкая облицовка стен, столбов, пилястр и откосов (без карнизных, плинтусных и угловых плиток) без установки плиток туалетного гарнитура на клее из сухих смесей: по кирпичу и бетону | 100 м2 | 0.22
161 | Плитка керамическая R8GZ-75X200-RAGNO-GLEEZE BRIGE GLOSSY | м2 | 22
162 | Клей плиточный «Боларс Элит» | кг | 110
163 | Смесь сухая для заделки швов: АТЛАС цветная | т | 0.0036667
164 | Изоляция изделиями из волокнистых и зернистых материалов на битуме холодных поверхностей: стен и колонн прямоугольных | м3 | 1.062
165 | Плиты минераловатные на синтетическом связующем Техно (ТУ 5762-043-17925162-2006), марки: ТЕХНОРУФ 60 | м3 | 1.0301
166 | Покрытие поверхности изоляции трубопроводов фольгой алюминиевой дублированной | 100 м2 | 0.177
167 | Фольга алюминиевая для тепло- и гидроизоляции рулонная, толщиной 0,1-0,2 мм | м2 | 20.355
168 | Установка элементов каркаса: из брусьев | м3 | 0.25
169 | Строганный брусок 20х40х2500мм (обрешетка) | м | 60
170 | Обшивка каркасных стен: досками обшивки | 100 м2 | 0.1362
171 | Евровагонка сорт А (+15% процентов к площади отделки стен) | м2 | 15.663
172 | Устройство плинтусов: деревянных | 100 м | 0.14
173 | Притворная планка (нащельник) 2500x20 | шт | 4
174 | Уголок деревянный 2500x30*30 | шт | 6
175 | Огнезащитное покрытие деревянных конструкций огнезащитным лаком с учетом повышенных требований к отделке | 100 м2 | 0.2
176 | Обеспыливание поверхности | м2 | 3.7
177 | Устройство стяжек: цементных толщиной 20 мм | 100 м2 | 0.1
178 | Устройство систем электрического отопления полов ("теплый пол") на основе: нагревательного мата по готовому основанию | 100 м2 | 0.037
179 | Нагревательный мат для теплого пола Equation 2 м2 300 Вт | шт | 2
180 | Терморегулятор для теплого пола Equation электронный цвет белый | шт | 1
181 | Нанесение водно-дисперсионной грунтовки на поверхности: пористые (камень, кирпич, бетон и т.д.) за 2 раза | 100 м2 | 0.1
182 | Состав гидроизоляционный проникающий на цементной основе расход около 0,7—1 кг/м2 на гладкое основание | кг | 10
183 | Устройство покрытий из плит керамогранитных размером: 60х60 см | 100 м2 | 0.1
184 | Грунтовка: водно-дисперсионная "БИРСС Бетон-контакт"Расход: 0,23 кг/м2. | т | 0.0023
185 | Керамогранит RC9Y 600*1200 RAGNO-TRAVERTINO VEIN BEIGE R10RT | м2 | 10.1
186 | Клей плиточный «Боларс Элит» 4,2-6 кг/м2 | кг | 32.4
187 | Смесь сухая для заделки швов: АТЛАС цветная | т | 0.0003
188 | Ремонт штукатурки потолков по камню известковым раствором площадью отдельных мест: до 1 м2 толщиной слоя до 20 мм | 100 м2 | 0.01
189 | Перетирка штукатурки: внутренних помещений | 100 м2 | 0.045
190 | Оклейка обоями потолков (Применительно для стеклохолста) | 100 м2 | 0.045
191 | Стеклотканевая штукатурная сетка PROFFIT ProFit , ячейка 5x5 | м2 | 4.725
192 | Третья шпатлевка при высококачественной окраске по штукатурке и сборным конструкциям: потолков, подготовленных под окраску | 100 м2 | 0.045
193 | Шпаклевка Вебер ветонит ЛР паста бриллиант | кг | 3.834
194 | Покрытие поверхностей грунтовкой глубокого проникновения: за 1 раз стен | 100 м2 | 0.045
195 | грунтовка CAPAROL OptiSilan TiefGrund/ Капарол Оптисилан (150 – 200 мл/м?) | л | 0.72
196 | Окраска поливинилацетатными водоэмульсионными составами улучшенная: по штукатурке потолков | 100 м2 | 0.045
197 | CAPAROL CapaSilan 30 l86 (140 мл/м? за одинраз на гладкой подложке) | л | 1.26
Гардероб | [5 empty] | Гардероб
Стены, потолок | [5 empty] | Стены, потолок
198 | Сплошное выравнивание внутренних поверхностей (однослойное оштукатуривание) из сухих растворных смесей толщиной до 25 мм: стен с 2-х сторон | 100 м2 | 0.23
199 | Грунтовка: водно-дисперсионная "БИРСС Бетон-контакт"Расход: 0,23 кг/м2. | т | 0.00529
200 | Штукатурка цементная ВОЛМА -аквапласт 25 кг. Расход при толщине слоя 10 мм18-20 кг/м2 | кг | 460
201 | Монтаж уголков из гнутого профиля | 100 м | 0.12
202 | Уголок перфорированный 3м | шт | 4
203 | Оклейка обоями стен (применительно для стеклохолста) | 100 м2 | 0.23
204 | Стеклотканевая штукатурная сетка PROFFIT ProFit , ячейка 5x5 | м2 | 24.15
205 | Третья шпатлевка при высококачественной окраске по штукатурке и сборным конструкциям: стен, подготовленных под окраску | 100 м2 | 0.23
206 | Шпатлевка водно-дисперсионная | т | 0.00529
207 | Покрытие поверхностей грунтовкой глубокого проникновения: за 1 раз стен | 100 м2 | 0.23
208 | грунтовка CAPAROL OptiSilan TiefGrund/ Капарол Оптисилан (150 – 200 мл/м?) | л | 3.68
209 | Окраска водно-дисперсионными акриловыми составами улучшенная: по штукатурке стен за 2 раза | 100 м2 | 0.23
210 | CAPAROL CapaSilan 30 l86 (140 мл/м? за одинраз на гладкой подложке) | л | 6.44
211 | Ремонт штукатурки потолков по камню известковым раствором площадью отдельных мест: до 1 м2 толщиной слоя до 20 мм | 100 м2 | 0.019467
212 | Перетирка штукатурки: внутренних помещений | 100 м2 | 0.0584
213 | Оклейка обоями потолков (Применительно для стеклохолста) | 100 м2 | 0.0584
214 | Стеклотканевая штукатурная сетка PROFFIT ProFit , ячейка 5x5 | м2 | 6.1425
215 | Третья шпатлевка при высококачественной окраске по штукатурке и сборным конструкциям: потолков, подготовленных под окраску | 100 м2 | 0.0584
216 | Шпаклевка Вебер ветонит ЛР паста бриллиант | кг | 4.9757
217 | Покрытие поверхностей грунтовкой глубокого проникновения: за 1 раз потолков | 100 м2 | 0.0584
218 | грунтовка CAPAROL OptiSilan TiefGrund/ Капарол Оптисилан (150 – 200 мл/м?) | л | 0.9344
219 | Окраска поливинилацетатными водоэмульсионными составами улучшенная: по штукатурке потолков | 100 м2 | 0.0584
220 | CAPAROL CapaSilan 30 l86 (140 мл/м? за одинраз на гладкой подложке) | л | 1.6352
221 | Обеспыливание поверхности | м2 | 0.0584
222 | Устройство стяжек: из самовыравнивающейся смеси на цементной основе, толщиной 3 мм | 100 м2 | 0.0584
223 | Устройство стяжек: на каждый последующий слой толщиной 1 мм добавлять к расценке 11-01-011-09 (до 10мм) | 100 м2 | 0.0584
224 | пол. вебер.ветонит фаст 4000. 20кг (расход 1,6кг/м2) при толщине 3 мм | кг | 33.6
225 | Устройство покрытий из плиток поливинилхлоридных: на клее КН-2 | 100 м2 | 0.0584
226 | Грунтовка для внутренних работ, укрепляющая, на водной основе | т | 0.00042
227 | Ковролин Apoluza Wild | м2 | 6
228 | Клей-фиксатор Форбо541/10кг для ковровой плитки (100-150 г/м2, зависит от основания) | кг | 0.9
229 | Устройство плинтусов поливинилхлоридных: на клее КН-2 | 100 м | 0.09
230 | Плинтус Ultrawood Base 8012 p 2000x80x12 мм мдф цвет белый - 42м.п (под покраску) | м | 9
Душевая комната с санузлом | [5 empty] | Душевая комната с санузлом
231 | Облицовка стен по одинарному металлическому каркасу из потолочного профиля гипсокартонными листами: одним слоем с оконным проемом (короб инсталяции) | 100 м2 | 0.085
232 | Листы гипсокартонные ГКЛВ, толщина 12,5 мм | м2 | 9
233 | Ремонт штукатурки внутренних стен по камню известковым раствором площадью отдельных мест: до 1 м2 толщиной слоя до 20 мм | 100 м2 | 0.04
234 | Нанесение водно-дисперсионной грунтовки на поверхности: пористые (камень, кирпич, бетон и т.д.) за 2 раза | 100 м2 | 0.125
235 | Состав гидроизоляционный проникающий на цементной основе расход около 0,7—1 кг/м2 на гладкое основание | кг | 12.5
236 | Гладкая облицовка стен, столбов, пилястр и откосов (без карнизных, плинтусных и угловых плиток) без установки плиток туалетного гарнитура на клее из сухих смесей: по кирпичу и бетону | 100 м2 | 0.29
237 | Плитка керамическая R8GZ-75X200-RAGNO-GLEEZE BRIGE GLOSSY | м2 | 29
238 | Клей плиточный «Боларс Элит» | кг | 145
239 | Смесь сухая для заделки швов: АТЛАС цветная | т | 0.0048333
240 | Обеспыливание поверхности | м2 | 10
241 | Устройство стяжек: цементных толщиной 20 мм | 100 м2 | 0.1
242 | Устройство систем электрического отопления полов ("теплый пол") на основе: нагревательного мата по готовому основанию | 100 м2 | 0.036
243 | Нагревательный мат для теплого пола Equation 2 м2 300 Вт | шт | 2
244 | Терморегулятор для теплого пола Equation электронный цвет белый | шт | 1
245 | Нанесение водно-дисперсионной грунтовки на поверхности: пористые (камень, кирпич, бетон и т.д.) за 2 раза | 100 м2 | 0.1
246 | Состав гидроизоляционный проникающий на цементной основе расход около 0,7—1 кг/м2 на гладкое основание | кг | 10
247 | Устройство покрытий из плит керамогранитных размером: 60х60 см | 100 м2 | 0.1
248 | Керамогранит RC9Y 600*1200 RAGNO-TRAVERTINO VEIN BEIGE R10RT | м2 | 10.1
249 | Клей плиточный «Боларс Элит» 4,2-6 кг/м2 | кг | 60
250 | Смесь сухая для заделки швов: АТЛАС цветная | т | 0.0003
251 | Ремонт штукатурки потолков по камню известковым раствором площадью отдельных мест: до 1 м2 толщиной слоя до 20 мм | 100 м2 | 0.033333
252 | Перетирка штукатурки: внутренних помещений | 100 м2 | 0.1
253 | Оклейка обоями потолков (Применительно для стеклохолста) | 100 м2 | 0.1
254 | Стеклотканевая штукатурная сетка PROFFIT ProFit , ячейка 5x5 | м2 | 10.5
255 | Третья шпатлевка при высококачественной окраске по штукатурке и сборным конструкциям: потолков, подготовленных под окраску | 100 м2 | 0.1
256 | Шпаклевка Вебер ветонит ЛР паста бриллиант | кг | 8.52
257 | Покрытие поверхностей грунтовкой глубокого проникновения: за 1 раз потолков | 100 м2 | 0.1
258 | грунтовка CAPAROL OptiSilan TiefGrund/ Капарол Оптисилан (150 – 200 мл/м?) | л | 1.6
259 | Окраска поливинилацетатными водоэмульсионными составами улучшенная: по штукатурке потолков | 100 м2 | 0.1
260 | CAPAROL CapaSilan 30 l86 (140 мл/м? за одинраз на гладкой подложке) | л | 2.8
Монтаж межкомнатных дверей | [5 empty] | Монтаж межкомнатных дверей
261 | Установка блоков из ПВХ в наружных и внутренних дверных проемах: в каменных стенах площадью проема до 3 м2 | 100 м2 | 0.05175
262 | Дверь межкомнатная глухая (800*2070) в комплекте с форнитурой | шт | 1
263 | Дверь межкомнатная глухая (900*2070) в комплекте с форнитурой | шт | 1
264 | Дверь межкомнатная шпонированная скрытого монтажа(800*2070) в комплекте с форнитурой | шт | 1
265 | Монтаж перегородок: из алюминиевых сплавов сборно-разборных с остеклением | 100 м2 | 0.03931
266 | Дверь стеклянная (800*2070) стекло каленное | шт | 1
267 | Дверь стеклянная раздвижная (910*2500) стекло каленное | шт | 1
Раздел 3. Санитарно-техничесие работы |  |  |  |  | Раздел 3. Санитарно-техничесие работы
268 | Установка подвесных унитазов, писсуаров с инсталляциями рамного и блочного типов | шт | 2
269 | Комплект для установки подвесного унитаза Тесе (Германия) | шт | 2
270 | унитаз подвесной 375*560*330 в комплекте с сиденьем VENTICEELLO (Германия) | шт | 1
271 | унитаз подвесной 55*37 в комплекте с сиденьем catalano(Италия) | шт | 1
272 | крышка для унитаза 55*37 catalano (Италия) | шт | 1
273 | крепежный комплект для скрытого монтажа унитаза 55*37 catalano (Италия) | шт | 1
274 | Установка умывальников одиночных: с подводкой холодной и горячей воды | 10 компл | 0.3
275 | Раковина накладная 56*36*14,5, белый Collaro (Германия) | шт | 1
276 | Донный клапан диаметр 32 мм для Раковины накладная 56*36*14,5, белый Collaro (Германия) | шт | 1
277 | Раковина напольная полиэфирная смола 42,5*42,5*85 DEA Desagn (Германия) | шт | 2
278 | Установка вентилей и клапанов обратных муфтовых диаметром: 32 мм | шт | 4
279 | Кран шаровый муфтовый для воды, номинальный диаметр 20 мм с угловым сгоном | шт | 4
280 | Установка смесителей | 10 шт | 0.5
281 | Напольный смеситель для раковины с донным клапаном CROME (NEMO) Китай | шт | 2
282 | Смеситель для раковины двухступенчатая система открытия Ramonsoltr (испания) | шт | 1
283 | Встраиваемая многофуннуциональная душевая лейка 600*300мм с защитой от известкового налета 2 режима Caramall (Италия) | шт | 1
284 | Встраиваемая часть термостатического смесителя на 3 выхода Caramall (Италия) | шт | 1
285 | Установка трапов диаметром: 100 мм | 10 компл | 0.1
286 | Комплект Tecelinus для монтажа дренажного канала 900 мм с основой для плитки TECE (Италия) | шт | 1
287 | Установка ванн гидромассажных: прямых | 10 компл | 0.1
288 | Ванна полиэфирная смола 170*72*56 DEA Design (италия) | шт | 1
289 | Установка смесителей | 10 шт | 0.2
290 | Смеситель для ванны KLAB TREEMME (испания) | шт | 1
291 | Встраиваемая часть для ванны KLAB TREEMME (испания) | шт | 1
292 | тЕЛЕСКОПИЧЕСКАЯ КОЛОННА СО СМЕСИТЕЛЕМ С ЛЕЙКОЙ 250*250мм с защитой от известкового налета 2 режима Caramall (Италия) | шт | 1
293 | Установка трапов диаметром: 100 мм | 10 компл | 0.1
294 | Комплект Tecelinus для монтажа дренажного канала 900 мм с основой для плитки TECE (Италия) | шт | 1
монтаж душевого ограждения | [5 empty] | монтаж душевого ограждения
295 | Установка крепления перегородки к стене(применит) | шт | 1
296 | Остекление витринным стеклом на эластичных прокладках: дверей | 100 м2 | 0.0108
297 | Ограждение душевое | шт. | 1
Санитарно-технические работы | [5 empty] | Санитарно-технические работы
298 | Смена: гибких подводок | 100 шт | 0.06
299 | Подводка гибкая армированная резиновая, диаметр 15 мм, длина 400 мм | 10 шт | 0.6
300 | Смена трубопроводов из полиэтиленовых канализационных труб диаметром: до 100 мм | 100 м | 0.5
301 | Прокладка внутренних трубопроводов канализации из полипропиленовых труб диаметром: 50 мм | 100 м | 0.4
302 | Трубы полиэтиленовые ПЭ63, SDR11, диаметр 50 мм | м | 40
303 | Прокладка внутренних трубопроводов канализации из полипропиленовых труб диаметром: 110 мм | 100 м | 0.1
304 | Трубы полиэтиленовые ПЭ80, SDR9, диаметр 110 мм | м | 10
305 | Замена внутренних трубопроводов водоснабжения из стальных труб на многослойные металлополимерные трубы: диаметром свыше 15 мм до 20 мм | 100 м | 0.5
306 | Пробивка в бетонных конструкциях полов и стен борозд площадью сечения: до 20 см2 | 100 м | 0.2
307 | Трубы металлополимерные многослойные для холодного водоснабжения, номинальное давление 1 МПа (10 кгс/см2), температура до 30 °C, диаметр 25 мм | м | 50
308 | Трубы полиэтиленовые ПЭ63, SDR11, диаметр 25 мм | м | 50
309 | Установка полиэтиленовых фасонных частей: отводов, колен, патрубков, переходов | 10 шт | 1.2
310 | Отвод пластиковый для жестких труб, 90°, номинальный внутренний диаметр 50 мм | шт | 2
311 | Тройник полипропиленовый для систем водоотведения, диаметр 110 мм | шт | 2
312 | Угольник полипропиленовый 90 град., диаметр 110 мм | шт | 2
313 | Тройник полипропиленовый, диаметр 25 мм | шт | 2
314 | Муфта полипропиленовая соединительная для холодного, горячего водоснабжения и отопления, диаметр 25 мм | шт | 2
315 | Угольник полипропиленовый 45 град., диаметр 25 мм | шт | 2
316 | Смена: выпусков к умывальникам и мойкам | 100 шт | 0.02
317 | Выпуски к умывальникам | шт | 6
318 | Смена: гибких подводок | 100 шт | 0.06
319 | Подводка гибкая армированная резиновая, диаметр 15 мм, длина 400 мм | 10 шт | 0.6
Раздел 4. Вывоз мусора |  |  |  |  | Раздел 4. Вывоз мусора
320 | Затаривание строительного мусора в мешки | т | 15
321 | (Прим.) Вынос вручную строительного мусора. Вертикальное перемещение сверх предусмотренного в ТЕРм: 1 м, на высоту до 20 м | 10 т | 1.5
322 | Погрузочные работы при автомобильных перевозках: мусора строительного с погрузкой вручную | 1 т груза | 15
323 | Перевозка грузов автомобилями-самосвалами грузоподъемностью 10 т, работающих вне карьера, на расстояние: до 140 км I класс груза | 1 т груза | 15
Начальник службы по эксплуатации и ремонту оборудования |  |  |  | Д.А. Щепкин
Ведущий инженер по организации эксплуатации и ремонту зданий и сооружений |  |  |  | Р.П.Столярчук
Инженер по проектно-сметной работе |  |  | __________________Е.И.Микулайнина