## Витражи Бильярднаяgsfx - Дефек
Приложение № 1 к техническому заданию от 29 июля
УТВЕРЖДАЮ
Заместитель директора ГУ санаторий "Белая Русь"
_______________А.В. Чернега
29 июля 2025г.
ДЕФЕКТНЫЙ АКТ
Текущий ремонтпомещения № 104 (зимний сад) административного корпуса
№ п/п | Наименование | Ед. изм. | Кол. | Примечание
1 | 2 | 3 | 4 | 5
Раздел 1. |  |  |  |  | Раздел 1.
Проемы, двери
1 | Демонтаж в жилых и общественных зданиях оконных блоков из ПВХ профилей: поворотных (откидных, поворотно-откидных) с площадью проема более 2 м2 трехстворчатых, в том числе при наличии створок глухого остекления | 100 м2 | 0.3576
2 | Демонтаж: в жилых и общественных зданиях оконных блоков из ПВХ профилей: глухих с площадью проема более 2 м2 | 100 м2 | 0.186
3 | Демонтаж: в жилых и общественных зданиях оконных блоков из ПВХ профилей: глухих с площадью проема до 2 м2 | 100 м2 | 0.0108
4 | Установка в жилых и общественных зданиях оконных блоков из ПВХ профилей: поворотных (откидных, поворотно-откидных) с площадью проема более 2 м2 трехстворчатых, в том числе при наличии створок глухого остекления | 100 м2 | 0.3576
5 | Оконный блок 6960х3150. Ламинация Krauss 70 5 К; Рамка 63 5к | шт | 3
6 | Установка в жилых и общественных зданиях оконных блоков из ПВХ профилей: глухих с площадью проема более 2 м2 | 100 м2 | 0.186
7 | Оконный блок 3000х3100. Ламинация Krauss 70 5 К; Рамка 63 5к | шт | 2
8 | Установка в жилых и общественных зданиях оконных блоков из ПВХ профилей: глухих с площадью проема до 2 м2 | 100 м2 | 0.0108
9 | Оконный блок 2700х400. Ламинация Krauss 70 5 К; Рамка 63 5к | шт | 1
10 | Устройство нащельников из листовой оцинкованной стали | 100 м2 | 0.14602
11 | Нащельник металлический, для пластиковых окон | м | 1.8252
12 | Обрамление проемов угловой сталью | т | 0.1096
13 | Сталь угловая равнополочная, марка стали: Ст3пс, размером 90х90 мм | т | 0.10741
Раздел 2. Вывоз мусора |  |  |  |  | Раздел 2. Вывоз мусора
14 | Очистка помещений от строительного мусора | 100 т | 0.025
15 | Перевозка грузов II класса автомобилями бортовыми грузоподъемностью до 15 т на расстояние до 185 км | 1 т груза | 2.5
16 | Погрузка при автомобильных перевозках мусора строительного с погрузкой вручную | 1 т груза | 2.5
Начальник службы по эксплуатации и ремонту оборудования |  |  |  | Д.А. Щепкин
Ведущий инженер по организации эксплуатации и ремонту зданий и сооружений |  |  |  | Р.П.Столярчук
Инженер по проектно-сметной работе |  |  | __________________Е.И.Микулайнина