## ЛСР - Дефектная ведомость по с
Приложение № 1 к техническому заданию от 29.09.2025г
УТВЕРЖДАЮ
Заместитель директора ГУ санаторий "Белая Русь"
_______________А.В. Чернега
29 сентября 2025г.
ДЕФЕКТНЫЙ АКТ
Номера №425-431
«Текущий ремонт помещения №104 (зимний сад) административного корпуса
№ п/п | Наименование | Ед. изм. | Кол. | Примечание
1 | 2 | 3 | 4 | 5
Раздел 1. Ремонтные работы |  |  |  |  | Раздел 1. Ремонтные работы
Стены | [5 empty] | Стены
1 | Установка и разборка внутренних трубчатых инвентарных лесов: при высоте помещений до 6 м | 100 м2 горизонтальной проекции | 0.84781
2 | Очистка вручную поверхности фасадов простых от известковой окраски: с земли и лесов | 100 м2 | 0.908
3 | Ремонт штукатурки внутренних стен по камню и бетону цементно-известковым раствором, площадью отдельных мест: более 10 м2 толщиной слоя до 20 мм (сущ. стены) | 100 м2 | 0.227
4 | Покрытие поверхностей грунтовкой глубокого проникновения: за 1 раз стен | 100 м2 | 0.908
5 | Состав грунтовочный глубокого проникновения | кг | 9.35
6 | Третья шпатлевка при высококачественной окраске по штукатурке и сборным конструкциям: откосов(ЗА минусом площади зеркал) | 100 м2 | 0.908
7 | Шпаклевка Вебер ветонит ЛР паста бриллиант | кг | 77.3616
8 | Окраска водно-дисперсионными акриловыми составами улучшенная: по штукатурке стен за 2 раза | 100 м2 | 0.908
9 | Грунтовка акриловая: CAPASOL, CAPAROL | л | 20.43
10 | Marill 20 CAPAROL Malerit /КАПАРОЛ Малерит краска экстра-класса Расход 12.5 л до 100 м² в один слой | л | 22.7
Потолок | [5 empty] | Потолок
11 | Демонтаж натяжных потолков из поливинилхлоридной пленки (ПВХ) гарпунным способом в помещениях площадью: от 10 до 50 м2 | 100 м2 | 0.3538
12 | Устройство натяжных потолков из поливинилхлоридной пленки (ПВХ) гарпунным способом в помещениях площадью: от 10 до 50 м2 | 100 м2 | 1.42
13 | Полотно MSD CLASSIС в комплекте с трековыми светильниками | м2 | 142
14 | Багет (фиксирующий профиль) стеновой для натяжного потолка | м | 58.766
15 | Устройство в натяжном потолке монтажных отверстий | 100 отверстий | 0.06
16 | Универсальная закладная 60/110 для монтажа точечных светильников, универсальная | шт | 6
Раздел 2. |  |  |  |  | Раздел 2.
Полы | [5 empty] | Полы
17 | Разборка плинтусов: деревянных и из пластмассовых материалов | 100 м | 0.32
18 | Демонтаж покрытий: из готовых ковров насухо на комнату | 100 м2 | 1.42
19 | Обеспыливание поверхности | м2 | 142
20 | Нанесение водно-дисперсионной грунтовки на поверхности: пористые (камень, кирпич, бетон и т.д.) | 100 м2 | 1.42
21 | Грунтовка для внутренних работ, укрепляющая, на водной основе | т | 0.02
22 | Ковровая плитка Таркетт SKY PVC 892-86 | м2 | 143
23 | Клей-фиксатор Форбо541/10кг для ковровой плитки (100-150 г/м2, зависит от основания) | кг | 17.04
24 | Устройство плинтусов поливинилхлоридных: на винтах самонарезающих | 100 м | 0.32
25 | Плинтус для ковролина Listva 105 (0,05*2,5) | шт | 12.8
Раздел 3. Уборка и вывоз мусора |  |  |  |  | Раздел 3. Уборка и вывоз мусора
26 | Затаривание строительного мусора в мешки | т | 0.8
27 | Погрузочные работы при автомобильных перевозках: мусора строительного с погрузкой вручную | 1 т груза | 0.8
28 | Перевозка грузов автомобилями-самосвалами грузоподъемностью 10 т, работающих вне карьера, на расстояние: до 140 км I класс груза | 1 т груза | 0.8
Начальник службы по эксплуатации и ремонту оборудования |  |  |  | Д.А. Щепкин
Ведущий инженер по организации эксплуатации и ремонту зданий и сооружений |  |  |  | Р.П.Столярчук
Инженер по проектно-сметной работе |  |  | __________________Е.И.Микулайнина