## лестница из камня - Дефектная в
к Техническому заданию от 01.09.2025г
УТВЕРЖДАЮ
Зам. директора по эксплуатации и техническим вопросам ГУ санаторий "Белая Русь"
____________ А.В. Чернега
01 сентября 2025г.
ДЕФЕКТНЫЙ АКТ
Текущий ремонт покрытия бетонных ступеней на территории пляжной зоны
№ п/п | Наименование | Ед. изм. | Кол. | Примечание
1 | 2 | 3 | 4 | 5
Раздел 1. |  |  |  |  | Раздел 1.
ДЕМОНТАЖНЫЕ РАБОТЫ | [5 empty] | ДЕМОНТАЖНЫЕ РАБОТЫ
1 | Разборка тротуаров и дорожек из плит с их отноской и укладкой в штабель | 100 м2 | 0.072
2 | Демонтаж металлических ограждений: без поручней | 100 м | 0.162
3 | Разборка облицовки ступеней из керамогранитных плиток | 100 м2 | 2.62
4 | Разборка бетонных конструкций объемом более 1 м3 при помощи отбойных молотков из бетона марки: 200 | м3 | 15
Монтаж ступеней | [5 empty] | Монтаж ступеней
5 | Устройство железобетонных лестничных маршей прямоугольных | 100 м3 | 0.2
6 | Бетон тяжелый, класс В20 (М250) | м3 | 20.3
9 | Арматура | т | 3.14
7 | Облицовка ступеней и подступенников полированными плитами из термообработанного гранита | 100 м2 | 2.9821
8 | Клей для плитки (сухая смесь) | т | 3.579
9 | Ступени гранит термообрабротанный шлифованный с фаской 30 мм | м.п. | 576.62
10 | Подступенок гранит термообрабротанный шлифованный 18 мм | м.п. | 576.62
11 | Плиты гранитные термообрабротанные шлифованные с 30 мм | м2 | 39.721
Восстановление примыкающего покрытия | [5 empty] | Восстановление примыкающего покрытия
12 | Устройство покрытий тротуаров из бетонной плитки типа "Брусчатка": рядовым или паркетным мощением | 100 м2 | 0.072
13 | Песок строительный | м3 | 0.0389
14 | Приготовление пескоцементной смеси | 100 м3 | 0.006238
15 | Песок строительный | м3 | 0.7548
16 | Цемент М500 | т | 0.199
17 | Восстановление покрытия из каменной гальки | 100 м2 | 0.04
18 | Каменная галька (серый мрамор) (расход 20,67кг/м2) в комплекте с полиуретановым грунтом и связующим | м2 | 4
Начальник службы по эксплуатации и ремонту оборудования |  |  | Д.А. Щепкин
Ведущий инженер по организации эксплуатации и ремонту зданий и сооружений |  |  | Р.П.Столярчук
Инженер по проектно-сметной работе |  | __________________Е.И.Микулайнина