## Футбольное поле - Ведомость объ
к Техническому заданию от 28.08.2025г
УТВЕРЖДАЮ
Директор ГУ санаторий "Белая Русь"
____________ С.М. Северин
28 августа 2025г.
ДЕФЕКТНЫЙ АКТ
Текущий ремонт объекта (футбольное поле) ГУ санаторий «Белая Русь»
№ п/п | Наименование работ | Ед. изм. | Кол-во | Формула расчёта, расчёт объёмов работ и расхода материалов
1 | 3 | 4 | 5 | 7
Раздел 1. Футбольное поле 990 м2 | [6 empty] | Раздел 1. Футбольное поле
1 | Устройство покрытия "искусственная трава" толщиной 50 мм с полным комплексом сопутствующих работ по подготовке основания и отделке поверхности | 100 м2 | 9.9 |  | (45*22) / 100 | 1
2 | Установка трибун однорядных на количество сидений 30 шт | 100 шт | 0.3 |  |  | 1
3 | Трибуна на 30 мест | шт | 1 |  |  | 1
4 | Установка ворот футбольных для минифутбола (гандбола) | 100 шт | 0.02 |  |  | 1
Раздел 2. Волейльное поле 525 м2 теннисный корт 595м2 и зона отдыха 320 м2 | [6 empty] | Раздел 2. Волейльное поле и теннисный крт
5 | Устройство покрытия "искусственная трава" высотой 18 мм 12000 Dtx 24 стержня с полным комплексом сопутствующих работ по подготовке основания и отделке поверхности | 100 м2 | 11.44 |  | (17*35) / 100 | 1
6 | Ограждение площадок тенниса и волейбола по периметру каждой площадки высотой 4 м из Панель ОЦ-ПП У-4 Яч.:200х50, Д.:5.0, Высота:2030мм., Ширина:2500мм.RAL6005, Столб из оцинк.профиля с ПП 80х80/2,0мм. H=5000мм, RAL6005, Крышка для столбов , Калитка ОЦ 1000х2030*5мм,яч.200х50мм. RAL6005, крепление | 100 м | 1.69 |  | ((15*2+17*2+35*3)) / 100 | 1
7 | монтаж сеток волейбольной и теннисной | 100 шт | 0.02 |  |  | 1
8 | Стойки волейбольные (высота 2900мм , регулировка высоты сетки от 1070 до 2550мм) с сеткой | шт | 2 |  |  | 1
9 | Установка металлических баскетбольных столбов высотой до 4 м: с погружением в бетонное основание | 100 шт | 0.01 |  |  | 1
10 | Стойка баскетбольная | шт | 1 |  |  | 1
11 | Душевая кабина пляжная на 2 персоны | шт | 1
12 | Скамейка запасных | шт | 1 |  |  | 1
Раздел 3. Освещение | [6 empty] | Раздел 3. Освещение
13 | Опора освещения высота 7 м | шт | 14 |  |  | 1
14 | Светодиодный светильник | шт | 20 |  |  | 1
Раздел 4. Устройство сети наружной канализации | [6 empty] | Раздел 4. Новый Раздел
15 | Разработка грунта в траншее | м | 108
16 | Устройство основания под трубопроводы: песчанного | м3 | 8.1
17 | Укладка трубопроводов из полиэтиленовых труб | м | 108
18 | Труба полипропиленовая ∅160мм гофрированная | м | 108
19 | Обратная засыпка вручную траншей | м3 | 35.2
20 | Устройство круглых сборных железобетонных канализационных колодцев диаметром: 1 м | шт | 1
21 | Врезка в существующие сети | врезка | 1
22 | Уборка и вывоз мусора | м3 | в полном объеме
Заместитель директора по эксплуатации и техническим вопросам |  |  | А.В.Чернега
Начальник службы по эксплуатации и ремонту оборудования |  |  | Д.А. Щепкин
Ведущий инженер по организации эксплуатации и ремонту зданий и сооружений |  |  | Р.П.Столярчук
Инженер по проектно-сметной работе |  | __________________Е.И.Микулайнина