## ЛСР - Локальная смета по форме
СОГЛАСОВАНО: | [7 empty] | УТВЕРЖДАЮ:
"____" ________________ 2025 года | [10 empty] | "____" ________________ 2025 года
Текущий ремонт помещения №104 (зимний сад) административного корпуса | [11 empty] | «Текущий ремонт 24 номеров 2 этажа, 40 номеров 4 этажа (№ 225-247, № 252, № 409-441, № 446-452,) и коридоров в границах указанных номеров административного корпуса ГУ санаторий «Белая Русь»
(наименование стройки)
ЛОКАЛЬНАЯ СМЕТА № 1
(локальная смета)
Текущий ремонт помещения №104 (зимний сад) административного корпуса | [12 empty] | на Номера №425-431, «Текущий ремонт 24 номеров 2 этажа, 40 номеров 4 этажа (№ 225-247, № 252, № 409-441, № 446-452,) и коридоров в границах указанных номеров административного корпуса ГУ санаторий «Белая Русь»
(наименование работ и затрат, наименование объекта)
Основание:
| Сметная стоимость |  | 2053.962 | тыс.руб.
| строительных работ |  | 1711.635 | тыс.руб.
| Средства на оплату труда |  | 124.08 | тыс.руб.
| Сметная трудоемкость |  | 291.6 | чел.час
Составлен(а) в текущих (прогнозных) ценах по состоянию на
№ п/п | Шифр и номер позиции норматива | Наименование работ и затрат, единица измерения |  | Кол-во | Стоимость единицы, руб. |  | Общая стоимость, руб. |  |  | Затраты труда рабочих, чел.-ч, не занятых обслуживанием машин
[5 empty] | Всего | эксплуатации машин | Всего | оплаты труда | эксплуатации машин
[5 empty] | оплаты труда | в т.ч. оплаты труда |  |  | в т.ч. оплаты труда | на единицу | всего
1 | 2 | 3 |  | 4 | 5 | 6 | 7 | 8 | 9 | 10 | 11
Раздел 1. Ремонтные работы | [13 empty] | Раздел 1. Ремонтные работы
Стены | [14 empty] | Стены
1 | ФЕР08-07-002-01 | Установка и разборка внутренних трубчатых инвентарных лесов: при высоте помещений до 6 м (100 м2 горизонтальной проекции) |  | 0.84781 | 29 192,90 25 352,95 | 166,68 87,36 | 24750.17 | 21494.61 | 141,31 74,07 | 70.2 | 59.52 |  |  |  |  | Установка и разборка внутренних трубчатых инвентарных лесов: при высоте помещений до 6 м (100 м2 горизонтальной проекции)
2 | ФЕРр62-41-1 | Очистка вручную поверхности фасадов простых от известковой окраски: с земли и лесов (100 м2) |  | 0.908 | 5 803,51 5 803,51 |  | 5269.59 | 5269.59 |  | 17.8 | 16.16 |  |  |  |  | Очистка вручную поверхности фасадов простых от известковой окраски: с земли и лесов (100 м2)
3 | ФЕРр61-2-11 | Ремонт штукатурки внутренних стен по камню и бетону цементно-известковым раствором, площадью отдельных мест: более 10 м2 толщиной слоя до 20 мм (сущ. стены) (100 м2) |  | 0.227 | 64 162,84 52 830,18 | 295,04 378,29 | 14564.96 | 11992.45 | 66,97 85,87 | 142.65 | 32.38 |  |  |  |  | Ремонт штукатурки внутренних стен по камню и бетону цементно-известковым раствором, площадью отдельных мест: более 10 м2 толщиной слоя до 20 мм (сущ. стены) (100 м2)
4 | ФЕР15-04-006-03 | Покрытие поверхностей грунтовкой глубокого проникновения: за 1 раз стен (100 м2) |  | 0.908 | 1 885,12 1 869,71 | 13,67 10,87 | 1711.69 | 1697.7 | 12,41 9,87 | 4.65 | 4.22 |  |  |  |  | Покрытие поверхностей грунтовкой глубокого проникновения: за 1 раз стен (100 м2)
5 | ФССЦ-14.3.01.03-0001 | Состав грунтовочный глубокого проникновения (кг) |  | 9.35 | 210.73 |  | 1970.33 |  |  | 0 | 0 |  |  |  |  | Состав грунтовочный глубокого проникновения (кг)
6 | ФЕР15-04-027-05 | Третья шпатлевка при высококачественной окраске по штукатурке и сборным конструкциям: откосов(ЗА минусом площади зеркал) (100 м2) |  | 0.908 | 7 448,01 4 332,99 | 32,13 20,48 | 6762.78 | 3934.35 | 29,17 18,60 | 10.9 | 9.9 |  |  |  |  | Третья шпатлевка при высококачественной окраске по штукатурке и сборным конструкциям: откосов(ЗА минусом площади зеркал) (100 м2)
7 | Цена поставщика | Шпаклевка Вебер ветонит ЛР паста бриллиант (кг) |  | 77.3616 | 114.32 |  | 8843.98 |  |  | 0 | 0 |  |  |  |  | Шпаклевка Вебер ветонит ЛР паста бриллиант (кг)
8 | ФЕР15-04-007-01 | Окраска водно-дисперсионными акриловыми составами улучшенная: по штукатурке стен за 2 раза (100 м2) |  | 0.908 | 44 560,67 31 827,36 | 293,35 164,69 | 40461.08 | 28899.24 | 266,36 149,54 | 87.12 | 79.11 |  |  |  |  | Окраска водно-дисперсионными акриловыми составами улучшенная: по штукатурке стен за 2 раза (100 м2)
9 | ФССЦ-14.4.01.02-0023 | Грунтовка акриловая: CAPASOL, CAPAROL (л) |  | 20.43 | 296.89 |  | 6065.46 |  |  | 0 | 0 |  |  |  |  | Грунтовка акриловая: CAPASOL, CAPAROL (л)
10 | Цена поставщика | Marill 20 CAPAROL Malerit /КАПАРОЛ Малерит краска экстра-класса Расход 12.5 л до 100 м² в один слой (л) |  | 22.7 | 822.99 |  | 18681.87 |  |  | 0 | 0 |  |  |  |  | Marill 20 CAPAROL Malerit /КАПАРОЛ Малерит краска экстра-класса Расход 12.5 л до 100 м² в один слой (л)
Потолок | [14 empty] | Потолок
11 | ФЕР15-01-051-02 | Демонтаж натяжных потолков из поливинилхлоридной пленки (ПВХ) гарпунным способом в помещениях площадью: от 10 до 50 м2 (100 м2) |  | 0.3538 | 9 762,60 9 656,64 | 105,96 54,34 | 3454.01 | 3416.52 | 37,49 19,23 | 20.83 | 7.37 |  |  |  |  | Демонтаж натяжных потолков из поливинилхлоридной пленки (ПВХ) гарпунным способом в помещениях площадью: от 10 до 50 м2 (100 м2)
12 | ФЕР15-01-051-02 | Устройство натяжных потолков из поливинилхлоридной пленки (ПВХ) гарпунным способом в помещениях площадью: от 10 до 50 м2 (100 м2) |  | 1.42 | 12 203,45 12 071,00 | 132,45 67,72 | 17328.9 | 17140.82 | 188,08 96,16 | 26.04 | 36.98 |  |  |  |  | Устройство натяжных потолков из поливинилхлоридной пленки (ПВХ) гарпунным способом в помещениях площадью: от 10 до 50 м2 (100 м2)
13 | Цена поставщика | Полотно MSD CLASSIС в комплекте с трековыми светильниками (м2) |  | 142 | 4408.33 |  | 625982.86 |  |  | 0 | 0 |  |  |  |  | Полотно MSD CLASSIС в комплекте с трековыми светильниками (м2)
14 | Цена поставщика | Багет (фиксирующий профиль) стеновой для натяжного потолка (м) |  | 58.766 | 83.17 |  | 4887.57 |  |  | 0 | 0 |  |  |  |  | Багет (фиксирующий профиль) стеновой для натяжного потолка (м)
15 | ФЕР15-01-052-01 | Устройство в натяжном потолке монтажных отверстий (100 отверстий) |  | 0.06 | 16 934,02 16 934,02 |  | 1016.04 | 1016.04 |  | 36.53 | 2.19 |  |  |  |  | Устройство в натяжном потолке монтажных отверстий (100 отверстий)
16 | Цена поставщика | Универсальная закладная 60/110 для монтажа точечных светильников, универсальная (шт) |  | 6 | 437.75 |  | 2626.5 |  |  | 0 | 0 |  |  |  |  | Универсальная закладная 60/110 для монтажа точечных светильников, универсальная (шт)
Полы | [14 empty] | Полы
17 | ФЕРр57-3-1 | Разборка плинтусов: деревянных и из пластмассовых материалов (100 м) |  | 0.32 | 1 229,34 1 229,34 |  | 393.39 | 393.39 |  | 3.77 | 1.21 |  |  |  |  | Разборка плинтусов: деревянных и из пластмассовых материалов (100 м)
18 | ФЕР11-01-037-05 | Демонтаж покрытий: из готовых ковров насухо на комнату (100 м2) |  | 1.42 | 6 900,93 6 283,79 | 617,14 440,15 | 9799.32 | 8922.98 | 876,34 625,01 | 17.2 | 24.42 |  |  |  |  | Демонтаж покрытий: из готовых ковров насухо на комнату (100 м2)
19 | ФЕР13-06-004-01 | Обеспыливание поверхности (м2) |  | 142 | 29,73 25,08 | 4.65 | 4221.66 | 3561.36 | 660.3 | 0.07 | 9.94 |  |  |  |  | Обеспыливание поверхности (м2)
20 | ФЕР15-07-003-02 | Нанесение водно-дисперсионной грунтовки на поверхности: пористые (камень, кирпич, бетон и т.д.) (100 м2) |  | 1.42 | 1 745,53 1 415,77 | 311,95 24,24 | 2478.65 | 2010.39 | 442,97 34,42 | 3.69 | 5.24 |  |  |  |  | Нанесение водно-дисперсионной грунтовки на поверхности: пористые (камень, кирпич, бетон и т.д.) (100 м2)
21 | ФССЦ-14.4.01.04-0001 | Грунтовка для внутренних работ, укрепляющая, на водной основе (т) |  | 0.02 | 109384 |  | 2187.68 |  |  | 0 | 0 |  |  |  |  | Грунтовка для внутренних работ, укрепляющая, на водной основе (т)
22 | Цена поставщика | Ковровая плитка Таркетт SKY PVC 892-86 (м2) |  | 143 | 4669.73 |  | 667771.39 |  |  | 0 | 0 |  |  |  |  | Ковровая плитка Таркетт SKY PVC 892-86 (м2)
23 | Цена поствщика | Клей-фиксатор Форбо541/10кг для ковровой плитки (100-150 г/м2, зависит от основания) (кг) |  | 17.04 | 791.15 |  | 13481.2 |  |  | 0 | 0 |  |  |  |  | Клей-фиксатор Форбо541/10кг для ковровой плитки (100-150 г/м2, зависит от основания) (кг)
24 | ФЕР11-01-040-03 | Устройство плинтусов поливинилхлоридных: на винтах самонарезающих (100 м) |  | 0.32 | 3 306,03 2 563,18 | 30,01 17,56 | 1057.93 | 820.22 | 9,60 5,62 | 6.68 | 2.14 |  |  |  |  | Устройство плинтусов поливинилхлоридных: на винтах самонарезающих (100 м)
25 | Цена поствщика | Плинтус для ковролина Listva 105 (0,05*2,5) (шт) |  | 12.8 | 329.6 |  | 4218.88 |  |  | 0 | 0 |  |  |  |  | Плинтус для ковролина Listva 105 (0,05*2,5) (шт)
Раздел 3. Уборка и вывоз мусора | [13 empty] | Раздел 3. Уборка и вывоз мусора
26 | ФЕРр69-15-1 | Затаривание строительного мусора в мешки (т) |  | 0.8 | 468,49 309,74 |  | 374.79 | 247.79 |  | 1.03 | 0.82 |  |  |  |  | Затаривание строительного мусора в мешки (т)
27 | ТССЦпг01-01-01-041 | Погрузочные работы при автомобильных перевозках: мусора строительного с погрузкой вручную (1 т груза) |  | 0.8 | 658.85 | 658.85 | 527.08 |  | 527.08 | 0 | 0 |  |  |  |  | Погрузочные работы при автомобильных перевозках: мусора строительного с погрузкой вручную (1 т груза)
28 | ТССЦпг03-21-01-140 | Перевозка грузов автомобилями-самосвалами грузоподъемностью 10 т, работающих вне карьера, на расстояние: до 140 км I класс груза (1 т груза) |  | 0.8 | 1141.15 | 1141.15 | 912.92 |  | 912.92 | 0 | 0
ВСЕГО по смете |  |  |  | 7: 2053962.02; 11: 291.6
Итоги по смете:
Итого |  |  |  | 7: 1711635.02; 11: 291.6
В том числе:
Материалы |  |  |  | 7: 1376814.23
Машины и механизмы |  |  |  | 7: 4433.54
ФОТ |  |  |  | 7: 124080.28
Накладные расходы |  |  |  | 7: 131153.21
Сметная прибыль |  |  |  | 7: 76330.39
20% |  |  |  | 7: 342327
ВСЕГО по смете |  |  |  | 7: 2053962.02; 11: 291.6
Заказчик: ____________________________
[должность, подпись (инициалы, фамилия)]
Подрядчик: ____________________________
[должность, подпись (инициалы, фамилия)]
Составил: ____________________________
[должность, подпись (инициалы, фамилия)]
Проверил: ____________________________
[должность, подпись (инициалы, фамилия)]