## Устройство раздевалок - Дефектн
Приложение №1
к Техническому заданию от "___" 09.2025г
УТВЕРЖДАЮ
Заместитель директора по эксплуатации и техническим вопросам
____________________ А.В. Чернега
25 сентября 2025г.
ДЕФЕКТНЫЙ АКТ №1
Текущий ремонт раздевалок и напольного покрытия закрытого бассейна
№ п/п | Наименование | Ед. изм. | Кол. | Примечание
1 | 2 | 3 | 4 | 5
Раздел 1. Ремонт напольного покрытия закрытого бассейна |  |  |  |  | Раздел 1. Ремонт напольного покрытия закрытого бассейна
1 | Разборка покрытий полов: из керамических плиток | 100 м2 | 0.33
2 | Заделка выбоин в цементных полах, площадь ремонтируемого участка: до 0,25 м2 | 100 мест | 0.2
3 | Обеспыливание поверхности | м2 | 33
4 | Нанесение водно-дисперсионной грунтовки на поверхности: пористые (камень, кирпич, бетон и т.д.) | 100 м2 | 0.33
5 | Грунтовка для внутренних работ | л | 4.554
6 | Устройство покрытий мозаичных: терраццо толщиной 20 мм без рисунка (применительно) | 100 м2 | 0.33
7 | Каменная галька (серый мрамор) (расход 20,67кг/м2) в комплекте с полиуретановым грунтом и связующим | кг | 700
НА территории джакузи | [5 empty] | НА территории джакузи
8 | Заделка выбоин в цементных полах, площадь ремонтируемого участка: до 0,25 м2 | 100 мест | 0.08
9 | Обеспыливание поверхности | м2 | 9.5
10 | Нанесение водно-дисперсионной грунтовки на поверхности: пористые (камень, кирпич, бетон и т.д.) | 100 м2 | 0.095
11 | Грунтовка для внутренних работ | л | 1.311
12 | Устройство покрытий мозаичных: терраццо толщиной 20 мм без рисунка (применительно) | 100 м2 | 0.095
13 | Каменная галька (серый мрамор) (расход 20,67кг/м2) в комплекте с полиуретановым грунтом и связующим | кг | 190
Раздел 2. Ремонт раздевалок в закрытом бассейне |  |  |  |  | Раздел 2. Ремонт раздевалок в закрытом бассейне
14 | Разборка облицовки стен глухих (без проемов) по металлическому одинарному каркасу гипсокартонными листами | 100 м2 | 0.13
15 | Демонтаж перегородок: из алюминиевых сплавов сборно-разборных с остеклением | 100 м2 | 0.3
16 | Разборка облицовки стен: из гранитных плит | 100 м2 | 0.05
17 | Демонтаж оконных блоков: из алюминиевых многокамерных профилей с герметичными стеклопакетами | 100 м2 | 0.0126
18 | Снятие дверных полотен | 100 м2 | 0.032
19 | Демонтаж дверных коробок: в каменных стенах с отбивкой штукатурки в откосах | 100 шт | 0.02
20 | Разборка потолков: реечных алюминиевых | 100 м2 | 0.07
21 | Устройство потолков: реечных алюминиевых (сущ) | 100 м2 | 0.07
22 | Разборка покрытий полов: из керамических плиток | 100 м2 | 0.01575
23 | Пробивка проемов в конструкциях: из бетона | м3 | 0.025
24 | Устройство перегородок из гипсоволокнистых листов (ГВЛ) с одинарным металлическим каркасом и однослойной обшивкой с обеих сторон: глухих | 100 м2 | 0.183
25 | Устройство перегородок из гипсоволокнистых листов (ГВЛ) с одинарным металлическим каркасом и однослойной обшивкой с обеих сторон: с одним дверным проемом | 100 м2 | 0.2199
26 | Облицовка стен глухих (без проемов) по металлическому одинарному каркасу гипсокартонными листами | 100 м2 | 0.4857
27 | Панель ЛГКЛ "Винал" 1,2*3 | м2 | 140
28 | Заглушки 43 шт L=3М | М | 129
29 | Профиль Омега 43 шт L=3М | М | 129
30 | Профиль ЭлЬ 20 шт L=3М | м | 60
31 | Устройство покрытий: из досок ламинированных замковым способом | 100 м2 | 0.2
32 | Кварцвенил | м2 | 20
33 | Подложка под напольное покрытие | м2 | 20
34 | Устройство потолков: реечных алюминиевых | 100 м2 | 0.23
35 | грильято 100х100 в комплекте | м2 | 23
36 | Установка блоков из ПВХ в наружных и внутренних дверных проемах: в перегородках и деревянных нерубленных стенах площадью проема до 3 м2 | 100 м2 | 0.0168
37 | Блок дверной " Капель" темно-серая 800х2000 | шт | 1
38 | Установка металлических дверных блоков в готовые проемы | м2 | 2.43
39 | Блок дверной металлический 900х2700 | шт | 2
40 | Установка зеркал | 100 шт | 4
41 | Зеркало 63*127 | шт. | 4
электромонтажные работы | [5 empty] | электромонтажные работы
42 | Светильник в подвесных потолках, устанавливаемый: на подвесках, количество ламп в светильнике до 2 | 100 шт | 0.03
43 | Светильник светодиодный 60*60 | шт. | 3
Раздел 3. Уборка и вывоз мусора |  |  |  |  | Раздел 3. Уборка и вывоз мусора
44 | Очистка помещений от строительного мусора | 100 т | 0.03
45 | Погрузка при автомобильных перевозках мусора строительного с погрузкой вручную | 1 т груза | 3
46 | Перевозка грузов I класса автомобилями-самосвалами грузоподъемностью 10 т работающих вне карьера на расстояние до 140 км | 1 т груза | 3
Начальник службы по эксплуатации и ремонту оборудования |  |  |  | Д.А. Щепкин
Ведущий инженер по организации эксплуатации и ремонту зданий и сооружений |  |  |  | Р.П.Столярчук
Инженер по проектно-сметной работе |  |  | __________________Е.И.Микулайнина