## санузел с 1,15 - Дефектная ведо
УТВЕРЖДАЮ
______________________
"____" ________________ 2025
ВЕДОМОСТЬ ОБЪЕМОВ РАБОТ № 2
санузел с 1,15
СОШ №4 г. Туапсе
№ п/п | Наименование | Ед. изм. | Кол. | Примечание
1 | 2 | 3 | 4 | 5
Раздел 1. Ремонт помещения № 44 ( санузел для ресешпшена) |  |  |  |  | Раздел 1. Ремонт помещения № 44 ( санузел для ресешпшена)
Стены в санузле | [5 empty] | Стены в санузле
1 | Снятие дверных полотен | 100 м2 | 0.0168
2 | Установка дверных полотен: внутренних в санузлах, кухонных, шкафных, антресольных | 100 шт | 0.01
3 | Разборка облицовки стен: из керамических глазурованных плиток | 100 м2 | 0.2
4 | Разборка стен глухих (без проемов) по металлическому одинарному каркасу гипсокартонными листами | 100 м2 | 0.2335
5 | Разборка тепловой изоляции: из ваты минеральной | 100 м2 | 0.2335
6 | Разборка потолков: реечных алюминиевых | 100 м2 | 0.04
7 | Разборка покрытий полов: из керамических плиток | 100 м2 | 0.04
8 | Разборка горизонтальных поверхностей бетонных конструкций при помощи отбойных молотков, бетон марки: 200 | м3 | 0.08
9 | Демонтаж: поддонов | 100 шт | 0.01
10 | Разборка подвесных унитазов, писсуаров с инсталляциями рамного и блочного типов | шт | 1
11 | Демонтаж: умывальников и раковин | 100 шт | 0.01
12 | Снятие смесителя: с душевой сеткой | 100 шт | 0.01
13 | Снятие смесителя: без душевой сетки | 100 шт | 0.01
14 | Демонтаж: сифонов | 100 шт | 0.01
15 | Смена: трапов диаметром до 100 мм | 100 шт | 0.01
16 | Трап 800*70 | шт | 1
17 | Смена: трапов диаметром до 50 мм | 100 шт | 0.01
18 | Трап 200*200 | шт | 1
19 | Смена трубопроводов из полиэтиленовых канализационных труб диаметром: до 50 мм | 100 м | 0.05
20 | Трубы полипропиленовые ПП-Р, номинальное давление 1,0 МПа, номинальный наружный диаметр 50 мм | м | 5
21 | Муфта полипропиленовая соединительная, диаметр 63 мм | шт | 2
22 | Смена трубопроводов из полиэтиленовых канализационных труб диаметром: до 100 мм | 100 м | 0.015
23 | Труба напорная полиэтиленовая ПНД, среднего типа, диаметр 110 мм | м | 1.5
24 | Установка полиэтиленовых фасонных частей: тройников | 10 шт | 0.2
25 | Тройник полипропиленовый для систем водоотведения, диаметр 110 мм | шт | 2
26 | Замена внутренних трубопроводов водоснабжения из стальных труб на многослойные металлополимерные трубы: диаметром свыше 15 мм до 20 мм | 100 м | 0.1
27 | Трубы металлополимерные многослойные для холодного водоснабжения, номинальное давление 1 МПа (10 кгс/см2), температура до 30 °C, диаметр 20 мм | м | 9.58
28 | Муфта полипропиленовая соединительная для холодного, горячего водоснабжения и отопления, диаметр 20 мм | шт | 4
Ремонтно-строительные работы | [5 empty] | Ремонтно-строительные работы
29 | Нанесение водно-дисперсионной грунтовки на поверхности: пористые (камень, кирпич, бетон и т.д.) | 100 м2 | 0.04
30 | Грунтовка: водно-дисперсионная "БИРСС Бетон-контакт" | т | 0.001104
31 | Устройство стяжек: цементных толщиной 20 мм | 100 м2 | 0.04
32 | Устройство стяжек: на каждые 5 мм изменения толщины стяжки добавлять до 30 мм к расценке 11-01-011-01 | 100 м2 | 0.04
33 | ЦЕМЕНТНАЯ СМЕСЬ БАЗОВАЯ ВОЛМА 25 кг. Расход при толщине слоя 10 мм18-20 кг/м2 | кг | 216
34 | Кладка отдельных участков кирпичных стен при объеме кладки в одном месте: до 5 м3 (БОРТИК ДУШЕВОГО ПОДДОНА) | м3 | 0.0195
35 | Кирпич керамический лицевой, размер 250х120х65 мм, марка 100 | 1000 шт | 0.0078
36 | Штукатурка поверхностей внутри здания цементно-известковым или цементным раствором по камню и бетону: улучшенная стен | 100 м2 | 0.0073
37 | Нанесение водно-дисперсионной грунтовки на поверхности: пористые (камень, кирпич, бетон и т.д.) за 2 раза | 100 м2 | 0.0473
38 | Устройство гидроизоляции обмазочной: в два слоя толщиной 2 мм | 100 м2 | 0.0473
39 | Состав гидроизоляционный проникающий на цементной основе расход около 0,7—1 кг/м2 на гладкое основание | кг | 9.46
40 | Устройство покрытий на растворе из сухой смеси с приготовлением раствора в построечных условиях из плиток: гладких неглазурованных керамических для полов одноцветных | 100 м2 | 0.0473
41 | Плитка керамическая для пола 20х120 | м2 | 4.8246
42 | Клей плиточный «Ветонит Вебер гранит фикс» 4,2-6 кг/м2 | кг | 24.123
43 | Смесь сухая для заделки швов: АТЛАС цветная | т | 0.0008
44 | Покрытие поверхностей грунтовкой глубокого проникновения: за 1 раз стен | 100 м2 | 0.2335
45 | Грунтовка: водно-дисперсионная "БИРСС Бетон-контакт" | т | 0.005371
46 | Облицовка стен по одинарному металлическому каркасу из направляющих и стоечных профилей гипсоволокнистыми листами в один слой: с дверным проемом | 100 м2 | 0.2335
47 | Устройство гидроизоляции обмазочной: в два слоя толщиной 2 мм | 100 м2 | 0.0456
48 | Состав гидроизоляционный проникающий на цементной основе расход около 0,7—1 кг/м2 на гладкое основание | кг | 9.12
49 | Гладкая облицовка стен, столбов, пилястр и откосов (без карнизных, плинтусных и угловых плиток) без установки плиток туалетного гарнитура на клее из сухих смесей: по кирпичу и бетону | 100 м2 | 0.22
50 | Плитка керамическая для стен 600х1200 | м2 | 22
51 | Клей плиточный «Ветонит Вебер гранит фикс» 4,2-6 кг/м2 | кг | 110
52 | Смесь сухая для заделки швов: АТЛАС цветная | т | 0.009
Потолок в санузле | [5 empty] | Потолок в санузле
53 | Окрашивание водоэмульсионными составами поверхностей потолков, ранее окрашенных: известковой или клеевой краской, с расчисткой старой краски более 35% | 100 м2 | 0.0335
54 | Краска акриловая: ANTISCHIMMELFARBE, антигрибковая, RELIUS | л | 2.3785
55 | Огрунтовка металлических поверхностей за один раз: грунтовкой ГФ-021 | 100 м2 | 0.00128
56 | Окраска металлических огрунтованных поверхностей: эмалью ПФ-115 | 100 м2 | 0.00128
57 | Устройство потолков: реечных алюминиевых | 100 м2 | 0.04
58 | грильято 50х50 | м2 | 4
Санитарно-технические работы | [5 empty] | Санитарно-технические работы
59 | Смена: гибких подводок | 100 шт | 0.02
60 | Гибкая подводка для воды ВР 1/2 х ВР 1/2, длина 400 мм | шт | 2
61 | Установка подвесных унитазов, писсуаров с инсталляциями рамного и блочного типов | шт | 1
62 | Унитаз подвесной DELFI c сиденьем TRL | шт | 1
63 | 1 AM112-001 Бачок для унитаза для замуровывания в стену | шт | 1
64 | Смена: шарового крана смывного бачка | 100 шт | 0.02
65 | M71 Кнопка управления (хром - глянцевая) | шт | 1
66 | Установка умывальников одиночных: с подводкой холодной и горячей воды | 10 компл | 0.1
67 | Раковина 55*45 | компл. | 1
68 | СИФОН бутылочный д/рак. нерж.сталь | шт. | 1
69 | Установка вентилей и клапанов обратных муфтовых диаметром: 32 мм | шт | 3
70 | Кран шаровый муфтовый для воды, номинальный диаметр 20 мм с угловым сгоном | шт | 3
71 | Установка смесителей | 10 шт | 0.2
72 | 2001 Смеситель для душ кабин без излива FRAP | шт | 1
73 | Смеситель д/умыв. | шт | 1
74 | Установка гарнитуры туалетной: вешалок, подстаканников, поручней для ванн и т.д. | 10 шт | 0.1
75 | Душевой гарнитур (стойка) | шт | 1
Замена туаленых аксессуаров | [5 empty] | Замена туаленых аксессуаров
76 | Установка зеркал | 100 шт | 0.01
77 | Зеркало 70 х 80 | шт. | 1
78 | Установка туалетных полочек | 10 шт | 0.2
79 | Полка угловая | шт. | 2
80 | Демонтаж гарнитуры туалетной: бумагодержатель, Дозатор | 10 шт | 0.2
81 | Установка гарнитуры туалетной: бумагодержатель, Дозатор, ерш для туалета | 10 шт | 0.3
82 | Ерш для туалета | шт. | 1
монтаж душевого ограждения | [5 empty] | монтаж душевого ограждения
83 | Установка крепления перегородки к стене(применит) | шт | 1
84 | Остекление витринным стеклом на эластичных прокладках: дверей | 100 м2 | 0.0108
85 | Ограждение душевое | шт. | 1
электромонтажные работы | [5 empty] | электромонтажные работы
86 | Светильник в подвесных потолках, устанавливаемый: на подвесках, количество ламп в светильнике до 2 | 100 шт | 0.01
87 | Светильник светодиодный 60*60 | шт. | 1
88 | Светильник потолочный или настенный с креплением винтами или болтами для помещений: с нормальными условиями среды, одноламповый | 100 шт | 0.01
89 | Светильник светодиодный (БРА) | шт. | 1
Раздел 2. Ремонт помещения № 42 (для уборщицы) |  |  |  |  | Раздел 2. Ремонт помещения № 42 (для уборщицы)
90 | Снятие дверных полотен | 100 м2 | 0.0168
91 | Установка дверных полотен: внутренних в санузлах, кухонных, шкафных, антресольных | 100 шт | 0.01
92 | Разборка облицовки стен: из керамических глазурованных плиток | 100 м2 | 0.1776
93 | Разборка стен глухих (без проемов) по металлическому одинарному каркасу гипсокартонными листами | 100 м2 | 0.2146
94 | Разборка тепловой изоляции: из ваты минеральной | 100 м2 | 0.2146
95 | Разборка металлического каркаса из направляющих профилей под облицовку различными материалами: стен | 100 м2 | 0.2146
96 | Разборка элементов облицовки потолков с разборкой каркаса: пластиковых панелей | 100 м2 | 0.03
97 | Разборка покрытий полов: из керамических плиток | 100 м2 | 0.03
98 | Демонтаж: поддонов | 100 шт | 0.01
99 | Демонтаж: умывальников и раковин | 100 шт | 0.01
100 | Снятие смесителя: с душевой сеткой | 100 шт | 0.01
101 | Снятие смесителя: без душевой сетки | 100 шт | 0.01
102 | Демонтаж: сифонов | 100 шт | 0.01
103 | Смена: трапов диаметром до 50 мм | 100 шт | 0.01
104 | Трап 200*200 | шт | 1
105 | Смена трубопроводов из полиэтиленовых канализационных труб диаметром: до 50 мм | 100 м | 0.06
106 | Трубы полипропиленовые ПП-Р, номинальное давление 1,0 МПа, номинальный наружный диаметр 50 мм | м | 6
107 | Смена трубопроводов из полиэтиленовых канализационных труб диаметром: до 100 мм | 100 м | 0.016
108 | Блок трубопровода полиэтиленовый для систем водоотведения из труб высокой плотности, диаметр 110 мм, с гильзами | м | 1.6
109 | Установка полиэтиленовых фасонных частей: тройников | 10 шт | 0.2
110 | Тройник полипропиленовый для систем водоотведения, диаметр 110 мм | шт | 2
111 | Замена внутренних трубопроводов водоснабжения из стальных труб на многослойные металлополимерные трубы: диаметром свыше 15 мм до 20 мм | 100 м | 0.15
112 | Трубы металлополимерные многослойные для холодного водоснабжения, номинальное давление 1 МПа (10 кгс/см2), температура до 30 °C, диаметр 20 мм | м | 14.37
Ремонтно-строительные работы | [5 empty] | Ремонтно-строительные работы
113 | Нанесение водно-дисперсионной грунтовки на поверхности: пористые (камень, кирпич, бетон и т.д.) | 100 м2 | 0.03
114 | Грунтовка: водно-дисперсионная "БИРСС Бетон-контакт" | т | 0.000828
115 | Нанесение водно-дисперсионной грунтовки на поверхности: пористые (камень, кирпич, бетон и т.д.) за 2 раза | 100 м2 | 0.03
116 | Устройство гидроизоляции обмазочной: в два слоя толщиной 2 мм | 100 м2 | 0.03
117 | Состав гидроизоляционный проникающий на цементной основе расход около 0,7—1 кг/м2 на гладкое основание | кг | 6
118 | Устройство покрытий на растворе из сухой смеси с приготовлением раствора в построечных условиях из плиток: гладких неглазурованных керамических для полов одноцветных | 100 м2 | 0.03
119 | Плитка керамическая для пола 20х120 | м2 | 3.06
120 | Клей плиточный «Ветонит Вебер гранит фикс» 4,2-6 кг/м2 | кг | 15
121 | Облицовка стен по одинарному металлическому каркасу из направляющих и стоечных профилей гипсоволокнистыми листами в один слой: с дверным проемом | 100 м2 | 0.2146
122 | Устройство гидроизоляции обмазочной: в два слоя толщиной 2 мм | 100 м2 | 0.0345
123 | Состав гидроизоляционный проникающий на цементной основе расход около 0,7—1 кг/м2 на гладкое основание | кг | 6.9
124 | Гладкая облицовка стен, столбов, пилястр и откосов (без карнизных, плинтусных и угловых плиток) без установки плиток туалетного гарнитура на клее из сухих смесей: по кирпичу и бетону | 100 м2 | 0.1716
125 | Плитка керамическая для стен 600х1200 | м2 | 17.16
126 | Клей плиточный «Ветонит Вебер гранит фикс» 4,2-6 кг/м2 | кг | 85.8
127 | Смесь сухая для заделки швов: АТЛАС цветная | т | 0.003
128 | Окрашивание водоэмульсионными составами поверхностей потолков, ранее окрашенных: известковой или клеевой краской, с расчисткой старой краски более 35% | 100 м2 | 0.0345
129 | Краска акриловая: ANTISCHIMMELFARBE, антигрибковая, RELIUS | л | 2.4495
130 | Огрунтовка металлических поверхностей за один раз: грунтовкой ГФ-021 | 100 м2 | 0.00128
131 | Окраска металлических огрунтованных поверхностей: эмалью ПФ-115 | 100 м2 | 0.00128
Потолок в санузле | [5 empty] | Потолок в санузле
132 | Устройство потолков: реечных алюминиевых | 100 м2 | 0.03
133 | грильято 50х50 | м2 | 3
Санитарно-технические работы | [5 empty] | Санитарно-технические работы
134 | Смена: гибких подводок | 100 шт | 0.02
135 | Гибкая подводка для воды ВР 1/2 х ВР 1/2, длина 400 мм | шт | 2
136 | Установка умывальников одиночных: с подводкой холодной и горячей воды | 10 компл | 0.2
137 | Раковина для мойки уборочного инвентаря в комплекте со смеситель с душевой сеткой | компл. | 1
138 | Раковина 55*45 | компл. | 1
139 | СИФОН бутылочный д/рак. нерж.сталь | шт. | 1
140 | Установка вентилей и клапанов обратных муфтовых диаметром: 20 мм | шт | 2
141 | Кран шаровый муфтовый для воды, номинальный диаметр 20 мм с угловым сгоном | шт | 2
142 | Установка смесителей | 10 шт | 0.2
143 | Смеситель д/умыв. | шт | 1
144 | Установка зеркал | 100 шт | 0.01
145 | Зеркало 70 х 80 | шт. | 1
электромонтажные работы | [5 empty] | электромонтажные работы
146 | Светильник в подвесных потолках, устанавливаемый: на подвесках, количество ламп в светильнике до 2 | 100 шт | 0.01
147 | Светильник светодиодный 60*60 | шт. | 1
148 | Светильник потолочный или настенный с креплением винтами или болтами для помещений: с нормальными условиями среды, одноламповый | 100 шт | 0.01
149 | Светильник светодиодный (БРА) | шт. | 1
Раздел 3. Помещение № 30,31 |  |  |  |  | Раздел 3. Помещение № 30,31
Стены в санузле | [5 empty] | Стены в санузле
150 | Снятие дверных полотен | 100 м2 | 0.0336
151 | Установка дверных полотен: внутренних в санузлах, кухонных, шкафных, антресольных | 100 шт | 0.02
152 | Демонтаж дверных коробок: в деревянных стенах каркасных и в перегородках | 100 шт | 0.01
153 | Установка блоков из ПВХ в наружных и внутренних дверных проемах: в перегородках и деревянных нерубленных стенах площадью проема до 3 м2 | 100 м2 | 0.0168
154 | Блок дверной " Капель" темно-серая 600х2000 | шт | 1
155 | Разборка облицовки стен: из керамических глазурованных плиток | 100 м2 | 0.2928
156 | Разборка стен глухих (без проемов) по металлическому одинарному каркасу гипсокартонными листами | 100 м2 | 0.3538
157 | Разборка тепловой изоляции: из ваты минеральной | 100 м2 | 0.3538
158 | Разборка металлического каркаса из направляющих профилей под облицовку различными материалами: стен | 100 м2 | 0.3538
159 | Разборка потолков: реечных алюминиевых | 100 м2 | 0.048
160 | Разборка покрытий полов: из керамических плиток | 100 м2 | 0.04
161 | Разборка подвесных унитазов, писсуаров с инсталляциями рамного и блочного типов | шт | 1
162 | Демонтаж: умывальников и раковин | 100 шт | 0.01
163 | Снятие смесителя: с душевой сеткой | 100 шт | 0.01
164 | Снятие смесителя: без душевой сетки | 100 шт | 0.01
165 | Демонтаж: сифонов | 100 шт | 0.01
166 | Смена: трапов диаметром до 50 мм | 100 шт | 0.01
167 | Трап 200*200 | шт | 1
168 | Смена трубопроводов из полиэтиленовых канализационных труб диаметром: до 50 мм | 100 м | 0.05
169 | Трубы полипропиленовые ПП-Р, номинальное давление 1,0 МПа, номинальный наружный диаметр 50 мм | м | 5
170 | Муфта полипропиленовая соединительная, диаметр 63 мм | шт | 2
171 | Смена трубопроводов из полиэтиленовых канализационных труб диаметром: до 100 мм | 100 м | 0.015
172 | Труба напорная полиэтиленовая ПНД, среднего типа, диаметр 110 мм | м | 1.5
173 | Установка полиэтиленовых фасонных частей: тройников | 10 шт | 0.2
174 | Тройник полипропиленовый для систем водоотведения, диаметр 110 мм | шт | 2
175 | Замена внутренних трубопроводов водоснабжения из стальных труб на многослойные металлополимерные трубы: диаметром свыше 15 мм до 20 мм | 100 м | 0.07
176 | Трубы металлополимерные многослойные для холодного водоснабжения, номинальное давление 1 МПа (10 кгс/см2), температура до 30 °C, диаметр 20 мм | м | 6.7
177 | Муфта полипропиленовая соединительная для холодного, горячего водоснабжения и отопления, диаметр 20 мм | шт | 4
Ремонтно-строительные работы | [5 empty] | Ремонтно-строительные работы
178 | Нанесение водно-дисперсионной грунтовки на поверхности: пористые (камень, кирпич, бетон и т.д.) | 100 м2 | 0.048
179 | Грунтовка: водно-дисперсионная "БИРСС Бетон-контакт" | т | 0.001325
180 | Устройство гидроизоляции обмазочной: в два слоя толщиной 2 мм | 100 м2 | 0.048
181 | Состав гидроизоляционный проникающий на цементной основе расход около 0,7—1 кг/м2 на гладкое основание | кг | 9.6
182 | Устройство покрытий на растворе из сухой смеси с приготовлением раствора в построечных условиях из плиток: гладких неглазурованных керамических для полов одноцветных | 100 м2 | 0.048
183 | Плитка керамическая для пола 20х120 | м2 | 4.896
184 | Клей плиточный «Ветонит Вебер гранит фикс» 4,2-6 кг/м2 | кг | 24.48
185 | Смесь сухая для заделки швов: АТЛАС цветная | т | 0.0008
186 | Облицовка стен по одинарному металлическому каркасу из направляющих и стоечных профилей гипсоволокнистыми листами в один слой: с дверным проемом | 100 м2 | 0.3538
187 | Устройство гидроизоляции обмазочной: в два слоя толщиной 2 мм | 100 м2 | 0.061
188 | Состав гидроизоляционный проникающий на цементной основе расход около 0,7—1 кг/м2 на гладкое основание | кг | 12.2
189 | Гладкая облицовка стен, столбов, пилястр и откосов (без карнизных, плинтусных и угловых плиток) без установки плиток туалетного гарнитура на клее из сухих смесей: по кирпичу и бетону | 100 м2 | 0.2928
190 | Плитка керамическая для стен 600х1200 | м2 | 29.28
191 | Клей плиточный «Ветонит Вебер гранит фикс» 4,2-6 кг/м2 | кг | 146.4
192 | Смесь сухая для заделки швов: АТЛАС цветная | т | 0.00488
193 | Окрашивание водоэмульсионными составами поверхностей потолков, ранее окрашенных: известковой или клеевой краской, с расчисткой старой краски более 35% | 100 м2 | 0.061
194 | Краска акриловая: ANTISCHIMMELFARBE, антигрибковая, RELIUS | л | 4.331
195 | Огрунтовка металлических поверхностей за один раз: грунтовкой ГФ-021 (вентиляция) | 100 м2 | 0.00128
196 | Окраска металлических огрунтованных поверхностей: эмалью ПФ-115 (вентиляция) | 100 м2 | 0.00128
Потолок в санузле | [5 empty] | Потолок в санузле
197 | Устройство потолков: реечных алюминиевых | 100 м2 | 0.048
198 | грильято 50х50 | м2 | 4.8
Санитарно-технические работы | [5 empty] | Санитарно-технические работы
199 | Смена: гибких подводок | 100 шт | 0.02
200 | Гибкая подводка для воды ВР 1/2 х ВР 1/2, длина 400 мм | шт | 2
201 | Установка подвесных унитазов, писсуаров с инсталляциями рамного и блочного типов | шт | 1
202 | Унитаз подвесной DELFI c сиденьем TRL | шт | 1
203 | 1 AM112-001 Бачок для унитаза для замуровывания в стену | шт | 1
204 | M71 Кнопка управления (хром - глянцевая) | шт | 1
205 | Установка умывальников одиночных: с подводкой холодной и горячей воды | 10 компл | 0.1
206 | Раковина 55*45 | компл. | 1
207 | СИФОН бутылочный д/рак. нерж.сталь | шт. | 1
208 | Установка вентилей и клапанов обратных муфтовых диаметром: 32 мм | шт | 2
209 | Кран шаровый муфтовый для воды, номинальный диаметр 20 мм с угловым сгоном | шт | 2
210 | Установка смесителей | 10 шт | 0.1
211 | Смеситель д/умыв. | шт | 1
Замена туаленых аксессуаров | [5 empty] | Замена туаленых аксессуаров
212 | Установка зеркал | 100 шт | 0.01
213 | Зеркало 70 х 80 | шт. | 1
214 | Установка туалетных полочек | 10 шт | 0.1
215 | Полка угловая | шт. | 1
216 | Демонтаж гарнитуры туалетной: бумагодержатель, Дозатор | 10 шт | 0.2
217 | Установка гарнитуры туалетной: бумагодержатель, Дозатор, ерш для туалета | 10 шт | 0.3
218 | Ерш для туалета | шт. | 1
электромонтажные работы | [5 empty] | электромонтажные работы
219 | Светильник в подвесных потолках, устанавливаемый: на подвесках, количество ламп в светильнике до 2 | 100 шт | 0.02
220 | Светильник светодиодный 60*60 | шт. | 2
221 | Светильник потолочный или настенный с креплением винтами или болтами для помещений: с нормальными условиями среды, одноламповый | 100 шт | 0.01
222 | Светильник светодиодный (БРА) | шт. | 1
Раздел 4. Помещение №8, 9 |  |  |  |  | Раздел 4. Помещение №8, 9
Стены в санузле | [5 empty] | Стены в санузле
223 | Снятие дверных полотен | 100 м2 | 0.0336
224 | Установка дверных полотен: внутренних в санузлах, кухонных, шкафных, антресольных | 100 шт | 0.02
225 | Демонтаж дверных коробок: в деревянных стенах каркасных и в перегородках | 100 шт | 0.01
226 | Установка блоков из ПВХ в наружных и внутренних дверных проемах: в перегородках и деревянных нерубленных стенах площадью проема до 3 м2 | 100 м2 | 0.0168
227 | Блок дверной " Капель" темно-серая 600х2000 | шт | 1
228 | Разборка облицовки стен: из керамических глазурованных плиток | 100 м2 | 0.2448
229 | Разборка потолков: реечных алюминиевых | 100 м2 | 0.03
230 | Разборка покрытий полов: из керамических плиток | 100 м2 | 0.03
231 | Разборка подвесных унитазов, писсуаров с инсталляциями рамного и блочного типов | шт | 1
232 | Демонтаж: умывальников и раковин | 100 шт | 0.01
233 | Снятие смесителя: без душевой сетки | 100 шт | 0.01
234 | Демонтаж: сифонов | 100 шт | 0.01
235 | Смена: трапов диаметром до 50 мм | 100 шт | 0.01
236 | Трап 200*200 | шт | 1
237 | Смена трубопроводов из полиэтиленовых канализационных труб диаметром: до 50 мм | 100 м | 0.06
238 | Трубы полипропиленовые ПП-Р, номинальное давление 1,0 МПа, номинальный наружный диаметр 50 мм | м | 6
239 | Муфта полипропиленовая соединительная, диаметр 63 мм | шт | 2
240 | Смена трубопроводов из полиэтиленовых канализационных труб диаметром: до 100 мм | 100 м | 0.01
241 | Труба напорная полиэтиленовая ПНД, среднего типа, диаметр 110 мм | м | 1
242 | Установка полиэтиленовых фасонных частей: тройников | 10 шт | 0.1
243 | Тройник полипропиленовый для систем водоотведения, диаметр 110 мм | шт | 1
244 | Замена внутренних трубопроводов водоснабжения из стальных труб на многослойные металлополимерные трубы: диаметром свыше 15 мм до 20 мм | 100 м | 0.075
245 | Трубы металлополимерные многослойные для холодного водоснабжения, номинальное давление 1 МПа (10 кгс/см2), температура до 30 °C, диаметр 20 мм | м | 7.2
246 | Муфта полипропиленовая соединительная для холодного, горячего водоснабжения и отопления, диаметр 20 мм | шт | 4
Ремонтно-строительные работы | [5 empty] | Ремонтно-строительные работы
247 | Нанесение водно-дисперсионной грунтовки на поверхности: пористые (камень, кирпич, бетон и т.д.) | 100 м2 | 0.03
248 | Грунтовка: водно-дисперсионная "БИРСС Бетон-контакт" | т | 0.000828
249 | Нанесение водно-дисперсионной грунтовки на поверхности: пористые (камень, кирпич, бетон и т.д.) за 2 раза | 100 м2 | 0.03
250 | Устройство гидроизоляции обмазочной: в два слоя толщиной 2 мм | 100 м2 | 0.03
251 | Состав гидроизоляционный проникающий на цементной основе расход около 0,7—1 кг/м2 на гладкое основание | кг | 6
252 | Устройство покрытий на растворе из сухой смеси с приготовлением раствора в построечных условиях из плиток: гладких неглазурованных керамических для полов одноцветных | 100 м2 | 0.03
253 | Плитка керамическая для пола 20х120 | м2 | 3.06
254 | Клей плиточный «Ветонит Вебер гранит фикс» 4,2-6 кг/м2 | кг | 15
255 | Смесь сухая для заделки швов: АТЛАС цветная | т | 0.0005
256 | Устройство гидроизоляции обмазочной: в два слоя толщиной 2 мм | 100 м2 | 0.0456
257 | Состав гидроизоляционный проникающий на цементной основе расход около 0,7—1 кг/м2 на гладкое основание | кг | 9.12
258 | Гладкая облицовка стен, столбов, пилястр и откосов (без карнизных, плинтусных и угловых плиток) без установки плиток туалетного гарнитура на клее из сухих смесей: по кирпичу и бетону | 100 м2 | 0.2448
259 | Плитка керамическая для стен 600х1200 | м2 | 24.48
260 | Клей плиточный «Ветонит Вебер гранит фикс» 4,2-6 кг/м2 | кг | 122.4
261 | Смесь сухая для заделки швов: АТЛАС цветная | т | 0.00306
262 | Окрашивание водоэмульсионными составами поверхностей потолков, ранее окрашенных: известковой или клеевой краской, с расчисткой старой краски более 35% | 100 м2 | 0.051
263 | Краска акриловая: ANTISCHIMMELFARBE, антигрибковая, RELIUS | л | 3.621
264 | Огрунтовка металлических поверхностей за один раз: грунтовкой ГФ-021 | 100 м2 | 0.00128
265 | Окраска металлических огрунтованных поверхностей: эмалью ПФ-115 | 100 м2 | 0.00128
Потолок в санузле | [5 empty] | Потолок в санузле
266 | Устройство потолков: реечных алюминиевых | 100 м2 | 0.03
267 | грильято 50х50 | м2 | 3
Санитарно-технические работы | [5 empty] | Санитарно-технические работы
268 | Смена: гибких подводок | 100 шт | 0.02
269 | Гибкая подводка для воды ВР 1/2 х ВР 1/2, длина 400 мм | шт | 2
Замена санитарных приборов | [5 empty] | Замена санитарных приборов
270 | Установка подвесных унитазов, писсуаров с инсталляциями рамного и блочного типов | шт | 1
271 | Унитаз подвесной DELFI c сиденьем TRL | шт | 1
272 | 1 AM112-001 Бачок для унитаза для замуровывания в стену | шт | 1
273 | M71 Кнопка управления (хром - глянцевая) | шт | 1
274 | Установка умывальников одиночных: с подводкой холодной и горячей воды | 10 компл | 0.1
275 | Раковина 55*45 | компл. | 1
276 | СИФОН бутылочный д/рак. нерж.сталь | шт. | 1
277 | Установка вентилей и клапанов обратных муфтовых диаметром: 32 мм | шт | 2
278 | Кран шаровый муфтовый для воды, номинальный диаметр 20 мм с угловым сгоном | шт | 2
279 | Установка смесителей | 10 шт | 0.1
280 | Смеситель д/умыв. | шт | 1
Замена туаленых аксессуаров | [5 empty] | Замена туаленых аксессуаров
281 | Установка зеркал | 100 шт | 0.01
282 | Зеркало 70 х 80 | шт. | 1
283 | Установка туалетных полочек | 10 шт | 0.1
284 | Полка угловая | шт. | 1
285 | Демонтаж гарнитуры туалетной: бумагодержатель, Дозатор | 10 шт | 0.2
286 | Установка гарнитуры туалетной: бумагодержатель, Дозатор, ерш для туалета | 10 шт | 0.3
287 | Ерш для туалета | шт. | 1
электромонтажные работы | [5 empty] | электромонтажные работы
288 | Светильник в подвесных потолках, устанавливаемый: на подвесках, количество ламп в светильнике до 2 | 100 шт | 0.02
289 | Светильник светодиодный 60*60 | шт. | 2
290 | Светильник потолочный или настенный с креплением винтами или болтами для помещений: с нормальными условиями среды, одноламповый | 100 шт | 0.01
291 | Светильник светодиодный (БРА) | шт. | 1
Раздел 5. Помещение №65,66 Административного корпуса |  |  |  |  | Раздел 5. Помещение №65,66 Административного корпуса
Стены в санузле | [5 empty] | Стены в санузле
292 | Снятие дверных полотен | 100 м2 | 0.0336
293 | Установка дверных полотен: внутренних в санузлах, кухонных, шкафных, антресольных | 100 шт | 0.01
294 | Демонтаж дверных коробок: в деревянных стенах каркасных и в перегородках | 100 шт | 0.01
295 | Установка блоков из ПВХ в наружных и внутренних дверных проемах: в перегородках и деревянных нерубленных стенах площадью проема до 3 м2 | 100 м2 | 0.0168
296 | Блок дверной " Капель" темно-серая 600х2000 | шт | 1
297 | Разборка стен глухих (без проемов) по металлическому одинарному каркасу гипсокартонными листами | 100 м2 | 0.1105
298 | Разборка облицовки из гипсокартонных листов: стен и перегородок | 100 м2 | 0.0335
299 | Разборка металлического каркаса из направляющих профилей под облицовку различными материалами: стен | 100 м2 | 0.0335
300 | Разборка тепловой изоляции: из ваты минеральной | 100 м2 | 0.144
301 | Разборка облицовки стен: из керамических глазурованных плиток | 100 м2 | 0.4821
302 | Разборка потолков: реечных алюминиевых | 100 м2 | 0.12
303 | Разборка покрытий полов: из керамических плиток | 100 м2 | 0.12
304 | Разборка горизонтальных поверхностей железобетонных конструкций при помощи отбойных молотков, бетон марки: 250 | м3 | 0.3
305 | Разборка подвесных унитазов, писсуаров с инсталляциями рамного и блочного типов | шт | 1
306 | Демонтаж: умывальников и раковин | 100 шт | 0.01
307 | Снятие кранов водоразборных или туалетных | 100 шт | 0.02
308 | Снятие смесителя: без душевой сетки | 100 шт | 0.01
309 | Демонтаж: унитазов и писсуаров | 100 шт | 0.02
310 | Демонтаж: сифонов | 100 шт | 0.01
311 | Смена: трапов диаметром до 50 мм | 100 шт | 0.01
312 | Трап 200*200 | шт | 1
313 | Смена трубопроводов из полиэтиленовых канализационных труб диаметром: до 50 мм | 100 м | 0.02
314 | Трубы полипропиленовые ПП-Р, номинальное давление 1,0 МПа, номинальный наружный диаметр 50 мм | м | 2
315 | Установка полиэтиленовых фасонных частей: тройников | 10 шт | 0.3
316 | Тройник полипропиленовый для систем водоотведения, диаметр 50 мм | шт | 1
317 | Муфта полипропиленовая соединительная, диаметр 50 мм | шт | 2
318 | Отвод полипропиленовый 45°, для систем водоотведения, 50 мм | шт | 1
319 | Замена внутренних трубопроводов водоснабжения из стальных труб на многослойные металлополимерные трубы: диаметром свыше 15 мм до 20 мм | 100 м | 0.08
320 | Трубы металлополимерные многослойные для холодного водоснабжения, номинальное давление 1 МПа (10 кгс/см2), температура до 30 °C, диаметр 20 мм | м | 4.75
321 | Тройник полипропиленовый, комбинированный, с внутренней резьбой, номинальный наружный диаметр 20 мм, размер резьбы 3/4" | шт | 2
322 | Угольник полипропиленовый 45 град., диаметр 20 мм | шт | 2
323 | Муфта полипропиленовая соединительная, диаметр 20 мм | шт | 2
Ремонтно-строительные работы | [5 empty] | Ремонтно-строительные работы
Стены | [5 empty] | Стены
324 | Пробивка в бетонных конструкциях полов и стен борозд площадью сечения: до 20 см2 | 100 м | 0.02
325 | Ремонт штукатурки внутренних стен по камню и бетону цементно-известковым раствором, площадью отдельных мест: до 1 м2 толщиной слоя до 20 мм (После разборок перегородок) | 100 м2 | 0.00725
326 | Ремонт штукатурки внутренних стен по камню и бетону цементно-известковым раствором, площадью отдельных мест: на каждые следующие 10 мм толщины слоя добавлять к расценке 61-2-7 (до 40мм) | 100 м2 | 0.00725
327 | Устройство перегородок из гипсоволокнистых листов (ГВЛ) с одинарным металлическим каркасом и двухслойной обшивкой с обеих сторон: глухих | 100 м2 | 0.0435
328 | Войлок эластичный из минеральной ваты на синтетическом связующем | м3 | 0.1568
329 | Облицовка стен глухих (без проемов) по металлическому одинарному каркасу гипсокартонными листами | 100 м2 | 0.1305
330 | Листы гипсокартонные ГКЛВ, толщина 12,5 мм | м2 | 13.7025
331 | Нанесение водно-дисперсионной грунтовки на поверхности: пористые (камень, кирпич, бетон и т.д.) | 100 м2 | 0.4821
332 | Грунтовка: водно-дисперсионная "БИРСС Бетон-контакт" | т | 0.0133
333 | Устройство гидроизоляции обмазочной: в два слоя толщиной 2 мм | 100 м2 | 0.04
334 | Состав гидроизоляционный проникающий на цементной основе расход около 0,7—1 кг/м2 на гладкое основание | кг | 8
335 | Гладкая облицовка стен, столбов, пилястр и откосов (без карнизных, плинтусных и угловых плиток) без установки плиток туалетного гарнитура на клее из сухих смесей: по кирпичу и бетону | 100 м2 | 0.4821
336 | Плитка керамическая для стен 600х1200 | м2 | 48.21
337 | Клей плиточный «Ветонит Вебер гранит фикс» 4,2-6 кг/м2 | кг | 241.05
338 | Смесь сухая для заделки швов: АТЛАС цветная | т | 0.006
Полы | [5 empty] | Полы
339 | Заполнение бетоном отдельных мест в перекрытиях | м3 | 0.3
340 | Смеси бетонные тяжелого бетона (БСТ), класс B15 (М200) | м3 | 0.306
341 | Устройство стяжек: цементных толщиной 20 мм | 100 м2 | 0.0299
342 | Устройство стяжек: на каждые 5 мм изменения толщины стяжки добавлять до 30 мм к расценке 11-01-011-01 | 100 м2 | 0.03
343 | ЦЕМЕНТНАЯ СМЕСЬ БАЗОВАЯ ВОЛМА 25 кг. Расход при толщине слоя 10 мм18-20 кг/м2 | кг | 162
344 | Нанесение водно-дисперсионной грунтовки на поверхности: пористые (камень, кирпич, бетон и т.д.) за 2 раза | 100 м2 | 0.12
345 | Устройство гидроизоляции обмазочной: в два слоя толщиной 2 мм | 100 м2 | 0.12
346 | Состав гидроизоляционный проникающий на цементной основе расход около 0,7—1 кг/м2 на гладкое основание | кг | 24
347 | Покрытие поверхностей грунтовкой глубокого проникновения: за 1 раз стен | 100 м2 | 0.12
348 | Грунтовка: водно-дисперсионная "БИРСС Бетон-контакт" | т | 0.00276
349 | Устройство покрытий на растворе из сухой смеси с приготовлением раствора в построечных условиях из плиток: гладких неглазурованных керамических для полов одноцветных | 100 м2 | 0.12
350 | Плитка керамическая для пола 400х800 | м2 | 12
351 | Клей плиточный «Ветонит Вебер гранит фикс» 4,2-6 кг/м2 | кг | 60
352 | Смесь сухая для заделки швов: АТЛАС цветная | т | 0.0012
Потолок | [5 empty] | Потолок
353 | Окрашивание водоэмульсионными составами поверхностей потолков, ранее окрашенных: известковой или клеевой краской, с расчисткой старой краски более 35% | 100 м2 | 0.12
354 | Краска акриловая: ANTISCHIMMELFARBE, антигрибковая, RELIUS | л | 8.52
355 | Огрунтовка металлических поверхностей за один раз: грунтовкой ГФ-021 | 100 м2 | 0.00128
356 | Окраска металлических огрунтованных поверхностей: эмалью ПФ-115 | 100 м2 | 0.00128
357 | Устройство потолков: реечных алюминиевых | 100 м2 | 0.12
358 | грильято 50х50 | м2 | 12
Санитарно-технические работы | [5 empty] | Санитарно-технические работы
359 | Смена: гибких подводок | 100 шт | 0.03
360 | Гибкая подводка для воды ВР 1/2 х ВР 1/2, длина 400 мм | шт | 3
361 | Установка подвесных унитазов, писсуаров с инсталляциями рамного и блочного типов | шт | 1
362 | Унитаз подвесной DELFI c сиденьем TRL | шт | 1
363 | 1 AM112-001 Бачок для унитаза для замуровывания в стену | шт | 1
364 | M71 Кнопка управления (хром - глянцевая) | шт | 1
365 | Установка умывальников одиночных: с подводкой холодной и горячей воды | 10 компл | 0.1
366 | Раковина 55*45 | компл. | 1
367 | СИФОН бутылочный д/рак. нерж.сталь | шт. | 1
368 | Установка вентилей и клапанов обратных муфтовых диаметром: 32 мм | шт | 3
369 | Кран шаровый муфтовый для воды, номинальный диаметр 20 мм с угловым сгоном | шт | 3
370 | Установка смесителей | 10 шт | 0.1
371 | Смеситель д/умыв. | шт | 1
Замена туаленых аксессуаров | [5 empty] | Замена туаленых аксессуаров
372 | Установка зеркал | 100 шт | 0.01
373 | Зеркало 70 х 80 | шт. | 1
электромонтажные работы | [5 empty] | электромонтажные работы
374 | Светильник в подвесных потолках, устанавливаемый: на подвесках, количество ламп в светильнике до 2 | 100 шт | 0.03
375 | Светильник светодиодный 60*60 | шт. | 3
376 | Светильник потолочный или настенный с креплением винтами или болтами для помещений: с нормальными условиями среды, одноламповый | 100 шт | 0.01
377 | Светильник светодиодный (БРА) | шт. | 1
Раздел 6. Уборка и вывоз мусора |  |  |  |  | Раздел 6. Уборка и вывоз мусора
378 | Очистка помещений от строительного мусора | 100 т | 0.07
379 | Погрузка при автомобильных перевозках мусора строительного с погрузкой вручную | 1 т груза | 7
380 | Перевозка грузов I класса автомобилями-самосвалами грузоподъемностью 10 т работающих вне карьера на расстояние до 140 км | 1 т груза | 7