## Пирс - бетонирование - Дефе
УТВЕРЖДАЮ
И.о. директора ГУ санаторий "Белая Русь"
____________________ М.И.Герасимович
ДЕФЕКТНЫЙ АКТ № 1
текущий ремонт объекта: «Ремонт центральной буны»
№ п/п | Наименование | Ед. изм. | Кол. | Обоснование | Примечание
1 | 2 | 3 | 4 | 5 | 6
Раздел 1. | [5 empty] | Раздел 1.
Демонтажные работы | [6 empty] | Демонтажные работы
1 | Разборка железобетонных конструкций объемом более 1 м3 при помощи отбойных молотков из бетона марки: 300 | м3 | 6.8 | ГЭСН46-04-003-10
Монтажные работы | [6 empty] | Монтажные работы
2 | Сверление установками алмазного бурения в железобетонных конструкциях горизонтальных отверстий глубиной 200 мм диаметром: 110 мм | 100 отверстий | 0.48 | ГЭСН46-03-002-13
3 | На каждые 10 мм изменения глубины сверления добавляется или исключается: к норме 46-03-002-13 | 100 отверстий | 0.48 | ГЭСН46-03-002-29
4 | Устройство верхнего строения больверка кранами на гусеничном ходу: с устройством шапочного бруса и тумбовых массивов | 100 м3 | 0.64 | ГЭСН37-03-031-03
5 | Смеси бетонные мелкозернистого бетона (БСМ), класс В22,5 (М300) | м3 | 64 | ФСБЦ-04.1.02.01-0008
6 | Прокат арматурный для железобетонных конструкций, класс A500C, диаметр 12 мм | т | 2.2 | ФСБЦ-08.4.03.03-0004
Раздел 2. Проче | [5 empty] | Раздел 2. Проче
7 | Погрузка в автотранспортное средство: мусор строительный с погрузкой вручную | т | 17 | 47-1
8 | Разгрузка с автотранспортного средства: мусор строительный с погрузкой вручную | т | 17 | 47-2
9 | Перевозка грузов II класса автомобилями-самосвалами грузоподъемностью до 15 т по дорогам с переходным (булыжным, щебеночным, гравийным) дорожным покрытием на расстояние 150 км | 1т груза | 17 | 02-15-2-02-0150
10 | Затаривание строительного мусора в мешки | т | 17 | ГЭСНр69-01-015-01
Заместитель директора по эксплуатации и техническим вопросам |  |  |  | А.В.Чернега
Начальник службы по эксплуатации и ремонту оборудования |  |  |  | Д.А.Щепкин
Ведущий инженер по организации эксплуатации и ремонту зданий и сооружений |  |  |  | Р.П.Столярчук
Инженер по проектно-сметной работе |  |  |  | Е.И.Микулайнина