## бювет - Дефектная ведомость по
к Техническому заданию от 12.11.2025г
УТВЕРЖДАЮ
Заместитель директора ГУ санаторий "Белая Русь"
____________ А.В. Чернега
12 ноября 2025г.
ДЕФЕКТНЫЙ АКТ
Текущий ремонт помещения №1(галерея) Лечебного корпуса
№ п/п | Наименование | Ед. изм. | Кол. | Примечание
1 | 2 | 3 | 4 | 5
Раздел 1. ПОТОЛОК |  |  |  |  | Раздел 1. ПОТОЛОК
1 | Установка и разборка внутренних трубчатых инвентарных лесов: при высоте помещений до 6 м | 100 м2 горизонтальной проекции | 0.37125
2 | Разборка облицовки стен: из гранитных плит(Балка+колонны) | 100 м2 | 0.39072
3 | Разборка облицовки стен: из мраморных плит | 100 м2 | 0.1876
4 | Демонтаж перегородок: из алюминиевых сплавов сборно-разборных с остеклением | 100 м2 | 0.098
5 | Демонтаж потолков: плитно-ячеистых по каркасу из оцинкованного профиля | 100 м2 | 0.926
Раздел 2. ВОДОСНАБЖЕНИЕ И ВОДООТВЕДЕНИЕ |  |  |  |  | Раздел 2. ВОДОСНАБЖЕНИЕ И ВОДООТВЕДЕНИЕ
6 | Прокладка трубопроводов водоснабжения из многослойных металлополимерных труб диаметром: 20 мм | 100 м | 0.54
7 | Крепления для трубопроводов (кронштейны, планки, хомуты) | кг | 2
8 | Трубы металлополимерные многослойные для горячего водоснабжения, номинальное давление 1 МПа (10 кгс/см2), температура до 95 °C, диаметр 20 мм | м | 51.732
9 | Соединение для металлополимерных труб, тип труба-труба, номинальный диаметр 20 мм | 10 шт | 0.6
10 | Тройник равнопроходный для металлополимерных труб диаметром 16 мм | 10 шт | 0.8
11 | Уголок соединительный 90° для металлополимерных труб диаметром 16 мм | 10 шт | 0.8
12 | Прокладка внутренних трубопроводов канализации из полипропиленовых труб диаметром: 50 мм | 100 м | 0.2
13 | Тройники равнопроходные, номинальный диаметр 50 мм | шт | 7
14 | Угольник равнопроходный, номинальный диаметр 50 мм | 10 шт | 0.8
15 | Трубы полипропиленовые для систем водоотведения, диаметр 50 мм | м | 19.96
16 | Сверление отверстий: в деревянных конструкциях электродрелью диаметром до 10 мм глубиной до 20 см | 100 отверстий | 0.06
17 | Сверление отверстий: на каждые 10 мм диаметра свыше 10 мм добавлять к расценке 69-2-4 (до 20мм) | 100 отверстий | 0.06
18 | Устройство в бетонных конструкциях полов и стен борозд с использованием штробореза площадью сечения: свыше 20 см2 до 50 см2 | 100 м | 0.03
19 | Заделка отверстий, гнезд и борозд: в стенах и перегородках железобетонных площадью до 0,1 м2 | м3 | 0.188
20 | Установка фонтанчиков питьевых напольных с педальным пуском (ghbvtybntkmyj) | 10 компл | 0.6
21 | Умывальник напольный по типу Wellsee Chalise Perfection 230621000 | шт | 6
22 | Установка смесителей | 10 шт | 0.6
23 | Напольный смеситель по типу Rea jrtis gold rea-b4890 | шт | 6
Раздел 3. Строительные работы |  |  |  |  | Раздел 3. Строительные работы
устройство внутренних перегородок | [5 empty] | устройство внутренних перегородок
24 | Кладка стен из легкобетонных камней без облицовки: при высоте этажа до 4 м | м3 | 5.67
25 | Блок газобетонный 400*200*200 (520 шт) | м3 | 5.2164
26 | ЦПС Самикс М 300 40кг расход 2,0 кг/м2 | кг | 75.6
27 | Армирование кладки стен и других конструкций(Армирование каждого 2 го ряда внутренних стен) | т | 0.011453
28 | кладочная сетка 50х50 2вр металлическая | м2 | 11.34
29 | Сплошное выравнивание внутренних поверхностей (однослойное оштукатуривание) из сухих растворных смесей толщиной до 10 мм: стен (до 25мм) | 100 м2 | 0.756
30 | Грунтовка: водно-дисперсионная "БИРСС Бетон-контакт"Расход: 0,23 кг/м2. | т | 0.017388
31 | Штукатурка цементная ВОЛМА -аквапласт 25 кг. Расход при толщине слоя 10 мм18-20 кг/м2 | кг | 1360.8
32 | Монтаж уголков из гнутого профиля | 100 м | 0.112
33 | Уголок перфорированный 3м | шт | 4
34 | Оклейка обоями Углов стен и колонн (Применительно для стеклохолста) | 100 м2 | 0.0112
35 | Стеклотканевая штукатурная сетка PROFFIT ProFit , ячейка 5x5 | м2 | 1.26
36 | Третья шпатлевка при высококачественной окраске по штукатурке и сборным конструкциям: откосов | 100 м2 | 0.378
37 | Шпаклевка "ХП-финиш" /25кг/ (расход 1кг/м2) | кг | 37.8
38 | Окраска водно-дисперсионными акриловыми составами улучшенная: по штукатурке стен за 2 раза | 100 м2 | 0.378
39 | Грунтовка акриловая: TIEFGRUND TB, CAPAROL расход 225 мл/м2 (или аналог соглсовывется с Заказчиком) | л | 8.505
40 | Marill 20 CAPAROL Malerit /КАПАРОЛ Малерит краска экстра-класса 140 мл/м2 на1 слой нагладком основании | л | 10.584
Монтаж арок | [5 empty] | Монтаж арок
41 | Облицовка стен глухих (без проемов) по металлическому одинарному каркасу гипсокартонными листами | 100 м2 | 0.4224
42 | Облицовка откосов по готовому металлическому одинарному каркасу гипсокартонными листами | 100 м2 | 0.176
43 | Устройство перегородок из гипсокартонных листов (ГКЛ) с одинарным металлическим каркасом и однослойной обшивкой с обеих сторон: глухих (Выступающая полка) | 100 м2 | 0.003
44 | Листы гипсокартонные ГКЛ, толщина 12,5 мм | м2 | 44.982
45 | Монтаж уголков из гнутого профиля | 100 м | 0.896
46 | Уголок перфорированный 3м | шт | 30
47 | Оклейка обоями Углов стен и колонн (Применительно для стеклохолста) | 100 м2 | 0.09
48 | Стеклотканевая штукатурная сетка PROFFIT ProFit , ячейка 5x5 | м2 | 9.45
49 | Покрытие поверхностей грунтовкой глубокого проникновения: за 1 раз стен | 100 м2 | 0.45
50 | Состав грунтовочный глубокого проникновения | кг | 4.63
51 | Третья шпатлевка при высококачественной окраске по штукатурке и сборным конструкциям: откосов | 100 м2 | 0.45
52 | Шпаклевка "ХП-финиш" /25кг/ (расход 1кг/м2) | кг | 45
53 | Окраска водно-дисперсионными акриловыми составами улучшенная: по штукатурке стен | 100 м2 | 0.45
54 | Грунтовка акриловая: TIEFGRUND TB, CAPAROL расход 225 мл/м2 (или аналог соглсовывется с Заказчиком) | л | 10.125
55 | Marill 20 CAPAROL Malerit /КАПАРОЛ Малерит краска экстра-класса 140 мл/м2 на1 слой нагладком основании | л | 12.6
56 | Устройство плинтусов поливинилхлоридных: на клее КН-2 | 100 м | 0.99
57 | Молдинг Европласт 1.51.305 | м | 44
58 | Карниз Европласт 1.50.179 | м | 28.4
59 | Колонна Европласт H=1,5м | шт | 8
60 | Плинтус Европласт 6.51.363 | м | 18.6
61 | Окраска масляными составами: плинтусов и галтелей | 100 м2 | 0.45
62 | Облицовка столбов, пилястр и откосов на клее из сухих смесей с карнизными, плинтусными и угловыми плитками: по дереву | 100 м2 | 0.05
63 | Зеркальный элементы 850*350 | м2 | 5.1
64 | Устройство покрытий из плит керамогранитных размером: 60х60 см | 100 м2 | 0.231
65 | Керамогранит EXM 201 Vulcsnnico (Estiva) 60x120 см | м2 | 23.1
66 | Клей плиточный «Боларс Элит» | кг | 209.8
Входная группа | [5 empty] | Входная группа
67 | Устройство перегородок из гипсокартонных листов (ГКЛ) с одинарным металлическим каркасом и однослойной обшивкой с обеих сторон: с одним дверным проемом (входная группа) | 100 м2 | 0.08192
68 | Листы гипсокартонные ГКЛ, толщина 12,5 мм | м2 | 18.5
69 | Устройство покрытий из плит керамогранитных размером: 60х60 см | 100 м2 | 0.142
70 | Керамогранит EXS Notturno 501 60x120 см(ESTIMA) | м2 | 8.4
71 | Керамогранит EXC NotteStelatta 402 (ESTIMA) 60x120 см | м2 | 5.8
72 | Клей плиточный «Боларс Элит» | кг | 113.6
73 | Монтаж уголков из гнутого профиля Применит) | 100 м | 0.078
74 | Латунный П-образный профиль 2,7м | м | 7.8
75 | Монтаж перегородок: из алюминиевых сплавов сборно-разборных с остеклением | 100 м2 | 0.0784
76 | Дверной блок из алюминиевого сплава с распашными дверьми 1870*2800 | шт | 1
77 | Дверной блок из алюминиевого сплава с распашными дверьми 08*2800 | шт | 1
Раздел 4. СТЕНЫ |  |  |  |  | Раздел 4. СТЕНЫ
78 | Ремонт штукатурки внутренних стен по камню и бетону цементно-известковым раствором, площадью отдельных мест: до 1 м2 толщиной слоя до 20 мм | 100 м2 | 0.0938
79 | Сплошное выравнивание внутренних поверхностей (однослойное оштукатуривание) из сухих растворных смесей толщиной до 10 мм: стен (до 20мм) | 100 м2 | 0.1876
80 | Грунтовка: водно-дисперсионная "БИРСС Бетон-контакт"Расход: 0,23 кг/м2. | т | 0.0043148
81 | Штукатурка цементная ВОЛМА -аквапласт 25 кг. Расход при толщине слоя 10 мм18-20 кг/м2 ( 200 мешков х30кг) | кг | 3.752
82 | Монтаж уголков из гнутого профиля | 100 м | 0.3888
83 | Уголок перфорированный 3м | шт | 13
84 | Оклейка обоями Углов стен и колонн (Применительно для стеклохолста) | 100 м2 | 0.0388
85 | Стеклотканевая штукатурная сетка PROFFIT ProFit , ячейка 5x5 | м2 | 4.2
86 | Третья шпатлевка при высококачественной окраске по штукатурке и сборным конструкциям: откосов(ЗА минусом площади зеркал) | 100 м2 | 0.1876
87 | Шпаклевка Вебер ветонит ЛР паста бриллиант | кг | 16.188
88 | Окраска водно-дисперсионными акриловыми составами улучшенная: по штукатурке стен | 100 м2 | 0.1876
89 | Грунтовка акриловая: TIEFGRUND TB, CAPAROL расход 225 мл/м2 (или аналог соглсовывется с Заказчиком) | л | 4.275
90 | Marill 20 CAPAROL Malerit /КАПАРОЛ Малерит краска экстра-класса 140 мл/м2 на1 слой нагладком основании | л | 5.32
Установка дверного блока | [5 empty] | Установка дверного блока
91 | Установка блоков из ПВХ в наружных и внутренних дверных проемах: в каменных стенах площадью проема до 3 м2 | 100 м2 | 0.0176
92 | Дверной блок реверсного типа | шт | 1
ПОЛЫ | [5 empty] | ПОЛЫ
93 | Устройство покрытий: из линолеума на клее со свариванием полотнищ в стыках | 100 м2 | 0.91
94 | Клей для укладки ПВХ-покрытий | кг | 45.5
95 | гетерогенное виниловое покрытие forbo smaragd lux 6314 (комм. линолеум) | м2 | 91
мРАМОРНАЯ КРОШКА | [5 empty] | мРАМОРНАЯ КРОШКА
96 | Разборка покрытий полов: из керамических плиток | 100 м2 | 0.055
97 | Заделка выбоин в цементных полах, площадь ремонтируемого участка: до 0,25 м2 | 100 мест | 0.03
98 | Обеспыливание поверхности | м2 | 5.5
99 | Нанесение водно-дисперсионной грунтовки на поверхности: пористые (камень, кирпич, бетон и т.д.) | 100 м2 | 0.055
100 | Грунтовка для внутренних работ | л | 1
101 | Устройство покрытий мозаичных: терраццо толщиной 20 мм без рисунка (применительно) | 100 м2 | 0.055
102 | Каменная галька (БЕЛЫЙ мрамор) (расход 20,67кг/м2) в комплекте с полиуретановым грунтом и связующим | кг | 110
Раздел 5. ПОТОЛОК |  |  |  |  | Раздел 5. ПОТОЛОК
103 | Устройство подвесных потолков из гипсоволокнистых листов (ГВЛ): двухуровневых | 100 м2 | 0.924
104 | Подвес прямой, стальной, оцинкованный, для закрепления (подвески) потолочных профилей к несущим конструкциям | 100 шт | 1.3675
105 | Лист гипсоволокнистый влагостойкий ГВЛВ, толщина 12,5 мм | м2 | 101.64
106 | Оклейка обоями потолков (Применительно для стеклохолста) | 100 м2 | 0.924
107 | Стеклотканевая штукатурная сетка PROFFIT ProFit , ячейка 5x5 | м2 | 96.6
108 | Третья шпатлевка при высококачественной окраске по штукатурке и сборным конструкциям: потолков, подготовленных под окраску | 100 м2 | 0.924
109 | Шпаклевка Вебер ветонит ЛР паста бриллиант | кг | 78.7248
110 | Окраска водно-дисперсионными акриловыми составами улучшенная: по сборным конструкциям стен, подготовленным под окраску | 100 м2 | 0.924
111 | Грунтовка акриловая: TIEFGRUND TB, CAPAROL расход 225 мл/м2 | л | 20.79
112 | Caparol краска WARMWEIS | кг | 55.44
Раздел 6. Монтажные работы |  |  |  |  | Раздел 6. Монтажные работы
Освещение | [5 empty] | Освещение
113 | Труба гофрированная ПВХ для защиты проводов и кабелей по установленным конструкциям, по стенам, колоннам, потолкам, основанию пола | 100 м | 0.8
114 | Трубы гибкие гофрированные из самозатухающего ПВХ легкие с протяжкой, диаметр 20 мм | м | 80
115 | Затягивание провода в проложенные трубы и металлические рукава первого одножильного или многожильного в общей оплетке, суммарное сечение: до 2,5 мм2 | 100 м | 0.8
116 | Кабель силовой с медными жилами ВВГнг(A)-LS 3х1,5-660 | 1000 м | 0.08
117 | Сверление отверстий: в деревянных конструкциях электродрелью диаметром до 10 мм глубиной до 20 см | 100 отверстий | 0.19
119 | Шинопровод осветительный на установленных конструкциях (Монтаж шинопровода, токовой шины) | 100 м | 0.076
120 | Магнитный шинопровод 24V Цвет: Чёрный | шт | 2
121 | Светильник в подвесных потолках, устанавливаемый: на подвесках, количество ламп в светильнике до 2 | 100 шт | 0.05
122 | Светильник подвесной sphere P d 350мм (шар) | шт | 5
123 | Светильник отдельно устанавливаемый: на подвесах (штангах) с количеством ламп в светильнике 1 (трековые светильники) | 100 шт | 0.06
124 | Светильник для магнитного трека светильник maytoni pro extra Цвет: Чёрный | шт | 6
125 | Светильник потолочный или настенный с креплением винтами или болтами для помещений: с нормальными условиями среды, одноламповый | 100 шт | 0.14
126 | Светильник Maytoni twins MOD427CL-L10B3K | шт | 8
127 | Светильник Eurosvet Splay 70147/1 | шт | 6
128 | Сверление отверстий: в деревянных конструкциях электродрелью диаметром до 10 мм глубиной до 20 см | 100 отверстий | 0.14
129 | Сверление отверстий: на каждые 10 мм диаметра свыше 10 мм добавлять к расценке 69-2-4 в подвесных потолках (до даметр 125мм) | 100 отверстий | 0.14
130 | Светильник в подвесных потолках | 100 шт | 0.14
131 | Встраиваемый гипсовый светильник под строительную отделку IZAR DUO (СТЕЛЛАНОВА) 192х125х40мм | шт | 14
132 | Устройство ультразвуковое,: блок питания и контроля | шт | 2
133 | Блок питания 200W-24V (выносной) NO DIM Размер — 220x65x28 мм IP67 | шт | 2
134 | Коробка с зажимами, устанавливаемая на конструкции на стене или колонне, для кабелей или проводов сечением: до 10 мм2, с количеством зажимов до 6 | шт | 10
136 | Клемма строительно-монтажная для распределительных коробок на 3 проводника сечением до 6 мм2 WAGO 773-173 | 100 шт | 0.5
137 | Клипса для крепежа гофротрубы, номинальный диаметр 20 мм | 10 шт | 40
138 | Дюбели распорные полипропиленовые | 100 шт | 4
Силовое эл.оборудование | [5 empty] | Силовое эл.оборудование
139 | Щитки осветительные, устанавливаемые на стене: распорными дюбелями, масса щитка до 6 кг | шт | 1
140 | Щиты с монтажной панелью ЩМП-1, размером 395х310х220 мм, степень защиты IP54 | шт | 1
141 | Прибор или аппарат | шт | 10
142 О | Выключатели автоматические: «IEK» ВА47-29 3Р 63А, характеристика С | шт | 1
143 О | Выключатели автоматические: «IEK» ВА47-29 3Р 25А, характеристика С | шт | 2
144 О | Выключатели автоматические: «IEK» ВА47-29 3Р 16А, характеристика С | шт | 6
145 О | Шины и ленты из цветных металлов | т | 0.001
146 | Профиль перфорированный монтажный длиной 2 м | 100 м | 0.02
147 | DIN-рейка металлическая ТН 35/7,5 длина 1000 мм | 100 шт | 0.02
149 | Устройство в бетонных конструкциях полов и стен борозд с использованием штробореза площадью сечения: до 20 см2 | 100 м | 0.2
150 | Провод групповой в защитной оболочке или кабель трех-пятижильный: под штукатурку по стенам или в бороздах | 100 м | 0.2
151 | Кабель силовой с медными жилами ВВГнг(A)-LS 3х2,5-660 | 1000 м | 0.02
153 | Труба гофрированная ПВХ для защиты проводов и кабелей по установленным конструкциям, по стенам, колоннам, потолкам, основанию пола (выключатели) | 100 м | 0.15
154 | Трубы гибкие гофрированные из самозатухающего ПВХ легкие с протяжкой, диаметр 20 мм | м | 15
155 | Затягивание провода в проложенные трубы и металлические рукава первого одножильного или многожильного в общей оплетке, суммарное сечение: до 2,5 мм2 | 100 м | 0.15
156 | Сверление горизонтальных отверстий в бетонных конструкциях стен перфоратором глубиной 100 мм диаметром: свыше 80 мм до 90 мм (подразетник) | 100 отверстий | 0.03
157 | Розетка штепсельная: трехполюсная | 100 шт | 0.07
158 | Розетка штепсельная с заземляющим контактом | 100 шт | 0.07
159 | Сверление отверстий: в деревянных конструкциях электродрелью диаметром до 10 мм глубиной до 20 см | 100 отверстий | 0.03
160 | Сверление отверстий: на каждые 10 мм диаметра свыше 10 мм добавлять к расценке 69-2-4 (72мм) в подвесных потолках | 100 отверстий | 0.03
161 | Выключатель: двухклавишный утопленного типа при скрытой проводке | 100 шт | 0.03
162 | Выключатель двухклавишный для скрытой проводки серии "Прима", марка: С56-043, цвет белый | 10 шт | 0.3
Раздел 7. Уборка и вывоз мусора |  |  |  |  | Раздел 7. Уборка и вывоз мусора
163 | Затаривание строительного мусора в мешки | т | 9
164 | Погрузочные работы при автомобильных перевозках: мусора строительного с погрузкой вручную | 1 т груза | 9
165 | Перевозка грузов автомобилями-самосвалами грузоподъемностью 10 т, работающих вне карьера, на расстояние: до 140 км I класс груза | 1 т груза | 9
Начальник службы по эксплуатации и ремонту оборудования |  | Д.А. Щепкин
Ведущий инженер по организации эксплуатации и ремонту зданий и сооружений |  | Р.П.Столярчук
Инженер по проектно-сметной работе |  | __________________Е.И.Микулайнина