## Брусчатка на пляже 2 - Дефектна
Приложение №1
к Техническому заданию от "05" 12.2025г
УТВЕРЖДАЮ
Заместитель главного инженера
____________________ З.М. Куадже
05 декабря 2025г.
ДЕФЕКТНЫЙ АКТ №1
Текущий ремонт покрытия из тротуарной плитки в районе коттеджа №4
1 | 2 | 3 | 4 | 5
Раздел 1. Бетонная дорога |  |  |  |  | Раздел 1. Бетонная дорога
Монтаж бордюров | [5 empty] | Монтаж бордюров
1 | Разработка грунта вручную , грунты: 3-4 группы, без крепления | 100 м3 | 0.035
2 | Устройство основания : щебеночного | м3 | 1
3 | Щебень М 800, фракция 10-20 мм, группа 2 | м3 | 1.15
4 | Резка бортовых камней: бетонных | 100 резов | 0.03
5 | Установка бортовых камней бетонных: при других видах покрытий | 100 м | 0.25
6 | Смеси бетонные тяжелого бетона (БСТ), класс В15 (М200) | м3 | 1.475
7 | Камни бортовые вибропрессованные дорожные, размер 1000х300х150 мм | шт | 25
Стоянка для машин | [5 empty] | Стоянка для машин
8 | Разборка тротуаров: из мелкоштучных искусственных материалов (брусчатка) на цементно-песчаном монтажном слое толщиной 50 мм | 100 м2 | 1.3785
9 | Разборка поверхностей из цементно-песчаной смеси при помощи отбойных молотков, | м3 | 8.271
10 | Погрузка плитки и боя в автомобили-самосвалы | 100 м3 | 0.1655
11 | Перевозка грузов тракторами на пневмоколесном ходугрузоподъемностью 2 т на расстояние: I класс груза 2 км | 1 т груза | 38.066
12 | Устройство монолитного бордюра | 100 м3 | 0.0033
13 | Смеси бетонные тяжелого бетона (БСТ), класс В22,5 (М300) | м3 | 0.335
14 | Ремонт мест просадок песком и создание уклона | м3 | 6.9
15 | Песок , фракция 0-20 мм | м3 | 8.625
16 | Устройство покрытий тротуаров из бетонной плитки типа "Брусчатка": рядовым или паркетным мощением | 100 м2 | 1.3785
17 | Брусчатка листопад гладкий, толщина 40 мм | м2 | 140.6
18 | Песок , фракция 0-20 мм | м3 | 0.7444
19 | Приготовление пескоцементной смеси | 100 м3 | 0.11028
20 | Песок , фракция 0-20 мм | м3 | 0.7444
21 | Шлакопортландцемент общестроительного и специального назначения марки 300 | т | 3.518
22 | Резка тротуарной плитки толщиной 70 мм: угловой шлифовальной машинкой | м реза | 57.5
23 | Добавлять (уменьшать) на каждые 10 мм: к расценке 27-07-005-05 | м реза | -57.5
Начальник службы по эксплуатации и ремонту оборудования |  |  |  | Д.А. Щепкин
Ведущий инженер по организации эксплуатации и ремонту зданий и сооружений |  |  |  | Р.П.Столярчук
Инженер по проектно-сметной работе |  |  | __________________Е.И.Микулайнина