## дорога из бетона пляжу - Дефек
Приложение №1
к Техническому заданию от "05" 12.2025г
УТВЕРЖДАЮ
Заместитель главного инженера
____________________ З.М. Куадже
05 декабря 2025г.
ДЕФЕКТНЫЙ АКТ №1
Текущий ремонт покрытия подъездной дороги (участок от коттеджа №4 к пляжу)
№ п/п | Наименование | Ед. изм. | Кол. | Примечание
1 | 2 | 3 | 4 | 5
Раздел 1. Бетонная дорога |  |  |  |  | Раздел 1. Бетонная дорога
Подготовительные работы | [5 empty] | Подготовительные работы
1 | Резка покрытия нарезчиком швов при ширине пропила 3 мм: железобетонного на глубину 50 мм для организации примыкания к существующей дороге | 100 м | 0.551
2 | При изменении глубины пропила на каждые 10 мм изменения добавлять (уменьшать) к расценке 31-01-065-01. Добавить до толщины 12 см | 100 м | 0.551
3 | Разборка железобетонных покрытий дороги при помощи отбойных молотков из бетона марки: 250, для организации примыкания | м3 | 12.75
4 | Разборка бортовых камней: на бетонном основании | 100 м | 0.25
5 | Разработка грунта вручную , грунты: 3-4 группы, без крепления | 100 м3 | 0.0524
6 | Погрузка грунта и боя в автомобили-самосвалы | 100 м3 | 0.1799
7 | Перевозка грузов тракторами на пневмоколесном ходу грузоподъемностью 2 т на расстояние: I класс груза 2 км | 1 т груза | 41.569
Устройство дорожного покрытия | [5 empty] | Устройство дорожного покрытия
8 | Устройство основания : щебеночного на примыканиях и для выравнивания профиля ( от 5 до 15 см) | м3 | 6.52
9 | Щебень М 800, фракция 10-20 мм, группа 2 | м3 | 7.498
11 | Устройство покрытий средствами малой механизации , толщина покрытия: 18 см | 100 м2 | 0.5466
12 | Устройство покрытий средствами малой механизации , толщина покрытия: 12 см | 100 м2 | 5.4852
13 | Смеси бетонные тяжелого бетона (БСТ), класс В22,5 (М300) | м3 | 77.18
14 | При уходе за цементобетонным основанием поливкой водой добавлять | 1000 м2 | 0.60318
15 | Укладка металлической сетки в цементобетонное дорожное покрытие | 1000 м2 | 0.60318
16 | Сетка сварная из арматурной проволоки без покрытия, диаметр проволоки 5,0 мм, размер ячейки 100х100 мм | м2 | 663.498
17 | Устройство швов в бетоне: затвердевшем | 100 м | 1.743
Начальник службы по эксплуатации и ремонту оборудования |  |  |  | Д.А. Щепкин
Ведущий инженер по организации эксплуатации и ремонту зданий и сооружений |  |  |  | Р.П.Столярчук
Инженер по проектно-сметной работе |  |  | __________________Е.И.Микулайнина