## ВОР
УТВЕРЖДАЮ
И.о. заместителя директора
ГУ санаторий "Белая Русь"
____________________П.А. Железняков
ВЕДОМОСТЬ ОБЪЕМОВ РАБОТ № 1
Текущий ремонт массажных кабинетов. Медчасть, 2-й этаж
№ п/п | Наименование | Ед. изм. | Кол. | Примечание
1 | 2 | 3 | 4 | 5
Раздел 1. Коридор №262 |  |  |  |  | Раздел 1. Коридор №262
Двери | [5 empty] | Двери
1 | Снятие дверных полотен | м2 | 29.4
2 | Демонтаж дверных коробок в перегородках из ГКЛ | шт | 12
3 | Установка блоков в наружных и внутренних дверных проемах в перегородках, площадь проема до 3 м2 | м2 | 19.48
3.1 | Блок дверной МДФ в комплекте с фурнитурой, замком, петлями, доборами и наличниками | шт | 10
Перегородки | [5 empty] | Перегородки
4 | Разборка заполнения каркаса перегородки из алюминиевых профилей: дверного блока | м2 | 3.3
5 | Демонтаж перегородок: из алюминиевых сплавов сборно-разборных с остеклением | м2 | 1.7
6 | Монтаж перегородок: из алюминиевых сплавов сборно-разборных с остеклением | м2 | 4.09
7 | Заполнение каркаса перегородки из алюминиевых профилей: дверными блоками | м2 | 3.47
7.1 | Перегородка алюминиевая остекленная с дверным проемом в комплекте с доводчиком | компл | 1
Полы | [5 empty] | Полы
8 | Разборка плинтусов: деревянных и из пластмассовых материалов | м | 43.6
9 | Разборка покрытий полов: из линолеума | м2 | 48
10 | Заделка выбоин в цементных полах, площадь ремонтируемого участка: до 0,25 м2 | мест | 24
10.1 | Смеси сухие цементные (пескобетон), класс В15 (М200) | т | 0.13
11 | Устройство покрытий из плит керамогранитных размером: 60х120 см | м2 | 48
11.1 | Керамогранит 600x1200х9 мм | м2 | 48.96
11.2 | Клей монтажный сухой для внутренних и наружных работ на основе цементного вяжущего, для плитки, керамогранита, мозаики, камня | т | 0.576
11.3 | Грунтовка укрепляющая, глубокого проникновения, быстросохнущая, паропроницаемая | кг | 9.6
12 | Устройство плинтусов: из плиток керамогранитных | м | 43.6
12.1 | Смеси сухие водостойкие для затирки межплиточных швов шириной 1-6 мм (различная цветовая гамма) | т | 0.00436
12.2 | Клей монтажный сухой для внутренних и наружных работ на основе цементного вяжущего, для плитки, керамогранита, мозаики, камня | т | 0.01744
12.3 | Плинтус из керамогранита 600х95х9 | м | 44.472
Стены | [5 empty] | Стены
13 | Расчистка вручную поверхностей от старых покрасок | м2 | 125.3
14 | Заделка дверных проемов в перегородках из гипсокартонных листов (ГКЛ) с двойным металлическим каркасом и двухслойной обшивкой с обеих сторон | м2 | 8
14.1 | Листы гипсокартонные влагостойкие ГКЛВ, толщина 12,5 мм | м2 | 33.68
14.2 | Маты прошивные теплоизоляционные из минеральной ваты, без обкладок, марка 125 | м3 | 1.648
15 | Расширение дверного проема в перегородке: ГКЛ | м2 | 0.82
16 | Установка: деревянных дверных блоков | м2 | 3.6
16.1 | Блок дверной МДФ в комплекте с фурнитурой, замком, петлями, доборами и наличниками | шт | 2
17 | Высококачественное непрерывное покрытие на базе керамических кварцевых гранул для стен внутри помещений с подготовкой поверхности: зерно 0,9 мм | м2 | 134.7
17.1 | Шпатлевка клеевая | т | 0.10695
17.2 | Грунт глубокого проникновения DECORAZZA Primer - расход 0,15 кг/м² | кг | 20.21
17.3 | Укрывающая кварцевая грунт-краска DECORAZZA Primer di Quarzo | кг | 53.88
17.4 | Traverta декоративное покрытие - расход 1-1,5 кг/м² | кг | 202.05
18 | Покрытие лессирующим составом стен за 1 раз | м2 | 134.7
18.1 | Лессирующий состав Decorazza Cera Decor прозрачныйl - расход 0,10 - 0,20 кг/м² | кг | 20.205
18.2 | Паста колерная | кг | 2.02
19 | Облицовка внутренних стен крупноразмерными многоцветными керамогранитными плитами на растворе из сухих смесей | м2 | 12
19.1 | Керамогранит 600x1200х9 мм | м2 | 12.24
19.2 | Клей монтажный сухой для внутренних и наружных работ на основе цементного вяжущего, для плитки, керамогранита, мозаики, камня | т | 0.144
Потолок | [5 empty] | Потолок
20 | Окраска существующих конструкций потолков: по металлу | м2 | 48
20.1 | Универсальная акриловая эмаль - расход краски 0,08-0,1 кг/м² | кг | 4.8
21 | Устройство потолков: реечных алюминиевых | м2 | 48
21.1 | Потолок Грильято 100х100 (в комплекте) | м2 | 48
Электромонтажные работы | [5 empty] | Электромонтажные работы
22 | Светильник светодиодный точечный встраиваемый в реечный алюминиевый потолок | шт | 20
22.1 | Светодиодный светильник для потолка Грильято для ячейки 100x100 | шт | 20
Раздел 2. Помещения №№ 252, 253, 254, 255, 256, 257, 258, 259, 260, 261 |  |  |  |  | Раздел 2. Помещения №№ 252, 253, 254, 255, 256, 257, 258, 259, 260, 261
Двери | [5 empty] | Двери
23 | Снятие дверных полотен | м2 | 7.8
24 | Демонтаж дверных коробок в перегородках из ГКЛ | шт | 5
Окна | [5 empty] | Окна
25 | Демонтаж оконных блоков: из алюминиевых многокамерных профилей с герметичными стеклопакетами | м2 | 38
26 | Монтаж оконных блоков: из алюминиевых многокамерных профилей с герметичными стеклопакетами | м2 | 38
26.1 | Блок оконный из алюминиевых многокамерных профилей с герметичными стеклопакетами | компл | 19
Полы | [5 empty] | Полы
27 | Разборка плинтусов: деревянных и из пластмассовых материалов | м | 132.8
28 | Разборка покрытий полов: из линолеума | м2 | 130.2
29 | Разборка покрытий полов: из керамогранитных плит | м2 | 1.3
30 | Заполнение бетоном отдельных мест в перекрытиях | м3 | 0.08
30.1 | Смеси бетонные тяжелого бетона (БСТ) на щебне из гравия, класс В15, F(1)150, W4 | м3 | 0.0816
31 | Разборка отбойным молотком стяжек толщиной 20 мм: цементных | м2 | 16
32 | Устройство стяжек: из самовыравнивающейся смеси на цементной основе, средней толщиной 20 мм | м2 | 16
32.1 | Грунтовка укрепляющая, глубокого проникновения, быстросохнущая, паропроницаемая | кг | 3.2
32.3 | Смеси сухие быстротвердеющие на цементной основе для выравнивания основания пола, наливного типа, класс В15 (М200), крупность заполнителя до 0,32 мм, расход 17 кг/м2 при толщине слоя 10 мм | т | 0.544
33 | Устройство покрытий: из плиток кварцвиниловых замковым способом | м2 | 131.5
33.1 | Кварцвиниловая плитка (SPC) | м2 | 134.7875
34 | Устройство плинтусов поливинилхлоридных: на винтах самонарезающих | м | 125.1
34.1 | Плинтус для полов из ПВХ, размеры 19х48 мм | м | 126.351
Стены | [5 empty] | Стены
35 | Демонтаж перегородок из гипсокартонных листов (ГКЛ) с двойным металлическим каркасом и двухслойной обшивкой с обеих сторон: глухих | м2 | 70.2
36 | Расчистка вручную поверхностей от старых покрасок | м2 | 234.3
37 | Устройство перегородок из гипсокартонных листов (ГКЛ) с двойным металлическим каркасом и двухслойной обшивкой с обеих сторон: глухих | м2 | 57.3
37.1 | Листы гипсокартонные влагостойкие ГКЛВ, толщина 12,5 мм | м2 | 241.233
37.2 | Маты прошивные теплоизоляционные из минеральной ваты, без обкладок, марка 125 | м3 | 11.8038
38 | Высококачественное непрерывное покрытие на базе керамических кварцевых гранул для стен внутри помещений с подготовкой поверхности: зерно 0,9 мм | м2 | 318.2
38.1 | Шпатлевка клеевая | т | 0.25265
38.2 | Грунт глубокого проникновения DECORAZZA Primer - расход 0,15 кг/м² | кг | 47.73
38.3 | Укрывающая кварцевая грунт-краска DECORAZZA Primer di Quarzo | кг | 127.28
38.4 | Traverta декоративное покрытие - расход 1-1,5 кг/м² | кг | 477.3
39 | Покрытие лессирующим составом стен за 1 раз | м2 | 318.2
39.1 | Лессирующий состав Decorazza Cera Decor прозрачныйl - расход 0,10 - 0,20 кг/м² | кг | 47.73
39.2 | Паста колерная | кг | 4.77
Потолок | [5 empty] | Потолок
40 | Демонтаж потолков: реечных алюминиевых | м2 | 65.9
41 | Демонтаж натяжных потолков из поливинилхлоридной пленки в помещениях площадью: до 10 м2 | м2 | 40.1
42 | Устройство натяжных потолков из поливинилхлоридной пленки (ПВХ) гарпунным способом в помещениях площадью: от 10 до 50 м2 | м2 | 131.5
43 | Устройство в натяжном потолке монтажных отверстий | отверстий | 56
43.1 | Комплект материалов для устройства натяжного потолка (с учетом устройства монтажных отверстий) | м2 | 131.5
Электромонтажные работы | [5 empty] | Электромонтажные работы
при производстве работ на высоте до 2 м | [6 empty] | при производстве работ на высоте до 2 м
44 | Труба гофрированная ПВХ для защиты проводов и кабелей по установленным конструкциям, по стенам, колоннам, потолкам, основанию пола | м | 200
44.1 | Трубы гибкие гофрированные, легкие, из самозатухающего ПВХ, с протяжкой, номинальный диаметр 20 мм | м | 204
45 | Затягивание провода в проложенные трубы и металлические рукава первого одножильного или многожильного в общей оплетке, суммарное сечение: до 6 мм2 | м | 100
45.1 | Кабель силовой с медными жилами ВВГнг(A)-LS 3х1,5ок(N, PE)-660 | м | 102
46 | Затягивание провода в проложенные трубы и металлические рукава первого одножильного или многожильного в общей оплетке, суммарное сечение: до 16 мм2 | м | 100
46.1 | Кабель силовой с медными жилами ВВГнг(A)-LS 3х2,5ок(N, PE)-660 | м | 102
47 | Светильник светодиодный накладной одиночный с креплением на: бетонное основание (стена) | шт | 8
47.1 | Светильник настенный (бра) Neo Geo 16Вт IP 20 FR6201WL-L16BW Freya | шт | 8
48 | Выключатель: одноклавишный утопленного типа при скрытой проводке | шт | 8
48.1 | Выключатель скрытой установки одноклавишный с подсветкой | шт | 8
49 | Выключатель: двухклавишный утопленного типа при скрытой проводке | шт | 8
49.1 | Выключатель скрытой установки двухклавишный с подсветкой | шт | 8
50 | Блоки с тремя выключателями и одной штепсельной розеткой утопленного типа при скрытой проводке - розетка трехместная | шт | 8
50.1 | Розетка 3-местная скрытой установки | шт | 8
при производстве работ на высоте свыше 2 до 8 м | [6 empty] | при производстве работ на высоте свыше 2 до 8 м
51 | Труба гофрированная ПВХ для защиты проводов и кабелей по установленным конструкциям, по стенам, колоннам, потолкам, основанию пола | м | 600
51.1 | Трубы гибкие гофрированные, легкие, из самозатухающего ПВХ, с протяжкой, номинальный диаметр 20 мм | м | 612
52 | Затягивание провода в проложенные трубы и металлические рукава первого одножильного или многожильного в общей оплетке, суммарное сечение: до 6 мм2 | м | 300
52.1 | Кабель силовой с медными жилами ВВГнг(A)-LS 3х1,5ок(N, PE)-660 | м | 306
53 | Затягивание провода в проложенные трубы и металлические рукава первого одножильного или многожильного в общей оплетке, суммарное сечение: до 16 мм2 | м | 300
53.1 | Кабель силовой с медными жилами ВВГнг(A)-LS 3х2,5ок(N, PE)-660 | м | 306
54 | Светильник светодиодный точечный встраиваемый в в натяжной потолок: круглый | шт | 32
54.1 | Встраиваемый светильник в натяжной потолок | шт | 32
55 | Извещатель ПС автоматический: дымовой, фотоэлектрический, радиоизотопный, световой в нормальном исполнении | шт | 8
55.1 | Извещатель пожарный дымовой оптико-электронный ИП 212-141М V2.04 Rubezh | шт | 8
56 | Установка диффузороров потолочных | шт | 16
56.1 | Круглый потолочный диффузор универсальный пластиковый Вентека d = 100 мм | шт | 16
57 | Установка внутреннего блока настенного типа мощностью: свыше 5 до 8 кВт | шт | 8
58 | Установка внешнего блока мульти сплит-системы | шт | 8
58.1 | Сплит-система настенного типа, мощность 5,4 кВт | шт | 8
Санитарно-технические работы | [5 empty] | Санитарно-технические работы
59 | Демонтаж: санитарно-технических приборов унитазов со смывным бачком | шт | 1
60 | Демонтаж: умывальников и раковин | шт | 5
61 | Прокладка внутренних трубопроводов канализации из полипропиленовых труб диаметром: 50 мм | м | 6
61.1 | Трубы полипропиленовые для систем водоотведения, диаметр 50 мм | м | 6
62 | Сборка узла трубопровода водоснабжения и отопления из многослойного полипропилена, армированного стекловолокном, раструбная сварка, наружный диаметр: 20 мм | соединений | 32
63 | Прокладка внутренних трубопроводов водоснабжения и отопления из многослойных полипропиленовых труб, из заранее собранных узлов, наружным диаметром: 20 мм | м | 24
63.1 | Трубы полипропиленовые ПП-Р, номинальное давление 1,0 МПа, номинальный наружный диаметр 20 мм | м | 24.6
63.2 | Кран шаровой для воды и пара стандартный, с внешним резьбовым присоединением, размер 1/2" | шт | 8
63.3 | Муфта полипропиленовая комбинированная, с внутренней резьбой, номинальный наружный диаметр 20 мм, размер резьбы 1/2" | шт | 16
63.4 | Угольник 90° ХПВХ, с внутренней резьбой из стали, номинальное давление 2,5 МПа, диаметр 20х1/2" | шт | 8
64 | Установка умывальников одиночных: с подводкой холодной и горячей воды | компл | 6
64.1 | Комплект: раковина с пьедесталом | шт | 6
Раздел 3. Помещения №№ 256, 257, 258 (душевая) |  |  |  |  | Раздел 3. Помещения №№ 256, 257, 258 (душевая)
Двери | [5 empty] | Двери
65 | Снятие дверных полотен | м2 | 1.6
66 | Демонтаж дверных коробок в перегородках из ГКЛ | шт | 1
Полы | [5 empty] | Полы
67 | Разборка плинтусов: деревянных и из пластмассовых материалов | м | 2.7
68 | Разборка покрытий полов: из линолеума | м2 | 2.6
69 | Разборка покрытий полов: из керамогранитных плит | м2 | 4
70 | Разборка отбойным молотком стяжек толщиной 50 мм: цементных | м2 | 6.6
71 | Устройство стяжек: из самовыравнивающейся смеси на цементной основе, толщиной 50 мм | м2 | 6.6
71.1 | Грунтовка укрепляющая, глубокого проникновения, быстросохнущая, паропроницаемая | кг | 1.32
71.3 | Смеси сухие быстротвердеющие на цементной основе для выравнивания основания пола, наливного типа, класс В15 (М200), крупность заполнителя до 0,32 мм, расход 17 кг/м2 при толщине слоя 10 мм | т | 0.561
72 | Нанесение водно-дисперсионной грунтовки на поверхности: пористые (камень, кирпич, бетон и т.д.) - перед нанесением гидроизоляции | м2 | 6.6
72.1 | Грунтовка укрепляющая, глубокого проникновения, быстросохнущая, паропроницаемая | кг | 0.9108
73 | Гидроизоляция поверхности бетонных и железобетонных конструкций в два слоя защитными эластичными покрытиями на цементной основе: горизонтальной | м2 | 6.6
73.1 | Гидроизоляция эластичная полимерная Церезит CL 51 - расход от 0,7 до 2,1 кг/м2 в 2 слоя | кг | 9.24
74 | Устройство покрытий из плит керамогранитных размером: 60х120 см | м2 | 6.6
74.1 | Керамогранит 600x1200х9 мм | м2 | 6.732
74.2 | Клей монтажный сухой для внутренних и наружных работ на основе цементного вяжущего, для плитки, керамогранита, мозаики, камня | т | 0.0792
74.3 | Грунтовка укрепляющая, глубокого проникновения, быстросохнущая, паропроницаемая | кг | 1.32
Стены | [5 empty] | Стены
75 | Демонтаж перегородок из гипсокартонных листов (ГКЛ) с двойным металлическим каркасом и двухслойной обшивкой с обеих сторон: глухих | м2 | 11.5
76 | Расчистка вручную поверхностей от старых покрасок | м2 | 8.6
77 | Разборка облицовки стен: из керамических глазурованных плиток | м2 | 27.8
78 | Устройство перегородок из гипсокартонных листов (ГКЛ) с двойным металлическим каркасом и двухслойной обшивкой с обеих сторон: глухих | м2 | 3.7
78.1 | Листы гипсокартонные влагостойкие ГКЛВ, толщина 12,5 мм | м2 | 15.577
78.2 | Маты прошивные теплоизоляционные из минеральной ваты, без обкладок, марка 125 | м3 | 0.7622
79 | Окраска водно-дисперсионными акриловыми составами улучшенная: по сборным конструкциям стен, подготовленным под окраску | м2 | 3.7
79.1 | Акриловая краска - расход 0,3 кг/м2 1 слой | кг | 1.94
79.2 | Грунтовка укрепляющая, глубокого проникновения, быстросохнущая, паропроницаемая | кг | 0.74
80 | Покрытие поверхностей грунтовкой глубокого проникновения: за 1 раз стен - перед нанесением гидроизоляции | м2 | 14.5
80.1 | Грунтовка укрепляющая, глубокого проникновения, быстросохнущая, паропроницаемая | кг | 1.4935
81 | Гидроизоляция поверхности бетонных и железобетонных конструкций в два слоя защитными эластичными покрытиями на цементной основе: вертикальной | м2 | 14.5
81.1 | Гидроизоляция эластичная полимерная Церезит CL 51 - расход от 0,7 до 2,1 кг/м2 в 2 слоя | кг | 20.3
82 | Облицовка внутренних стен крупноразмерными многоцветными керамогранитными плитами на растворе из сухих смесей | м2 | 28.8
82.1 | Керамогранит 600x1200х9 мм | м2 | 29.376
82.2 | Клей монтажный сухой для внутренних и наружных работ на основе цементного вяжущего, для плитки, керамогранита, мозаики, камня | т | 0.3456
Потолки | [5 empty] | Потолки
83 | Демонтаж потолков: реечных алюминиевых | м2 | 6.4
84 | Устройство потолков: реечных алюминиевых | м2 | 6.6
84.1 | Потолок Грильято 100х100 (в комплекте) | м2 | 6.6
Электромонтажные работы | [5 empty] | Электромонтажные работы
при производстве работ на высоте свыше 2 до 8 м | [6 empty] | при производстве работ на высоте свыше 2 до 8 м
85 | Труба гофрированная ПВХ для защиты проводов и кабелей по установленным конструкциям, по стенам, колоннам, потолкам, основанию пола | м | 20
85.1 | Трубы гибкие гофрированные, легкие, из самозатухающего ПВХ, с протяжкой, номинальный диаметр 20 мм | м | 20.4
86 | Затягивание провода в проложенные трубы и металлические рукава первого одножильного или многожильного в общей оплетке, суммарное сечение: до 6 мм2 | м | 20
86.1 | Кабель силовой с медными жилами ВВГнг(A)-LS 3х1,5ок(N, PE)-660 | м | 20.4
87 | Светильник светодиодный точечный встраиваемый в реечный алюминиевый потолок | шт | 4
87.1 | Светодиодный светильник для потолка Грильято для ячейки 100x100 | шт | 4
88 | Выключатель: двухклавишный утопленного типа при скрытой проводке | шт | 1
88.1 | Выключатель скрытой установки двухклавишный с подсветкой | шт | 1
Санитарно-технические работы | [5 empty] | Санитарно-технические работы
89 | Демонтаж: санитарно-технических приборов унитазов со смывным бачком | шт | 1
90 | Демонтаж: умывальников и раковин | шт | 1
91 | Снятие смесителя: без душевой сетки | шт | 1
92 | Снятие смесителя: с душевой сеткой | шт | 1
93 | Демонтаж: поддонов | шт | 1
94 | Прокладка внутренних трубопроводов канализации из полипропиленовых труб диаметром: 50 мм | м | 5
94.1 | Трубы полипропиленовые для систем водоотведения, диаметр 50 мм | м | 5
95 | Сборка узла трубопровода водоснабжения и отопления из многослойного полипропилена, армированного стекловолокном, раструбная сварка, наружный диаметр: 20 мм | соединений | 16
96 | Прокладка внутренних трубопроводов водоснабжения и отопления из многослойных полипропиленовых труб, из заранее собранных узлов, наружным диаметром: 20 мм | м | 16
96.1 | Трубы полипропиленовые ПП-Р, номинальное давление 1,0 МПа, номинальный наружный диаметр 20 мм | м | 16.4
96.2 | Кран шаровой для воды и пара стандартный, с внешним резьбовым присоединением, размер 1/2" | шт | 4
96.3 | Муфта полипропиленовая комбинированная, с внутренней резьбой, номинальный наружный диаметр 20 мм, размер резьбы 1/2" | шт | 8
96.4 | Угольник 90° ХПВХ, с внутренней резьбой из стали, номинальное давление 2,5 МПа, диаметр 20х1/2" | шт | 4
97 | Установка умывальников одиночных: с подводкой холодной и горячей воды | компл | 1
97.1 | Комплект: раковина с пьедесталом | шт | 1
98 | Установка поддонов душевых: стальных мелких | компл | 2
98.1 | Поддон душевой стальной эмалированный мелкий, тип ПДСм-800 высотой 150 мм, пластмассовый унифицированный сифон, бронзовый выпуск с диаметром выпускной решетки 70 мм, диаметр сливного отверстия 50 мм, диаметр сливной гофры 40 мм | компл | 2
99 | Установка смесителей | шт | 3
99.1 | Смеситель для мойки и умывальника, однорукояточный, центральный, набортный, с поворотным изливом, с аэратором, вынос излива 220 мм, диаметр излива 16 мм | компл | 1
99.2 | Смеситель общий для ванны и умывальника, однорукояточный, раздельный, настенный, с душевой сеткой на гибком шланге, с держателем душевой лейки, с аэратором, вынос излива 300-330 мм, диаметр излива 15 мм | шт | 2
100 | Установка душевых шторок для поддонов и ванн из пластика: прямых | компл | 2
100.1 | Шторка для ванны торцевая одностворчатая с витражом из пластика, каркас из окрашенного алюминиевого профиля, размеры шторки 750х1450 мм | компл | 2
Раздел 4. Помещение № 276 |  |  |  |  | Раздел 4. Помещение № 276
Полы | [5 empty] | Полы
101 | Разборка плинтусов: деревянных и из пластмассовых материалов | м | 6.4
102 | Разборка покрытий полов: из линолеума | м2 | 3.3
103 | Разборка отбойным молотком стяжек толщиной 50 мм: цементных | м2 | 3.3
104 | Устройство стяжек: из самовыравнивающейся смеси на цементной основе, толщиной 50 мм | м2 | 3.3
104.1 | Грунтовка укрепляющая, глубокого проникновения, быстросохнущая, паропроницаемая | кг | 0.66
104.3 | Смеси сухие быстротвердеющие на цементной основе для выравнивания основания пола, наливного типа, класс В15 (М200), крупность заполнителя до 0,32 мм, расход 17 кг/м2 при толщине слоя 10 мм | т | 0.2805
105 | Нанесение водно-дисперсионной грунтовки на поверхности: пористые (камень, кирпич, бетон и т.д.) - перед нанесением гидроизоляции | м2 | 3.3
105.1 | Грунтовка укрепляющая, глубокого проникновения, быстросохнущая, паропроницаемая | кг | 0.4554
106 | Гидроизоляция поверхности бетонных и железобетонных конструкций в два слоя защитными эластичными покрытиями на цементной основе: горизонтальной | м2 | 3.3
106.1 | Гидроизоляция эластичная полимерная Церезит CL 51 - расход от 0,7 до 2,1 кг/м2 в 2 слоя | кг | 4.62
107 | Устройство покрытий из плит керамогранитных размером: 60х120 см | м2 | 3.3
107.1 | Керамогранит 600x1200х9 мм | м2 | 3.37
107.2 | Клей монтажный сухой для внутренних и наружных работ на основе цементного вяжущего, для плитки, керамогранита, мозаики, камня | т | 0.0396
107.3 | Грунтовка укрепляющая, глубокого проникновения, быстросохнущая, паропроницаемая | кг | 0.66
Стены | [5 empty] | Стены
108 | Расчистка вручную поверхностей от старых покрасок | м2 | 18.7
109 | Облицовка внутренних стен крупноразмерными многоцветными керамогранитными плитами на растворе из сухих смесей | м2 | 18.7
109.1 | Керамогранит 600x1200х9 мм | м2 | 19.074
109.2 | Клей монтажный сухой для внутренних и наружных работ на основе цементного вяжущего, для плитки, керамогранита, мозаики, камня | т | 0.2244
Потолок | [5 empty] | Потолок
110 | Демонтаж потолков: реечных алюминиевых | м2 | 3.3
111 | Устройство потолков: реечных алюминиевых | м2 | 3.3
111.1 | Потолок Грильято 100х100 (в комплекте) | м2 | 3.3
Электромонтажные работы | [5 empty] | Электромонтажные работы
112 | Светильник светодиодный точечный встраиваемый в реечный алюминиевый потолок | шт | 1
112.1 | Светодиодный светильник для потолка Грильято для ячейки 100x100 | шт | 1
113 | Выключатель: одноклавишный утопленного типа при скрытой проводке | шт | 1
113.1 | Выключатель скрытой установки одноклавишный с подсветкой | шт | 1
Санитарно-технические работы | [5 empty] | Санитарно-технические работы
114 | Сборка узла трубопровода водоснабжения и отопления из многослойного полипропилена, армированного стекловолокном, раструбная сварка, наружный диаметр: 20 мм | соединений | 12
115 | Прокладка внутренних трубопроводов водоснабжения и отопления из многослойных полипропиленовых труб, из заранее собранных узлов, наружным диаметром: 20 мм | м | 4
115.1 | Трубы полипропиленовые ПП-Р, номинальное давление 1,0 МПа, номинальный наружный диаметр 20 мм | м | 4.1
115.2 | Кран шаровой для воды и пара стандартный, с внешним резьбовым присоединением, размер 1/2" | шт | 3
115.3 | Муфта полипропиленовая комбинированная, с внутренней резьбой, номинальный наружный диаметр 20 мм, размер резьбы 1/2" | шт | 6
115.4 | Угольник 90° ХПВХ, с внутренней резьбой из стали, номинальное давление 2,5 МПа, диаметр 20х1/2" | шт | 3
116 | Прокладка внутренних трубопроводов канализации из полипропиленовых труб диаметром: 110 мм | м | 1.5
116.1 | Трубы полипропиленовые для систем водоотведения, диаметр 110 мм | м | 1.5
117 | Установка умывальников одиночных: с подводкой холодной и горячей воды | компл | 1
117.1 | Комплект: раковина с пьедесталом | шт | 1
118 | Установка смесителей | шт | 1
118.1 | Смеситель для мойки и умывальника, однорукояточный, центральный, набортный, с поворотным изливом, с аэратором, вынос излива 220 мм, диаметр излива 16 мм | компл | 1
119 | Установка подвесных унитаза с инсталляциями рамного и блочного типов | шт | 1
119.1 | Унитаз подвесной для систем инсталляции керамический, с прямым выпуском, размеры 365х560х400 мм | шт | 1
119.2 | Система инсталляции рамного типа для подвесных писсуаров, диаметр слива 5 мм, ширина 400 мм, толщина 220 мм, высота 1120 мм | компл | 1
119.3 | Предохранитель концевой термоусаживаемый, диаметр 50/90, 50/100, 63/100, 63/110 мм | шт | 1
Раздел 5. Помещения №№ 274, 275 |  |  |  |  | Раздел 5. Помещения №№ 274, 275
Полы | [5 empty] | Полы
120 | Разборка плинтусов: деревянных и из пластмассовых материалов | м | 14.8
121 | Разборка покрытий полов: из линолеума | м2 | 8.5
122 | Заделка выбоин в цементных полах, площадь ремонтируемого участка: до 0,25 м2 | мест | 4
122.1 | Смеси сухие цементные (пескобетон), класс В15 (М200) | т | 0.02
123 | Устройство покрытий из плит керамогранитных размером: 60х120 см | м2 | 8.7
123.1 | Керамогранит 600x1200х9 мм | м2 | 8.874
123.2 | Клей монтажный сухой для внутренних и наружных работ на основе цементного вяжущего, для плитки, керамогранита, мозаики, камня | т | 0.1044
123.3 | Грунтовка укрепляющая, глубокого проникновения, быстросохнущая, паропроницаемая | кг | 1.74
124 | Устройство плинтусов: из плиток керамогранитных | м | 12
124.1 | Плинтус из керамогранита 600х95х9 | м | 12.24
124.2 | Смеси сухие водостойкие для затирки межплиточных швов шириной 1-6 мм (различная цветовая гамма) | т | 0.0012
124.3 | Клей монтажный сухой для внутренних и наружных работ на основе цементного вяжущего, для плитки, керамогранита, мозаики, камня | т | 0.0048
Стены | [5 empty] | Стены
125 | Расчистка вручную поверхностей от старых покрасок | м2 | 34.3
126 | Высококачественное непрерывное покрытие на базе керамических кварцевых гранул для стен внутри помещений с подготовкой поверхности: зерно 0,9 мм | м2 | 32.3
126.1 | Шпатлевка клеевая | т | 0.025646
126.2 | Грунт глубокого проникновения DECORAZZA Primer - расход 0,15 кг/м² | кг | 4.85
126.3 | Укрывающая кварцевая грунт-краска DECORAZZA Primer di Quarzo | кг | 12.92
126.4 | Traverta декоративное покрытие - расход 1-1,5 кг/м² | кг | 48.45
127 | Покрытие лессирующим составом стен за 1 раз | м2 | 32.3
127.1 | Лессирующий состав Decorazza Cera Decor прозрачныйl - расход 0,10 - 0,20 кг/м² | кг | 4.845
127.2 | Паста колерная | кг | 0.48
128 | Облицовка внутренних стен крупноразмерными многоцветными керамогранитными плитами на растворе из сухих смесей | м2 | 2
128.1 | Керамогранит 600x1200х9 мм | м2 | 2.04
128.2 | Клей монтажный сухой для внутренних и наружных работ на основе цементного вяжущего, для плитки, керамогранита, мозаики, камня | т | 0.024
Потолок | [5 empty] | Потолок
129 | Демонтаж потолков: реечных алюминиевых | м2 | 8.5
130 | Устройство потолков: реечных алюминиевых | м2 | 8.7
130.1 | Потолок Грильято 100х100 (в комплекте) | м2 | 8.7
Электромонтажные работы | [5 empty] | Электромонтажные работы
131 | Светильник светодиодный точечный встраиваемый в реечный алюминиевый потолок | шт | 2
131.1 | Светодиодный светильник для потолка Грильято для ячейки 100x100 | шт | 2
132 | Выключатель: одноклавишный утопленного типа при скрытой проводке | шт | 1
132.1 | Выключатель скрытой установки одноклавишный с подсветкой | шт | 1
Санитарно-технические работы | [5 empty] | Санитарно-технические работы
133 | Сборка узла трубопровода водоснабжения и отопления из многослойного полипропилена, армированного стекловолокном, раструбная сварка, наружный диаметр: 20 мм | соединений | 8
134 | Прокладка внутренних трубопроводов водоснабжения и отопления из многослойных полипропиленовых труб, из заранее собранных узлов, наружным диаметром: 20 мм | м | 4
134.1 | Трубы полипропиленовые ПП-Р, номинальное давление 1,0 МПа, номинальный наружный диаметр 20 мм | м | 4.1
134.2 | Кран шаровой для воды и пара стандартный, с внешним резьбовым присоединением, размер 1/2" | шт | 2
134.3 | Муфта полипропиленовая комбинированная, с внутренней резьбой, номинальный наружный диаметр 20 мм, размер резьбы 1/2" | шт | 4
134.4 | Угольник 90° ХПВХ, с внутренней резьбой из стали, номинальное давление 2,5 МПа, диаметр 20х1/2" | шт | 2
135 | Прокладка внутренних трубопроводов канализации из полипропиленовых труб диаметром: 50 мм | м | 1.5
135.1 | Трубы полипропиленовые для систем водоотведения, диаметр 50 мм | м | 1.5
136 | Установка умывальников одиночных: с подводкой холодной и горячей воды | компл | 1
136.1 | Комплект: раковина с пьедесталом | шт | 1
137 | Установка смесителей | шт | 1
137.1 | Смеситель для мойки и умывальника, однорукояточный, центральный, набортный, с поворотным изливом, с аэратором, вынос излива 220 мм, диаметр излива 16 мм | компл | 1
Раздел 6. Прочие работы |  |  |  |  | Раздел 6. Прочие работы
138 | Погрузка в автотранспортное средство: мусор строительный с погрузкой вручную | 1т груза | 9.67
Мб2017-01.6.01.02-0008 -Листы гипсокартонные: ГКЛВ 12,5 мм - 9,1 кг/м2 (343,957*9,1) | [6 empty] | Мб2017-01.6.01.02-0008 -Листы гипсокартонные: ГКЛВ 12,5 мм - 9,1 кг/м2 (343,957*9,1)
Мб2017-12.2.04.04-0009 -Маты прошивные из минеральной ваты: без обкладок М-125 (ГОСТ 21880-94), толщина 100 мм - 110 кг/м3 (168,302*0,1*110) | [6 empty] | Мб2017-12.2.04.04-0009 -Маты прошивные из минеральной ваты: без обкладок М-125 (ГОСТ 21880-94), толщина 100 мм - 110 кг/м3 (168,302*0,1*110)
Ведущий инженер по организации эксплуатации и ремонту зданий и сооружений |  |  |  | Р.П.Столярчук
Инженер по проектно-сметной работе |  |  |  | Д.А. Илькуна