## ЛСР
Приложение № 3
Утверждено приказом Минстроя РФ № 421/пр от 4 августа 2020 г. в редакции приказа № 557/пр от 7 июля 2022 г.
Наименование программного продукта |  |  |  |  | ГРАНД-Смета, версия 2025.3
Наименование редакции сметных нормативов |  |  |  |  | Приказ Минстроя России от 30.12.2021 № 1046/пр; Приказ Минстроя России от 04.08.2020 № 421/пр; Приказ Минстроя России от 21.12.2020 № 812/пр; Приказ Минстроя России от 11.12.2020 № 774/пр; Приказ Минстроя России от 02.08.2023 № 551/пр; Приказ Минстроя России от 14.11.2023 № 817/пр; Приказ Минстроя России от 16.02.2024 № 102/пр; Приказ Минстроя России от 13.05.2024 №323/пр; Приказ Минстроя России от 09.08.2024 №524/пр; Приказ Минстроя России от 07.11.2024 №747/пр; Приказ Минстроя России от 23.01.2025 №30/пр; Приказ Минстроя России от 07.02.2025 №69/пр; Приказ Минстроя России от 19.05.2025 №299/пр; Приказ Минстроя России от 14.08.2025 №490/пр; Приказ Минстроя России от 12.11.2025 №696/пр | [11 empty] | Наименование редакции сметных нормативов | Приказ Минстроя России от 30.12.2021 № 1046/пр; Приказ Минстроя России от 04.08.2020 № 421/пр; Приказ Минстроя России от 21.12.2020 № 812/пр; Приказ Минстроя России от 11.12.2020 № 774/пр; Приказ Минстроя России от 02.08.2023 № 551/пр; Приказ Минстроя России от 14.11.2023 № 817/пр; Приказ Минстроя России от 16.02.2024 № 102/пр; Приказ Минстроя России от 13.05.2024 №323/пр; Приказ Минстроя России от 09.08.2024 №524/пр; Приказ Минстроя России от 07.11.2024 №747/пр; Приказ Минстроя России от 23.01.2025 №30/пр; Приказ Минстроя России от 07.02.2025 №69/пр; Приказ Минстроя России от 19.05.2025 №299/пр; Приказ Минстроя России от 14.08.2025 №490/пр; Приказ Минстроя России от 12.11.2025 №696/пр
Реквизиты приказа Минстроя России об утверждении дополнений и изменений к сметным нормативам |  |  |  |  | Приказ Минстроя России от 18 мая 2022 г. № 378/пр, Приказ Минстроя России от 26 августа 2022 г. № 703/пр, Приказ Минстроя России от 26 октября 2022 г. № 905/пр, Приказ Минстроя России от 27 декабря 2022 г. № 1133/пр, Приказ Минстроя России от 10 февраля 2023 г. № 84/пр, Приказ Минстроя России от 11.05.2023 №335/пр; Приказ Минстроя России от 07.07.2022 № 557/пр; Приказ Минстроя России от 02.09.2021 № 636/пр, Приказ Минстроя России от 26.07.2022 № 611/пр; Приказ Минстроя России от 22.04.2022 № 317/пр; Приказ Минстроя России от 02.08.2023 № 551/пр; Приказ Минстроя России от 14.11.2023 № 817/пр; Приказ Минстроя России от 30.01.2024 № 55/пр; Приказ Минстроя России от 16.02.2024 № 102/пр; Приказ Минстроя России от 13.05.2024 №323/пр; Приказ Минстроя России от 09.08.2024 №524/пр; Приказ Минстроя России от 07.11.2024 №747/пр; Приказ Минстроя России от 23.01.2025 №30/пр; Приказ Минстроя России от 07.02.2025 №69/пр; Приказ Минстроя России от 19.05.2025 №299/пр; Приказ Минстроя России от 14.08.2025 №490/пр; Приказ Минстроя России от 12.11.2025 №696/пр | [13 empty] | Реквизиты приказа Минстроя России об утверждении дополнений и изменений к сметным нормативам | Приказ Минстроя России от 18 мая 2022 г. № 378/пр, Приказ Минстроя России от 26 августа 2022 г. № 703/пр, Приказ Минстроя России от 26 октября 2022 г. № 905/пр, Приказ Минстроя России от 27 декабря 2022 г. № 1133/пр, Приказ Минстроя России от 10 февраля 2023 г. № 84/пр, Приказ Минстроя России от 11.05.2023 №335/пр; Приказ Минстроя России от 07.07.2022 № 557/пр; Приказ Минстроя России от 02.09.2021 № 636/пр, Приказ Минстроя России от 26.07.2022 № 611/пр; Приказ Минстроя России от 22.04.2022 № 317/пр; Приказ Минстроя России от 02.08.2023 № 551/пр; Приказ Минстроя России от 14.11.2023 № 817/пр; Приказ Минстроя России от 30.01.2024 № 55/пр; Приказ Минстроя России от 16.02.2024 № 102/пр; Приказ Минстроя России от 13.05.2024 №323/пр; Приказ Минстроя России от 09.08.2024 №524/пр; Приказ Минстроя России от 07.11.2024 №747/пр; Приказ Минстроя России от 23.01.2025 №30/пр; Приказ Минстроя России от 07.02.2025 №69/пр; Приказ Минстроя России от 19.05.2025 №299/пр; Приказ Минстроя России от 14.08.2025 №490/пр; Приказ Минстроя России от 12.11.2025 №696/пр
Реквизиты письма Минстроя России об индексах изменения сметной стоимости строительства, включаемые в федеральный реестр сметных нормативов и размещаемые в федеральной государственной информационной системе ценообразования в строительстве, подготовленного в соответствии пунктом 85 Методики расчета индексов изменения сметной стоимости строительства, утвержденной приказом Министерства строительства и жилищно-коммунального хозяйства Российской Федерации от 5 июня 2019 г. № 326/пр¹ |  |  |  |  | Письмо Минстроя России от 21.11.2025 № 71782-ИФ/09 | [9 empty] | Реквизиты письма Минстроя России об индексах изменения сметной стоимости строительства, включаемые в федеральный реестр сметных нормативов и размещаемые в федеральной государственной информационной системе ценообразования в строительстве, подготовленного в соответствии пунктом 85 Методики расчета индексов изменения сметной стоимости строительства, утвержденной приказом Министерства строительства и жилищно-коммунального хозяйства Российской Федерации от 5 июня 2019 г. № 326/пр¹ | Письмо Минстроя России от 21.11.2025 № 71782-ИФ/09 |  |  |  |  | Реквизиты письма Минстроя России об индексах изменения сметной стоимости строительства, включаемые в федеральный реестр сметных нормативов и размещаемые в федеральной государственной информационной системе ценообразования в строительстве, подготовленного в соответствии пунктом 85 Методики расчета индексов изменения сметной стоимости строительства, утвержденной приказом Министерства строительства и жилищно-коммунального хозяйства Российской Федерации от 5 июня 2019 г. № 326/пр¹ | Письмо Минстроя России от 21.11.2025 № 71782-ИФ/09
Реквизиты нормативного правового акта об утверждении оплаты труда, утверждаемый в соответствии с пунктом 22(1) Правилами мониторинга цен, утвержденными постановлением Правительства Российской Федерации от 23 декабря 2016 г. № 1452 |  |  |  |  | Приказ Департамента строительства Краснодарского края от 25.03.2025 № 59 | [9 empty] | Реквизиты нормативного правового акта об утверждении оплаты труда, утверждаемый в соответствии с пунктом 22(1) Правилами мониторинга цен, утвержденными постановлением Правительства Российской Федерации от 23 декабря 2016 г. № 1452 | Приказ Департамента строительства Краснодарского края от 25.03.2025 № 59 | [6 empty] | Реквизиты нормативного правового акта об утверждении оплаты труда, утверждаемый в соответствии с пунктом 22(1) Правилами мониторинга цен, утвержденными постановлением Правительства Российской Федерации от 23 декабря 2016 г. № 1452 | Приказ Департамента строительства Краснодарского края от 25.03.2025 № 59
Обоснование принятых текущих цен на строительные ресурсы | [24 empty] | Обоснование принятых текущих цен на строительные ресурсы
Наименование субъекта Российской Федерации |  |  |  |  | 23. Краснодарский край | [10 empty] | 23. Краснодарский край | [9 empty] | Наименование субъекта Российской Федерации | 23. Краснодарский край
Наименование зоны субъекта Российской Федерации |  |  |  |  | Краснодарский край | [10 empty] | Краснодарский край | [11 empty] | Наименование зоны субъекта Российской Федерации | Краснодарский край
Государственное учреждение Санаторий "Белая Русь" управление делами Президента Республики Беларусь, 352832, Краснодарский край, Туапсинский р-н, п. Майский, ул. Центральная, д. 14 | [29 empty] | Государственное учреждение Санаторий "Белая Русь" управление делами Президента Республики Беларусь, 352832, Краснодарский край, Туапсинский р-н, п. Майский, ул. Центральная, д. 14
(наименование стройки)
Государственное учреждение Санаторий "Белая Русь" управление делами Президента Республики Беларусь, 352832, Краснодарский край, Туапсинский р-н, п. Майский, ул. Центральная, д. 14 | [30 empty] | Государственное учреждение Санаторий "Белая Русь" управление делами Президента Республики Беларусь, 352832, Краснодарский край, Туапсинский р-н, п. Майский, ул. Центральная, д. 14
(наименование объекта капитального строительства)
ЛОКАЛЬНЫЙ СМЕТНЫЙ РАСЧЕТ (СМЕТА) № 1
Текущий ремонт массажных кабинетов.Медчасть, 2-й этаж | [31 empty] | Текущий ремонт массажных кабинетов.Медчасть, 2-й этаж
(наименование работ и затрат)
Составлен | ресурсно-индексным | методом
Основание | Дефектная ведомость №1 | [31 empty] | Дефектная ведомость №1
(проектная и (или) иная техническая документация)
Составлен(а) в текущем уровне цен |  | IV квартал 2025 года | [31 empty] | IV квартал 2025 года
Сметная стоимость |  |  | 8344.45 | тыс.руб.
в том числе:
| строительных работ |  | 6121.32 | тыс.руб. |  |  |  |  | Средства на оплату труда рабочих |  |  |  | 1041.6 | тыс.руб.
| монтажных работ |  | 688.23 | тыс.руб. |  |  |  |  | Средства на оплату труда машинистов |  |  |  | 11.5 | тыс.руб.
| оборудования |  | 0 | тыс.руб. |  |  |  |  | Нормативные затраты труда рабочих |  |  |  | 2659.99 | чел.-ч.
| прочих затрат |  | 0 | тыс.руб. |  |  |  |  | Нормативные затраты труда машинистов |  |  |  | 22.47 | чел.-ч.
№ п/п | Обоснование | Наименование работ и затрат |  |  |  | Единица измерения | Количество |  |  | Сметная стоимость, руб.
[7 empty] | на единицу измерения | коэффициенты | всего с учетом коэффициентов | на единицу измерения в базисном уровне цен | индекс | на единицу измерения в текущем уровне цен | коэффициенты | всего в текущем уровне цен
1 | 2 | 3 |  |  |  | 4 | 5 | 6 | 7 | 8 | 9 | 10 | 11 | 12
Раздел 1. Коридор №262 | [34 empty] | Раздел 1. Коридор №262
Двери | [35 empty] | Двери
1 | ГЭСНр56-01-010-01 | Снятие дверных полотен |  |  |  | 4: 100 м2; 5: 0.294; 6: 1; 7: 0.294 | [22 empty] | Снятие дверных полотен
| 1 | ОТ(ЗТ) |  |  |  | 4: чел.-ч; 7: 10.6663; 12: 3627.94 | [23 empty] | ОТ(ЗТ)
| 1-100-22 | Средний разряд работы 2,2 |  |  |  | 4: чел.-ч; 5: 36.28; 7: 10.6663; 10: 340.13; 12: 3627.94 | [24 empty] | Средний разряд работы 2,2
Н | 999-9900 | Строительный мусор |  |  |  | 4: т; 5: 1.18; 7: 0.34692 | [25 empty] | Строительный мусор
|  | Итого прямые затраты |  |  |  | 12: 3627.94 | [26 empty] | Итого прямые затраты
|  | ФОТ |  |  |  | 12: 3627.94 | [27 empty] | ФОТ
| Пр/812-090.0-1 | НР Проемы (ремонтно-строительные) |  |  |  | 4: %; 5: 90; 7: 90; 12: 3265.15 | [27 empty] | НР Проемы (ремонтно-строительные)
| Пр/774-090.0 | СП Проемы (ремонтно-строительные) |  |  |  | 4: %; 5: 47; 7: 47; 12: 1705.13 | [27 empty] | СП Проемы (ремонтно-строительные)
|  | Всего по позиции |  |  |  | 10: 29245.65; 12: 8598.22 | [28 empty] | Всего по позиции
2 | ГЭСНр56-01-009-04 | Демонтаж дверных коробок: в деревянных стенах каркасных и в перегородках |  |  |  | 4: 100 шт; 5: 0.12; 6: 1; 7: 0.12 | [22 empty] | Демонтаж дверных коробок: в деревянных стенах каркасных и в перегородках
| 1 | ОТ(ЗТ) |  |  |  | 4: чел.-ч; 7: 8.088; 12: 2750.97 | [23 empty] | ОТ(ЗТ)
| 1-100-22 | Средний разряд работы 2,2 |  |  |  | 4: чел.-ч; 5: 67.4; 7: 8.088; 10: 340.13; 12: 2750.97 | [24 empty] | Средний разряд работы 2,2
Н | 999-9900 | Строительный мусор |  |  |  | 4: т; 5: 1.34; 7: 0.1608 | [25 empty] | Строительный мусор
|  | Итого прямые затраты |  |  |  | 12: 2750.97 | [26 empty] | Итого прямые затраты
|  | ФОТ |  |  |  | 12: 2750.97 | [27 empty] | ФОТ
| Пр/812-090.0-1 | НР Проемы (ремонтно-строительные) |  |  |  | 4: %; 5: 90; 7: 90; 12: 2475.87 | [27 empty] | НР Проемы (ремонтно-строительные)
| Пр/774-090.0 | СП Проемы (ремонтно-строительные) |  |  |  | 4: %; 5: 47; 7: 47; 12: 1292.96 | [27 empty] | СП Проемы (ремонтно-строительные)
|  | Всего по позиции |  |  |  | 10: 54331.67; 12: 6519.8 | [28 empty] | Всего по позиции
3 | ГЭСН10-01-039-06 | Установка блоков в наружных и внутренних дверных проемах с герметизацией пенополиуретановым герметиком: в перегородках и деревянных нерубленых стенах, площадь проема до 3 м2 |  |  |  | 4: 100 м2; 5: 0.1948; 6: 1; 7: 0.1948 | [22 empty] | Установка блоков в наружных и внутренних дверных проемах с герметизацией пенополиуретановым герметиком: в перегородках и деревянных нерубленых стенах, площадь проема до 3 м2
| 1 | ОТ(ЗТ) |  |  |  | 4: чел.-ч; 7: 22.402; 12: 8580.64 | [23 empty] | ОТ(ЗТ)
| 1-100-34 | Средний разряд работы 3,4 |  |  |  | 4: чел.-ч; 5: 115; 7: 22.402; 10: 383.03; 12: 8580.64 | [24 empty] | Средний разряд работы 3,4
| 2 | ЭМ |  |  |  | 12: 449.41 | [23 empty] | ЭМ
|  | ОТм(ЗТм) |  |  |  | 4: чел.-ч; 7: 0.79284; 12: 321.16 | [23 empty] | ОТм(ЗТм)
| 91.06.06-048 | Подъемники одномачтовые, грузоподъемность до 500 кг, высота подъема 45 м |  |  |  | маш.-ч | 0.49 |  | 0.095452 | 37.32 | 1.46 | 54.49 |  | 5.2 | [24 empty] | Подъемники одномачтовые, грузоподъемность до 500 кг, высота подъема 45 м
| 4-100-030 | ОТм(Зтм) Средний разряд машинистов 3 |  |  |  | 4: чел.-ч; 5: 0.49; 7: 0.095452; 10: 364.64; 12: 34.81 | [29 empty] | ОТм(Зтм) Средний разряд машинистов 3
| 91.14.02-001 | Автомобили бортовые, грузоподъемность до 5 т |  |  |  | 4: маш.-ч; 5: 3.58; 7: 0.69738; 10: 636.97; 12: 444.21 | [24 empty] | Автомобили бортовые, грузоподъемность до 5 т
| 4-100-040 | ОТм(Зтм) Средний разряд машинистов 4 |  |  |  | 4: чел.-ч; 5: 3.58; 7: 0.69738; 10: 410.6; 12: 286.35 | [29 empty] | ОТм(Зтм) Средний разряд машинистов 4
| 4 | М |  |  |  | 12: 333.55 | [23 empty] | М
| 01.7.15.06-0111 | Гвозди строительные |  |  |  | т | 0.0101 |  | 0.0019675 | 70296.2 | 1.34 | 94196.91 |  | 185.33 | [24 empty] | Гвозди строительные
| 11.1.03.06-0071 | Доска обрезная хвойных пород, естественной влажности, длина 2-6,5 м, ширина 100-250 мм, толщина 25 мм, сорт III |  |  |  | м3 | 0.08 |  | 0.015584 | 5764.42 | 1.65 | 9511.29 |  | 148.22 | [24 empty] | Доска обрезная хвойных пород, естественной влажности, длина 2-6,5 м, ширина 100-250 мм, толщина 25 мм, сорт III
П,Н | 01.7.04.07 | Скобяные изделия |  |  |  | 4: компл; 5: 0; 7: 0 | [25 empty] | Скобяные изделия
П,Н | 01.7.14.01-0002 | Герметик пенополиуретановый (пена монтажная) универсальный, объем 1000 мл |  |  |  | 4: шт; 5: 0; 7: 0 | [25 empty] | Герметик пенополиуретановый (пена монтажная) универсальный, объем 1000 мл
Н | 11.1.01.10 | Наличники |  |  |  | 4: м; 5: 540; 7: 105.192 | [25 empty] | Наличники
Н | 11.2.02.01 | Блоки дверные |  |  |  | 4: м2; 5: 100; 7: 19.48 | [25 empty] | Блоки дверные
|  | Итого прямые затраты |  |  |  | 12: 9684.76 | [26 empty] | Итого прямые затраты
|  | ФОТ |  |  |  | 12: 8901.8 | [27 empty] | ФОТ
| Пр/812-010.0-1, Приказ № 812/пр от 21.12.2020 п.25 | НР Деревянные конструкции |  |  |  | 4: %; 5: 108; 7: 108; 12: 9613.94 | [27 empty] | НР Деревянные конструкции
| Пр/774-010.0, Приказ № 774/пр от 11.12.2020 п.16 | СП Деревянные конструкции |  |  |  | 4: %; 5: 55; 7: 55; 12: 4895.99 | [27 empty] | СП Деревянные конструкции
|  | Всего по позиции |  |  |  | 10: 124202.72; 12: 24194.69 | [28 empty] | Всего по позиции
3.1 | Прайс-лист | Блок дверной МДФ в комплекте с фурнитурой, замком, петлями, доборами и наличниками |  |  |  | шт | 10 | 1 | 10 |  |  | 28032.79 | 1.02 | 285934.46 | [22 empty] | Блок дверной МДФ в комплекте с фурнитурой, замком, петлями, доборами и наличниками
|  | Цена=34200/1,22 | [42 empty] | Цена=34200/1,22
| 421/пр_2020_п.92_пп.а | Заготовительно-складские расходы для материальных ресурсов (за исключением металлических конструкций) - 2% ПЗ=2% (ОЗП=2%; ЭМ=2%; МАТ=2%) | [43 empty] | Заготовительно-складские расходы для материальных ресурсов (за исключением металлических конструкций) - 2% ПЗ=2% (ОЗП=2%; ЭМ=2%; МАТ=2%)
|  | Всего по позиции |  |  |  | 12: 285934.46 | [28 empty] | Всего по позиции
Перегородки | [35 empty] | Перегородки
4 | ГЭСН09-04-018-10 | Разборка заполнения каркаса перегородки из алюминиевых профилей: дверного блока |  |  |  | 4: 100 м2; 5: 0.033; 6: 1; 7: 0.033 | [22 empty] | Разборка заполнения каркаса перегородки из алюминиевых профилей: дверного блока
| 571/пр_2022_п.83_т.2_стр.4_стб.3 | Демонтаж (разборка) металлических, металлокомпозитных, композитных конструкций ОЗП=0,7; ЭМ=0,7 к расх.; ЗПМ=0,7; МАТ=0 к расх.; ТЗ=0,7; ТЗМ=0,7 | [43 empty] | Демонтаж (разборка) металлических, металлокомпозитных, композитных конструкций ОЗП=0,7; ЭМ=0,7 к расх.; ЗПМ=0,7; МАТ=0 к расх.; ТЗ=0,7; ТЗМ=0,7
| 1 | ОТ(ЗТ) |  |  |  | 4: чел.-ч; 7: 2.602; 12: 1013.27 | [23 empty] | ОТ(ЗТ)
| 2-100-02 | Рабочий 2 разряда |  |  |  | чел.-ч | 8.59 | 0.7 | 0.19843 |  |  | 334 |  | 66.28 | [24 empty] | Рабочий 2 разряда
| 2-100-03 | Рабочий 3 разряда |  |  |  | чел.-ч | 37.59 | 0.7 | 0.86833 |  |  | 364.64 |  | 316.63 | [24 empty] | Рабочий 3 разряда
| 2-100-04 | Рабочий 4 разряда |  |  |  | чел.-ч | 66.46 | 0.7 | 1.5352 |  |  | 410.6 |  | 630.36 | [24 empty] | Рабочий 4 разряда
| 2 | ЭМ |  |  |  | 12: 15.45 | [23 empty] | ЭМ
|  | ОТм(ЗТм) |  |  |  | 4: чел.-ч; 7: 0.024255; 12: 9.96 | [23 empty] | ОТм(ЗТм)
| 91.14.02-001 | Автомобили бортовые, грузоподъемность до 5 т |  |  |  | маш.-ч | 1.05 | 0.7 | 0.024255 |  |  | 636.97 |  | 15.45 | [24 empty] | Автомобили бортовые, грузоподъемность до 5 т
| 4-100-040 | ОТм(Зтм) Средний разряд машинистов 4 |  |  |  | чел.-ч | 1.05 | 0.7 | 0.024255 |  |  | 410.6 |  | 9.96 | [29 empty] | ОТм(Зтм) Средний разряд машинистов 4
| 4 | М |  |  |  | 12: 0 | [23 empty] | М
| 01.7.15.14-0062 | Шурупы самонарезающие стальные с полукруглой головкой и крестообразным шлицем, наконечник сверло, диаметр 4,2 мм, длина 16 мм |  |  |  | 100 шт | 1.36 | 0 | 0 | 33.36 | 1.34 | 44.7 |  | 0 | [24 empty] | Шурупы самонарезающие стальные с полукруглой головкой и крестообразным шлицем, наконечник сверло, диаметр 4,2 мм, длина 16 мм
| 01.7.15.14-1056 | Шурупы самонарезающие стальные оцинкованные с потайной головкой и крестообразным шлицем, остроконечные, диаметр 5 мм, длина 70 мм |  |  |  | 100 шт | 1.63 | 0 | 0 | 112.14 | 1.34 | 150.27 |  | 0 | [24 empty] | Шурупы самонарезающие стальные оцинкованные с потайной головкой и крестообразным шлицем, остроконечные, диаметр 5 мм, длина 70 мм
| 01.7.17.09-1112 | Сверла спиральные с цилиндрическим хвостовиком из быстрорежущей стали Р6М5, класс точности А1, длина 86 мм, диаметр 5 мм |  |  |  | 100 шт | 0.0003 | 0 | 0 | 5395.08 | 1.24 | 6689.9 |  | 0 | [24 empty] | Сверла спиральные с цилиндрическим хвостовиком из быстрорежущей стали Р6М5, класс точности А1, длина 86 мм, диаметр 5 мм
Н | 11.3.01.02 | Блоки дверные входные |  |  |  | 4: м2; 5: 100; 6: 0; 7: 0 | [25 empty] | Блоки дверные входные
|  | Итого прямые затраты |  |  |  | 12: 1038.68 | [26 empty] | Итого прямые затраты
|  | ФОТ |  |  |  | 12: 1023.23 | [27 empty] | ФОТ
| Пр/812-009.0-1, Приказ № 812/пр от 21.12.2020 п.25 | НР Строительные металлические конструкции |  |  |  | 4: %; 5: 93; 7: 93; 12: 951.6 | [27 empty] | НР Строительные металлические конструкции
| Пр/774-009.0, Приказ № 774/пр от 11.12.2020 п.16 | СП Строительные металлические конструкции |  |  |  | 4: %; 5: 62; 7: 62; 12: 634.4 | [27 empty] | СП Строительные металлические конструкции
|  | Всего по позиции |  |  |  | 10: 79535.76; 12: 2624.68 | [28 empty] | Всего по позиции
5 | ГЭСН09-03-046-01 | Демонтаж перегородок: из алюминиевых сплавов сборно-разборных с остеклением |  |  |  | 4: 100 м2; 5: 0.017; 6: 1; 7: 0.017 | [22 empty] | Демонтаж перегородок: из алюминиевых сплавов сборно-разборных с остеклением
| 571/пр_2022_п.83_т.2_стр.4_стб.3 | Демонтаж (разборка) металлических, металлокомпозитных, композитных конструкций ОЗП=0,7; ЭМ=0,7 к расх.; ЗПМ=0,7; МАТ=0 к расх.; ТЗ=0,7; ТЗМ=0,7 | [43 empty] | Демонтаж (разборка) металлических, металлокомпозитных, композитных конструкций ОЗП=0,7; ЭМ=0,7 к расх.; ЗПМ=0,7; МАТ=0 к расх.; ТЗ=0,7; ТЗМ=0,7
| 1 | ОТ(ЗТ) |  |  |  | 4: чел.-ч; 7: 3.5462; 12: 1521.28 | [23 empty] | ОТ(ЗТ)
| 1-100-43 | Средний разряд работы 4,3 |  |  |  | чел.-ч | 298 | 0.7 | 3.5462 |  |  | 428.99 |  | 1521.28 | [24 empty] | Средний разряд работы 4,3
| 2 | ЭМ |  |  |  | 12: 53.3 | [23 empty] | ЭМ
|  | ОТм(ЗТм) |  |  |  | 4: чел.-ч; 7: 0.029512; 12: 15.81 | [23 empty] | ОТм(ЗТм)
| 91.05.05-015 | Краны на автомобильном ходу, грузоподъемность 16 т |  |  |  | маш.-ч | 2.2 | 0.7 | 0.02618 |  |  | 1573.92 |  | 41.21 | [24 empty] | Краны на автомобильном ходу, грузоподъемность 16 т
| 4-100-060 | ОТм(Зтм) Средний разряд машинистов 6 |  |  |  | чел.-ч | 2.2 | 0.7 | 0.02618 |  |  | 551.56 |  | 14.44 | [29 empty] | ОТм(Зтм) Средний разряд машинистов 6
| 91.06.03-062 | Лебедки электрические тяговым усилием до 31,39 кН (3,2 т) |  |  |  | маш.-ч | 43.9 | 0.7 | 0.52241 | 13.44 | 1.42 | 19.08 |  | 9.97 | [24 empty] | Лебедки электрические тяговым усилием до 31,39 кН (3,2 т)
| 91.14.02-001 | Автомобили бортовые, грузоподъемность до 5 т |  |  |  | маш.-ч | 0.28 | 0.7 | 0.003332 |  |  | 636.97 |  | 2.12 | [24 empty] | Автомобили бортовые, грузоподъемность до 5 т
| 4-100-040 | ОТм(Зтм) Средний разряд машинистов 4 |  |  |  | чел.-ч | 0.28 | 0.7 | 0.003332 |  |  | 410.6 |  | 1.37 | [29 empty] | ОТм(Зтм) Средний разряд машинистов 4
| 4 | М |  |  |  | 12: 0 | [23 empty] | М
| 01.7.20.08-0071 | Канат пеньковый тросовой свивки, пропитанный, диаметр 26 мм |  |  |  | т | 0.00115 | 0 | 0 | 231787.35 | 1.57 | 363906.14 |  | 0 | [24 empty] | Канат пеньковый тросовой свивки, пропитанный, диаметр 26 мм
| 07.2.07.12-0011 | Металлоконструкции зданий и сооружений с преобладанием гнутых профилей и круглых труб |  |  |  | т | 0.02 | 0 | 0 | 105278.81 | 1.35 | 142126.39 |  | 0 | [24 empty] | Металлоконструкции зданий и сооружений с преобладанием гнутых профилей и круглых труб
| 08.2.02.11-0007 | Канат двойной свивки ТК, конструкции 6х19(1+6+12)+1 о.с., марка В, из оцинкованной по группе Ж проволоки, маркировочная группа 1570-1770 Н/мм2, диаметр 5,5 мм |  |  |  | 10 м | 0.2 | 0 | 0 | 307.84 | 0.78 | 240.12 |  | 0 | [24 empty] | Канат двойной свивки ТК, конструкции 6х19(1+6+12)+1 о.с., марка В, из оцинкованной по группе Ж проволоки, маркировочная группа 1570-1770 Н/мм2, диаметр 5,5 мм
| 11.1.03.01-0061 | Бруски обрезные хвойных пород (ель, сосна), естественной влажности, длина 2-6,5 м, ширина 20-90 мм, толщина 20-90 мм, сорт I |  |  |  | м3 | 0.04 | 0 | 0 | 16496.03 | 1.05 | 17320.83 |  | 0 | [24 empty] | Бруски обрезные хвойных пород (ель, сосна), естественной влажности, длина 2-6,5 м, ширина 20-90 мм, толщина 20-90 мм, сорт I
П,Н | 01.7.19.04-0031 | Прокладки резиновые (пластина техническая прессованная) |  |  |  | 4: кг; 5: 0; 6: 0; 7: 0 | [25 empty] | Прокладки резиновые (пластина техническая прессованная)
П,Н | 01.8.02.02-0003 | Стекло листовое армированное стальной проволокой, узорчатое, бесцветное, толщина 6 мм |  |  |  | 4: м2; 5: 0; 6: 0; 7: 0 | [25 empty] | Стекло листовое армированное стальной проволокой, узорчатое, бесцветное, толщина 6 мм
П,Н | 01.8.02.06 | Стекло листовое |  |  |  | 4: м2; 5: 0; 6: 0; 7: 0 | [25 empty] | Стекло листовое
П,Н | 09.3.04.03 | Алюминиевые конструкции |  |  |  | 4: т; 5: 0; 6: 0; 7: 0 | [25 empty] | Алюминиевые конструкции
|  | Итого прямые затраты |  |  |  | 12: 1590.39 | [26 empty] | Итого прямые затраты
|  | ФОТ |  |  |  | 12: 1537.09 | [27 empty] | ФОТ
| Пр/812-009.0-1, Приказ № 812/пр от 21.12.2020 п.25 | НР Строительные металлические конструкции |  |  |  | 4: %; 5: 93; 7: 93; 12: 1429.49 | [27 empty] | НР Строительные металлические конструкции
| Пр/774-009.0, Приказ № 774/пр от 11.12.2020 п.16 | СП Строительные металлические конструкции |  |  |  | 4: %; 5: 62; 7: 62; 12: 953 | [27 empty] | СП Строительные металлические конструкции
|  | Всего по позиции |  |  |  | 10: 233698.82; 12: 3972.88 | [28 empty] | Всего по позиции
6 | ГЭСН09-03-046-01 | Монтаж перегородок: из алюминиевых сплавов сборно-разборных с остеклением |  |  |  | 4: 100 м2; 5: 0.0409; 6: 1; 7: 0.0409 | [22 empty] | Монтаж перегородок: из алюминиевых сплавов сборно-разборных с остеклением
| 1 | ОТ(ЗТ) |  |  |  | 4: чел.-ч; 7: 12.1882; 12: 5228.62 | [23 empty] | ОТ(ЗТ)
| 1-100-43 | Средний разряд работы 4,3 |  |  |  | 4: чел.-ч; 5: 298; 7: 12.1882; 10: 428.99; 12: 5228.62 | [24 empty] | Средний разряд работы 4,3
| 2 | ЭМ |  |  |  | 12: 183.17 | [23 empty] | ЭМ
|  | ОТм(ЗТм) |  |  |  | 4: чел.-ч; 7: 0.10143; 12: 54.33 | [23 empty] | ОТм(ЗТм)
| 91.05.05-015 | Краны на автомобильном ходу, грузоподъемность 16 т |  |  |  | 4: маш.-ч; 5: 2.2; 7: 0.08998; 10: 1573.92; 12: 141.62 | [24 empty] | Краны на автомобильном ходу, грузоподъемность 16 т
| 4-100-060 | ОТм(Зтм) Средний разряд машинистов 6 |  |  |  | 4: чел.-ч; 5: 2.2; 7: 0.08998; 10: 551.56; 12: 49.63 | [29 empty] | ОТм(Зтм) Средний разряд машинистов 6
| 91.06.03-062 | Лебедки электрические тяговым усилием до 31,39 кН (3,2 т) |  |  |  | маш.-ч | 43.9 |  | 1.7955 | 13.44 | 1.42 | 19.08 |  | 34.26 | [24 empty] | Лебедки электрические тяговым усилием до 31,39 кН (3,2 т)
| 91.14.02-001 | Автомобили бортовые, грузоподъемность до 5 т |  |  |  | 4: маш.-ч; 5: 0.28; 7: 0.011452; 10: 636.97; 12: 7.29 | [24 empty] | Автомобили бортовые, грузоподъемность до 5 т
| 4-100-040 | ОТм(Зтм) Средний разряд машинистов 4 |  |  |  | 4: чел.-ч; 5: 0.28; 7: 0.011452; 10: 410.6; 12: 4.7 | [29 empty] | ОТм(Зтм) Средний разряд машинистов 4
| 4 | М |  |  |  | 12: 163.66 | [23 empty] | М
| 01.7.20.08-0071 | Канат пеньковый тросовой свивки, пропитанный, диаметр 26 мм |  |  |  | т | 0.00115 |  | 4.7e-05 | 231787.35 | 1.57 | 363906.14 |  | 17.1 | [24 empty] | Канат пеньковый тросовой свивки, пропитанный, диаметр 26 мм
| 07.2.07.12-0011 | Металлоконструкции зданий и сооружений с преобладанием гнутых профилей и круглых труб |  |  |  | т | 0.02 |  | 0.000818 | 105278.81 | 1.35 | 142126.39 |  | 116.26 | [24 empty] | Металлоконструкции зданий и сооружений с преобладанием гнутых профилей и круглых труб
| 08.2.02.11-0007 | Канат двойной свивки ТК, конструкции 6х19(1+6+12)+1 о.с., марка В, из оцинкованной по группе Ж проволоки, маркировочная группа 1570-1770 Н/мм2, диаметр 5,5 мм |  |  |  | 10 м | 0.2 |  | 0.00818 | 307.84 | 0.78 | 240.12 |  | 1.96 | [24 empty] | Канат двойной свивки ТК, конструкции 6х19(1+6+12)+1 о.с., марка В, из оцинкованной по группе Ж проволоки, маркировочная группа 1570-1770 Н/мм2, диаметр 5,5 мм
| 11.1.03.01-0061 | Бруски обрезные хвойных пород (ель, сосна), естественной влажности, длина 2-6,5 м, ширина 20-90 мм, толщина 20-90 мм, сорт I |  |  |  | м3 | 0.04 |  | 0.001636 | 16496.03 | 1.05 | 17320.83 |  | 28.34 | [24 empty] | Бруски обрезные хвойных пород (ель, сосна), естественной влажности, длина 2-6,5 м, ширина 20-90 мм, толщина 20-90 мм, сорт I
П,Н | 01.7.19.04-0031 | Прокладки резиновые (пластина техническая прессованная) |  |  |  | 4: кг; 5: 0; 7: 0 | [25 empty] | Прокладки резиновые (пластина техническая прессованная)
П,Н | 01.8.02.02-0003 | Стекло листовое армированное стальной проволокой, узорчатое, бесцветное, толщина 6 мм |  |  |  | 4: м2; 5: 0; 7: 0 | [25 empty] | Стекло листовое армированное стальной проволокой, узорчатое, бесцветное, толщина 6 мм
П,Н | 01.8.02.06 | Стекло листовое |  |  |  | 4: м2; 5: 0; 7: 0 | [25 empty] | Стекло листовое
П,Н | 09.3.04.03 | Алюминиевые конструкции |  |  |  | 4: т; 5: 0; 7: 0 | [25 empty] | Алюминиевые конструкции
|  | Итого прямые затраты |  |  |  | 12: 5629.78 | [26 empty] | Итого прямые затраты
|  | ФОТ |  |  |  | 12: 5282.95 | [27 empty] | ФОТ
| Пр/812-009.0-1, Приказ № 812/пр от 21.12.2020 п.25 | НР Строительные металлические конструкции |  |  |  | 4: %; 5: 93; 7: 93; 12: 4913.14 | [27 empty] | НР Строительные металлические конструкции
| Пр/774-009.0, Приказ № 774/пр от 11.12.2020 п.16 | СП Строительные металлические конструкции |  |  |  | 4: %; 5: 62; 7: 62; 12: 3275.43 | [27 empty] | СП Строительные металлические конструкции
|  | Всего по позиции |  |  |  | 10: 337856.97; 12: 13818.35 | [28 empty] | Всего по позиции
7 | ГЭСН09-04-018-10 | Заполнение каркаса перегородки из алюминиевых профилей: дверными блоками |  |  |  | 4: 100 м2; 5: 0.0347; 6: 1; 7: 0.0347 | [22 empty] | Заполнение каркаса перегородки из алюминиевых профилей: дверными блоками
| 1 | ОТ(ЗТ) |  |  |  | 4: чел.-ч; 7: 3.9086; 12: 1522.1 | [23 empty] | ОТ(ЗТ)
| 2-100-02 | Рабочий 2 разряда |  |  |  | 4: чел.-ч; 5: 8.59; 7: 0.29807; 10: 334; 12: 99.56 | [24 empty] | Рабочий 2 разряда
| 2-100-03 | Рабочий 3 разряда |  |  |  | 4: чел.-ч; 5: 37.59; 7: 1.3044; 10: 364.64; 12: 475.63 | [24 empty] | Рабочий 3 разряда
| 2-100-04 | Рабочий 4 разряда |  |  |  | 4: чел.-ч; 5: 66.46; 7: 2.3062; 10: 410.6; 12: 946.91 | [24 empty] | Рабочий 4 разряда
| 2 | ЭМ |  |  |  | 12: 23.21 | [23 empty] | ЭМ
|  | ОТм(ЗТм) |  |  |  | 4: чел.-ч; 7: 0.036435; 12: 14.96 | [23 empty] | ОТм(ЗТм)
| 91.14.02-001 | Автомобили бортовые, грузоподъемность до 5 т |  |  |  | 4: маш.-ч; 5: 1.05; 7: 0.036435; 10: 636.97; 12: 23.21 | [24 empty] | Автомобили бортовые, грузоподъемность до 5 т
| 4-100-040 | ОТм(Зтм) Средний разряд машинистов 4 |  |  |  | 4: чел.-ч; 5: 1.05; 7: 0.036435; 10: 410.6; 12: 14.96 | [29 empty] | ОТм(Зтм) Средний разряд машинистов 4
| 4 | М |  |  |  | 12: 10.68 | [23 empty] | М
| 01.7.15.14-0062 | Шурупы самонарезающие стальные с полукруглой головкой и крестообразным шлицем, наконечник сверло, диаметр 4,2 мм, длина 16 мм |  |  |  | 100 шт | 1.36 |  | 0.047192 | 33.36 | 1.34 | 44.7 |  | 2.11 | [24 empty] | Шурупы самонарезающие стальные с полукруглой головкой и крестообразным шлицем, наконечник сверло, диаметр 4,2 мм, длина 16 мм
| 01.7.15.14-1056 | Шурупы самонарезающие стальные оцинкованные с потайной головкой и крестообразным шлицем, остроконечные, диаметр 5 мм, длина 70 мм |  |  |  | 100 шт | 1.63 |  | 0.056561 | 112.14 | 1.34 | 150.27 |  | 8.5 | [24 empty] | Шурупы самонарезающие стальные оцинкованные с потайной головкой и крестообразным шлицем, остроконечные, диаметр 5 мм, длина 70 мм
| 01.7.17.09-1112 | Сверла спиральные с цилиндрическим хвостовиком из быстрорежущей стали Р6М5, класс точности А1, длина 86 мм, диаметр 5 мм |  |  |  | 100 шт | 0.0003 |  | 1.04e-05 | 5395.08 | 1.24 | 6689.9 |  | 0.07 | [24 empty] | Сверла спиральные с цилиндрическим хвостовиком из быстрорежущей стали Р6М5, класс точности А1, длина 86 мм, диаметр 5 мм
Н | 11.3.01.02 | Блоки дверные входные |  |  |  | 4: м2; 5: 100; 7: 3.47 | [25 empty] | Блоки дверные входные
|  | Итого прямые затраты |  |  |  | 12: 1570.95 | [26 empty] | Итого прямые затраты
|  | ФОТ |  |  |  | 12: 1537.06 | [27 empty] | ФОТ
| Пр/812-009.0-1, Приказ № 812/пр от 21.12.2020 п.25 | НР Строительные металлические конструкции |  |  |  | 4: %; 5: 93; 7: 93; 12: 1429.47 | [27 empty] | НР Строительные металлические конструкции
| Пр/774-009.0, Приказ № 774/пр от 11.12.2020 п.16 | СП Строительные металлические конструкции |  |  |  | 4: %; 5: 62; 7: 62; 12: 952.98 | [27 empty] | СП Строительные металлические конструкции
|  | Всего по позиции |  |  |  | 10: 113930.84; 12: 3953.4 | [28 empty] | Всего по позиции
7.1 | Коммерческое предложение ООО "Компания Рика" | Перегородка алюминиевая остекленная с дверным проемом в комплекте с доводчиком |  |  |  | компл | 1 | 1 | 1 |  |  | 102418.03 | 1.0075 | 103186.17 | [22 empty] | Перегородка алюминиевая остекленная с дверным проемом в комплекте с доводчиком
|  | Цена=124950/1,22 | [42 empty] | Цена=124950/1,22
| 421/пр_2020_п.92_пп.б | Заготовительно-складские расходы для металлических конструкций - 0,75% ПЗ=0,75% (ОЗП=0,75%; ЭМ=0,75%; МАТ=0,75%) | [43 empty] | Заготовительно-складские расходы для металлических конструкций - 0,75% ПЗ=0,75% (ОЗП=0,75%; ЭМ=0,75%; МАТ=0,75%)
|  | Всего по позиции |  |  |  | 12: 103186.17 | [28 empty] | Всего по позиции
Полы | [35 empty] | Полы
8 | ГЭСНр57-01-003-01 | Разборка плинтусов: деревянных и из пластмассовых материалов |  |  |  | 4: 100 м; 5: 0.436; 6: 1; 7: 0.436 | [22 empty] | Разборка плинтусов: деревянных и из пластмассовых материалов
| 1 | ОТ(ЗТ) |  |  |  | 4: чел.-ч; 7: 1.6437; 12: 549 | [23 empty] | ОТ(ЗТ)
| 1-100-20 | Средний разряд работы 2,0 |  |  |  | 4: чел.-ч; 5: 3.77; 7: 1.6437; 10: 334; 12: 549 | [24 empty] | Средний разряд работы 2,0
Н | 999-9900 | Строительный мусор |  |  |  | 4: т; 5: 0.11; 7: 0.04796 | [25 empty] | Строительный мусор
|  | Итого прямые затраты |  |  |  | 12: 549 | [26 empty] | Итого прямые затраты
|  | ФОТ |  |  |  | 12: 549 | [27 empty] | ФОТ
| Пр/812-091.0-1 | НР Полы (ремонтно-строительные) |  |  |  | 4: %; 5: 89; 7: 89; 12: 488.61 | [27 empty] | НР Полы (ремонтно-строительные)
| Пр/774-091.0 | СП Полы (ремонтно-строительные) |  |  |  | 4: %; 5: 49; 7: 49; 12: 269.01 | [27 empty] | СП Полы (ремонтно-строительные)
|  | Всего по позиции |  |  |  | 10: 2996.83; 12: 1306.62 | [28 empty] | Всего по позиции
9 | ГЭСНр57-01-002-01 | Разборка покрытий полов: из линолеума и релина |  |  |  | 4: 100 м2; 5: 0.48; 6: 1; 7: 0.48 | [22 empty] | Разборка покрытий полов: из линолеума и релина
| 1 | ОТ(ЗТ) |  |  |  | 4: чел.-ч; 7: 5.4672; 12: 1826.04 | [23 empty] | ОТ(ЗТ)
| 1-100-20 | Средний разряд работы 2,0 |  |  |  | 4: чел.-ч; 5: 11.39; 7: 5.4672; 10: 334; 12: 1826.04 | [24 empty] | Средний разряд работы 2,0
| 2 | ЭМ |  |  |  | 12: 3.4 | [23 empty] | ЭМ
|  | ОТм(ЗТм) |  |  |  | 4: чел.-ч; 7: 0.0624; 12: 22.75 | [23 empty] | ОТм(ЗТм)
| 91.06.06-048 | Подъемники одномачтовые, грузоподъемность до 500 кг, высота подъема 45 м |  |  |  | маш.-ч | 0.13 |  | 0.0624 | 37.32 | 1.46 | 54.49 |  | 3.4 | [24 empty] | Подъемники одномачтовые, грузоподъемность до 500 кг, высота подъема 45 м
| 4-100-030 | ОТм(Зтм) Средний разряд машинистов 3 |  |  |  | 4: чел.-ч; 5: 0.13; 7: 0.0624; 10: 364.64; 12: 22.75 | [29 empty] | ОТм(Зтм) Средний разряд машинистов 3
Н | 999-9900 | Строительный мусор |  |  |  | 4: т; 5: 0.47; 7: 0.2256 | [25 empty] | Строительный мусор
|  | Итого прямые затраты |  |  |  | 12: 1852.19 | [26 empty] | Итого прямые затраты
|  | ФОТ |  |  |  | 12: 1848.79 | [27 empty] | ФОТ
| Пр/812-091.0-1 | НР Полы (ремонтно-строительные) |  |  |  | 4: %; 5: 89; 7: 89; 12: 1645.42 | [27 empty] | НР Полы (ремонтно-строительные)
| Пр/774-091.0 | СП Полы (ремонтно-строительные) |  |  |  | 4: %; 5: 49; 7: 49; 12: 905.91 | [27 empty] | СП Полы (ремонтно-строительные)
|  | Всего по позиции |  |  |  | 10: 9174; 12: 4403.52 | [28 empty] | Всего по позиции
10 | ГЭСНр57-01-010-01 | Заделка выбоин в цементных полах, площадь ремонтируемого участка: до 0,25 м2 |  |  |  | 4: 100 мест; 5: 0.24; 6: 1; 7: 0.24 | [22 empty] | Заделка выбоин в цементных полах, площадь ремонтируемого участка: до 0,25 м2
| 1 | ОТ(ЗТ) |  |  |  | 4: чел.-ч; 7: 9.7752; 12: 3564.43 | [23 empty] | ОТ(ЗТ)
| 1-100-30 | Средний разряд работы 3,0 |  |  |  | 4: чел.-ч; 5: 40.73; 7: 9.7752; 10: 364.64; 12: 3564.43 | [24 empty] | Средний разряд работы 3,0
| 2 | ЭМ |  |  |  | 12: 15.74 | [23 empty] | ЭМ
| 91.18.01-508 | Компрессоры винтовые передвижные с электродвигателем, давление до 1 МПа (10 атм), производительность до 5 м3/мин |  |  |  | маш.-ч | 0.32 |  | 0.0768 | 115.43 | 1.75 | 202 |  | 15.51 | [24 empty] | Компрессоры винтовые передвижные с электродвигателем, давление до 1 МПа (10 атм), производительность до 5 м3/мин
| 91.21.10-002 | Молотки отбойные пневматические при работе от передвижных компрессоров |  |  |  | 4: маш.-ч; 5: 0.32; 7: 0.0768; 10: 2.95; 12: 0.23 | [24 empty] | Молотки отбойные пневматические при работе от передвижных компрессоров
| 4 | М |  |  |  | 12: 19.93 | [23 empty] | М
| 03.2.01.01-0001 | Портландцемент бездобавочный общестроительный ЦЕМ 0 32,5Н |  |  |  | т | 0.01 |  | 0.0024 | 4800.85 | 1.73 | 8305.47 |  | 19.93 | [24 empty] | Портландцемент бездобавочный общестроительный ЦЕМ 0 32,5Н
Н | 04.3.01.09 | Раствор цементный |  |  |  | 4: м3; 5: 0.31; 7: 0.0744 | [25 empty] | Раствор цементный
Н | 999-9900 | Строительный мусор |  |  |  | 4: т; 5: 0.3; 7: 0.072 | [25 empty] | Строительный мусор
|  | Итого прямые затраты |  |  |  | 12: 3600.1 | [26 empty] | Итого прямые затраты
|  | ФОТ |  |  |  | 12: 3564.43 | [27 empty] | ФОТ
| Пр/812-091.0-1 | НР Полы (ремонтно-строительные) |  |  |  | 4: %; 5: 89; 7: 89; 12: 3172.34 | [27 empty] | НР Полы (ремонтно-строительные)
| Пр/774-091.0 | СП Полы (ремонтно-строительные) |  |  |  | 4: %; 5: 49; 7: 49; 12: 1746.57 | [27 empty] | СП Полы (ремонтно-строительные)
|  | Всего по позиции |  |  |  | 10: 35495.88; 12: 8519.01 | [28 empty] | Всего по позиции
10.1 | ФСБЦ-04.3.02.11-0016 | Смеси сухие цементные (пескобетон), класс В15 (М200) |  |  |  | т | 0.13 | 1 | 0.13 | 5298.71 | 1.13 | 5987.54 |  | 778.38 | [22 empty] | Смеси сухие цементные (пескобетон), класс В15 (М200)
|  | Всего по позиции |  |  |  | 12: 778.38 | [28 empty] | Всего по позиции
11 | ГЭСН11-01-047-02 | Устройство покрытий из плит керамогранитных размером: 60х60 см - из плит 60х120 см |  |  |  | 4: 100 м2; 5: 0.48; 6: 1; 7: 0.48 | [22 empty] | Устройство покрытий из плит керамогранитных размером: 60х60 см - из плит 60х120 см
| 1 | ОТ(ЗТ) |  |  |  | 4: чел.-ч; 7: 112.7616; 12: 42153.67 | [23 empty] | ОТ(ЗТ)
| 1-100-32 | Средний разряд работы 3,2 |  |  |  | 4: чел.-ч; 5: 234.92; 7: 112.7616; 10: 373.83; 12: 42153.67 | [24 empty] | Средний разряд работы 3,2
| 2 | ЭМ |  |  |  | 12: 17.27 | [23 empty] | ЭМ
|  | ОТм(ЗТм) |  |  |  | 4: чел.-ч; 7: 0.8304; 12: 305.71 | [23 empty] | ОТм(ЗТм)
| 91.05.01-016 | Краны башенные, грузоподъемность 5 т |  |  |  | маш.-ч | 0.02 |  | 0.0096 | 251.77 | 1.4 | 352.48 |  | 3.38 | [24 empty] | Краны башенные, грузоподъемность 5 т
| 4-100-060 | ОТм(Зтм) Средний разряд машинистов 6 |  |  |  | 4: чел.-ч; 5: 0.02; 7: 0.0096; 10: 551.56; 12: 5.29 | [29 empty] | ОТм(Зтм) Средний разряд машинистов 6
| 91.05.05-015 | Краны на автомобильном ходу, грузоподъемность 16 т |  |  |  | 4: маш.-ч; 5: 0.01; 7: 0.0048; 10: 1573.92; 12: 7.55 | [24 empty] | Краны на автомобильном ходу, грузоподъемность 16 т
| 4-100-060 | ОТм(Зтм) Средний разряд машинистов 6 |  |  |  | 4: чел.-ч; 5: 0.01; 7: 0.0048; 10: 551.56; 12: 2.65 | [29 empty] | ОТм(Зтм) Средний разряд машинистов 6
| 91.07.08-024 | Растворосмесители передвижные, объем барабана 65 л |  |  |  | маш.-ч | 1.69 |  | 0.8112 | 2.31 | 1.75 | 4.04 |  | 3.28 | [24 empty] | Растворосмесители передвижные, объем барабана 65 л
| 4-100-030 | ОТм(Зтм) Средний разряд машинистов 3 |  |  |  | 4: чел.-ч; 5: 1.69; 7: 0.8112; 10: 364.64; 12: 295.8 | [29 empty] | ОТм(Зтм) Средний разряд машинистов 3
| 91.14.02-001 | Автомобили бортовые, грузоподъемность до 5 т |  |  |  | 4: маш.-ч; 5: 0.01; 7: 0.0048; 10: 636.97; 12: 3.06 | [24 empty] | Автомобили бортовые, грузоподъемность до 5 т
| 4-100-040 | ОТм(Зтм) Средний разряд машинистов 4 |  |  |  | 4: чел.-ч; 5: 0.01; 7: 0.0048; 10: 410.6; 12: 1.97 | [29 empty] | ОТм(Зтм) Средний разряд машинистов 4
| 4 | М |  |  |  | 12: 324.96 | [23 empty] | М
| 04.3.02.09-0102 | Смеси сухие водостойкие для затирки межплиточных швов шириной 1-6 мм (различная цветовая гамма) |  |  |  | т | 0.009 |  | 0.00432 | 37800.3 | 1.99 | 75222.6 |  | 324.96 | [24 empty] | Смеси сухие водостойкие для затирки межплиточных швов шириной 1-6 мм (различная цветовая гамма)
Н | 06.2.05.03 | Плиты керамогранитные 600х600 мм |  |  |  | 4: м2; 5: 102; 7: 48.96 | [25 empty] | Плиты керамогранитные 600х600 мм
Н | 11.2.04.05 | Рейки деревянные |  |  |  | 4: м3; 5: 0.01; 7: 0.0048 | [25 empty] | Рейки деревянные
Н | 14.1.06.02 | Клей для облицовочных работ (сухая смесь) |  |  |  | 4: т; 5: 1.2; 7: 0.576 | [25 empty] | Клей для облицовочных работ (сухая смесь)
П,Н | 14.4.01.21 | Грунтовка |  |  |  | 4: т; 5: 0; 7: 0 | [25 empty] | Грунтовка
|  | Итого прямые затраты |  |  |  | 12: 42801.61 | [26 empty] | Итого прямые затраты
|  | ФОТ |  |  |  | 12: 42459.38 | [27 empty] | ФОТ
| Пр/812-011.0-1, Приказ № 812/пр от 21.12.2020 п.25 | НР Полы |  |  |  | 4: %; 5: 112; 7: 112; 12: 47554.51 | [27 empty] | НР Полы
| Пр/774-011.0, Приказ № 774/пр от 11.12.2020 п.16 | СП Полы |  |  |  | 4: %; 5: 65; 7: 65; 12: 27598.6 | [27 empty] | СП Полы
|  | Всего по позиции |  |  |  | 10: 245739; 12: 117954.72 | [28 empty] | Всего по позиции
11.1 | Прайс-лист | Керамогранит 600x1200х9 мм |  |  |  | м2 | 48.96 | 1 | 48.96 |  |  | 2419.67 | 1.02 | 120836.38 | [22 empty] | Керамогранит 600x1200х9 мм
|  | Цена=2952/1,22 | [42 empty] | Цена=2952/1,22
| 421/пр_2020_п.92_пп.а | Заготовительно-складские расходы для материальных ресурсов (за исключением металлических конструкций) - 2% ПЗ=2% (ОЗП=2%; ЭМ=2%; МАТ=2%) | [43 empty] | Заготовительно-складские расходы для материальных ресурсов (за исключением металлических конструкций) - 2% ПЗ=2% (ОЗП=2%; ЭМ=2%; МАТ=2%)
|  | Всего по позиции |  |  |  | 12: 120836.38 | [28 empty] | Всего по позиции
11.2 | ФСБЦ-14.1.06.02-0011 | Клей монтажный сухой для внутренних и наружных работ на основе цементного вяжущего, для плитки, керамогранита, мозаики, камня |  |  |  | т | 0.576 | 1 | 0.576 | 36038.35 | 1.29 | 46489.47 |  | 26777.93 | [22 empty] | Клей монтажный сухой для внутренних и наружных работ на основе цементного вяжущего, для плитки, керамогранита, мозаики, камня
|  | Всего по позиции |  |  |  | 12: 26777.93 | [28 empty] | Всего по позиции
11.3 | ФСБЦ-14.4.01.02-0012 | Грунтовка укрепляющая, глубокого проникновения, быстросохнущая, паропроницаемая |  |  |  | кг | 9.6 | 1 | 9.6 | 68.29 | 1.75 | 119.51 |  | 1147.3 | [22 empty] | Грунтовка укрепляющая, глубокого проникновения, быстросохнущая, паропроницаемая
|  | Всего по позиции |  |  |  | 12: 1147.3 | [28 empty] | Всего по позиции
12 | ГЭСН11-01-039-06 | Устройство плинтусов: из плиток керамогранитных |  |  |  | 4: 100 м; 5: 0.436; 6: 1; 7: 0.436 | [22 empty] | Устройство плинтусов: из плиток керамогранитных
| 1 | ОТ(ЗТ) |  |  |  | 4: чел.-ч; 7: 12.8228; 12: 5147.18 | [23 empty] | ОТ(ЗТ)
| 1-100-38 | Средний разряд работы 3,8 |  |  |  | 4: чел.-ч; 5: 29.41; 7: 12.8228; 10: 401.41; 12: 5147.18 | [24 empty] | Средний разряд работы 3,8
| 2 | ЭМ |  |  |  | 12: 83.56 | [23 empty] | ЭМ
|  | ОТм(ЗТм) |  |  |  | 4: чел.-ч; 7: 0.13516; 12: 55.3 | [23 empty] | ОТм(ЗТм)
| 91.06.06-048 | Подъемники одномачтовые, грузоподъемность до 500 кг, высота подъема 45 м |  |  |  | маш.-ч | 0.01 |  | 0.00436 | 37.32 | 1.46 | 54.49 |  | 0.24 | [24 empty] | Подъемники одномачтовые, грузоподъемность до 500 кг, высота подъема 45 м
| 4-100-030 | ОТм(Зтм) Средний разряд машинистов 3 |  |  |  | 4: чел.-ч; 5: 0.01; 7: 0.00436; 10: 364.64; 12: 1.59 | [29 empty] | ОТм(Зтм) Средний разряд машинистов 3
| 91.14.02-001 | Автомобили бортовые, грузоподъемность до 5 т |  |  |  | 4: маш.-ч; 5: 0.3; 7: 0.1308; 10: 636.97; 12: 83.32 | [24 empty] | Автомобили бортовые, грузоподъемность до 5 т
| 4-100-040 | ОТм(Зтм) Средний разряд машинистов 4 |  |  |  | 4: чел.-ч; 5: 0.3; 7: 0.1308; 10: 410.6; 12: 53.71 | [29 empty] | ОТм(Зтм) Средний разряд машинистов 4
Н | 04.3.02.09 | Смесь сухая для заделки швов |  |  |  | 4: т; 5: 0.01; 7: 0.00436 | [25 empty] | Смесь сухая для заделки швов
Н | 06.2.05.03 | Плиты керамогранитные |  |  |  | 4: м2; 5: 10.2; 7: 4.4472 | [25 empty] | Плиты керамогранитные
Н | 14.1.06.02 | Клей для облицовочных работ (сухая смесь) |  |  |  | 4: т; 5: 0.04; 7: 0.01744 | [25 empty] | Клей для облицовочных работ (сухая смесь)
|  | Итого прямые затраты |  |  |  | 12: 5286.04 | [26 empty] | Итого прямые затраты
|  | ФОТ |  |  |  | 12: 5202.48 | [27 empty] | ФОТ
| Пр/812-011.0-1, Приказ № 812/пр от 21.12.2020 п.25 | НР Полы |  |  |  | 4: %; 5: 112; 7: 112; 12: 5826.78 | [27 empty] | НР Полы
| Пр/774-011.0, Приказ № 774/пр от 11.12.2020 п.16 | СП Полы |  |  |  | 4: %; 5: 65; 7: 65; 12: 3381.61 | [27 empty] | СП Полы
|  | Всего по позиции |  |  |  | 10: 33244.11; 12: 14494.43 | [28 empty] | Всего по позиции
12.1 | ФСБЦ-04.3.02.09-0102 | Смеси сухие водостойкие для затирки межплиточных швов шириной 1-6 мм (различная цветовая гамма) |  |  |  | т | 0.00436 | 1 | 0.00436 | 37800.3 | 1.99 | 75222.6 |  | 327.97 | [22 empty] | Смеси сухие водостойкие для затирки межплиточных швов шириной 1-6 мм (различная цветовая гамма)
|  | Всего по позиции |  |  |  | 12: 327.97 | [28 empty] | Всего по позиции
12.2 | ФСБЦ-14.1.06.02-0011 | Клей монтажный сухой для внутренних и наружных работ на основе цементного вяжущего, для плитки, керамогранита, мозаики, камня |  |  |  | т | 0.01744 | 1 | 0.01744 | 36038.35 | 1.29 | 46489.47 |  | 810.78 | [22 empty] | Клей монтажный сухой для внутренних и наружных работ на основе цементного вяжущего, для плитки, керамогранита, мозаики, камня
|  | Всего по позиции |  |  |  | 12: 810.78 | [28 empty] | Всего по позиции
12.3 | Прайс-лист | Плинтус из керамогранита 600х95х9 |  |  |  | м | 44.472 | 1 | 44.472 |  |  | 546.45 | 1.02 | 24787.76 | [22 empty] | Плинтус из керамогранита 600х95х9
|  | Цена=400/0,6/1,22 | [42 empty] | Цена=400/0,6/1,22
| 421/пр_2020_п.92_пп.а | Заготовительно-складские расходы для материальных ресурсов (за исключением металлических конструкций) - 2% ПЗ=2% (ОЗП=2%; ЭМ=2%; МАТ=2%) | [43 empty] | Заготовительно-складские расходы для материальных ресурсов (за исключением металлических конструкций) - 2% ПЗ=2% (ОЗП=2%; ЭМ=2%; МАТ=2%)
|  | Всего по позиции |  |  |  | 12: 24787.76 | [28 empty] | Всего по позиции
Стены | [35 empty] | Стены
13 | ГЭСНр62-04-011-01 | Расчистка вручную поверхностей тяг от старых покрасок с лесов |  |  |  | 4: м2; 5: 125.3; 6: 1; 7: 125.3 | [22 empty] | Расчистка вручную поверхностей тяг от старых покрасок с лесов
| 1 | ОТ(ЗТ) |  |  |  | 4: чел.-ч; 7: 72.674; 12: 23471.52 | [23 empty] | ОТ(ЗТ)
| 1-100-16 | Средний разряд работы 1,6 |  |  |  | 4: чел.-ч; 5: 0.58; 7: 72.674; 10: 322.97; 12: 23471.52 | [24 empty] | Средний разряд работы 1,6
|  | Итого прямые затраты |  |  |  | 12: 23471.52 | [26 empty] | Итого прямые затраты
|  | ФОТ |  |  |  | 12: 23471.52 | [27 empty] | ФОТ
| Пр/812-096.0-1 | НР Малярные работы (ремонтно-строительные) |  |  |  | 4: %; 5: 90; 7: 90; 12: 21124.37 | [27 empty] | НР Малярные работы (ремонтно-строительные)
| Пр/774-096.0 | СП Малярные работы (ремонтно-строительные) |  |  |  | 4: %; 5: 46; 7: 46; 12: 10796.9 | [27 empty] | СП Малярные работы (ремонтно-строительные)
|  | Всего по позиции |  |  |  | 10: 442.08; 12: 55392.79 | [28 empty] | Всего по позиции
14 | ГЭСН10-05-004-01 | Устройство перегородок из гипсокартонных листов (ГКЛ) с двойным металлическим каркасом и двухслойной обшивкой с обеих сторон: глухих - заделка дверных проемов |  |  |  | 4: 100 м2; 5: 0.08; 6: 1; 7: 0.08 | [22 empty] | Устройство перегородок из гипсокартонных листов (ГКЛ) с двойным металлическим каркасом и двухслойной обшивкой с обеих сторон: глухих - заделка дверных проемов
| 1 | ОТ(ЗТ) |  |  |  | 4: чел.-ч; 7: 14.56; 12: 5643.75 | [23 empty] | ОТ(ЗТ)
| 1-100-35 | Средний разряд работы 3,5 |  |  |  | 4: чел.-ч; 5: 182; 7: 14.56; 10: 387.62; 12: 5643.75 | [24 empty] | Средний разряд работы 3,5
| 2 | ЭМ |  |  |  | 12: 133.49 | [23 empty] | ЭМ
|  | ОТм(ЗТм) |  |  |  | 4: чел.-ч; 7: 0.1024; 12: 52.3 | [23 empty] | ОТм(ЗТм)
| 91.05.05-015 | Краны на автомобильном ходу, грузоподъемность 16 т |  |  |  | 4: маш.-ч; 5: 0.91; 7: 0.0728; 10: 1573.92; 12: 114.58 | [24 empty] | Краны на автомобильном ходу, грузоподъемность 16 т
| 4-100-060 | ОТм(Зтм) Средний разряд машинистов 6 |  |  |  | 4: чел.-ч; 5: 0.91; 7: 0.0728; 10: 551.56; 12: 40.15 | [29 empty] | ОТм(Зтм) Средний разряд машинистов 6
| 91.14.02-001 | Автомобили бортовые, грузоподъемность до 5 т |  |  |  | 4: маш.-ч; 5: 0.37; 7: 0.0296; 10: 636.97; 12: 18.85 | [24 empty] | Автомобили бортовые, грузоподъемность до 5 т
| 4-100-040 | ОТм(Зтм) Средний разряд машинистов 4 |  |  |  | 4: чел.-ч; 5: 0.37; 7: 0.0296; 10: 410.6; 12: 12.15 | [29 empty] | ОТм(Зтм) Средний разряд машинистов 4
| 91.21.12-004 | Ножницы электрические |  |  |  | маш.-ч | 0.21 |  | 0.0168 | 2.36 | 1.53 | 3.61 |  | 0.06 | [24 empty] | Ножницы электрические
| 4 | М |  |  |  | 12: 5737.88 | [23 empty] | М
| 01.7.06.01-0042 | Ленты эластичные самоклеящиеся для профилей направляющих 50х30000 мм |  |  |  | 4: м; 5: 267; 7: 21.36; 10: 7.94; 12: 169.6 | [24 empty] | Ленты эластичные самоклеящиеся для профилей направляющих 50х30000 мм
| 01.7.06.04-0002 | Ленты бумажные перфорированные армирующие для повышения трещиностойкости стыков, ширина 52 мм |  |  |  | м | 152 |  | 12.16 | 2.6 | 0.97 | 2.52 |  | 30.64 | [24 empty] | Ленты бумажные перфорированные армирующие для повышения трещиностойкости стыков, ширина 52 мм
| 01.7.06.04-0007 | Ленты бумажные для создания искусственных трещин между каркасными конструкциями и примыкающими поверхностями, с липким слоем с одной стороны и антиадгезионным покрытием с другой, цвет белый, ширина 65 мм |  |  |  | 100 м | 1.77 |  | 0.1416 | 1955.23 | 1.53 | 2991.5 |  | 423.6 | [24 empty] | Ленты бумажные для создания искусственных трещин между каркасными конструкциями и примыкающими поверхностями, с липким слоем с одной стороны и антиадгезионным покрытием с другой, цвет белый, ширина 65 мм
| 01.7.15.07-0152 | Дюбели пластмассовые с шурупами, диаметр 6 мм, длина 35 мм, диаметр шурупа 3,5 мм, длина шурупа 50 мм |  |  |  | 100 шт | 3.38 |  | 0.2704 | 52.34 | 1.44 | 75.37 |  | 20.38 | [24 empty] | Дюбели пластмассовые с шурупами, диаметр 6 мм, длина 35 мм, диаметр шурупа 3,5 мм, длина шурупа 50 мм
| 01.7.15.14-0044 | Шурупы самонарезающие стальные оксидированные с потайной головкой и крестообразным шлицем, остроконечные, диаметр 3,5 мм, длина 25 мм |  |  |  | 100 шт | 13.53 |  | 1.0824 | 22.84 | 1.34 | 30.61 |  | 33.13 | [24 empty] | Шурупы самонарезающие стальные оксидированные с потайной головкой и крестообразным шлицем, остроконечные, диаметр 3,5 мм, длина 25 мм
| 01.7.15.14-0045 | Шурупы самонарезающие стальные оксидированные с потайной головкой и крестообразным шлицем, остроконечные, диаметр 3,5 мм, длина 35 мм |  |  |  | 100 шт | 35.33 |  | 2.8264 | 29.64 | 1.34 | 39.72 |  | 112.26 | [24 empty] | Шурупы самонарезающие стальные оксидированные с потайной головкой и крестообразным шлицем, остроконечные, диаметр 3,5 мм, длина 35 мм
| 07.2.06.03-0112 | Профиль направляющий из оцинкованной стали, для монтажа гипсовых перегородок и подвесных потолков, размеры 50х40 мм, толщина стали 0,6 мм |  |  |  | м | 151 |  | 12.08 | 71.61 | 0.95 | 68.03 |  | 821.8 | [24 empty] | Профиль направляющий из оцинкованной стали, для монтажа гипсовых перегородок и подвесных потолков, размеры 50х40 мм, толщина стали 0,6 мм
| 07.2.06.03-0195 | Профиль стальной оцинкованный стоечный, размеры 50х50 мм, толщина 0,6 мм |  |  |  | м | 407 |  | 32.56 | 113.3 | 0.95 | 107.64 |  | 3504.76 | [24 empty] | Профиль стальной оцинкованный стоечный, размеры 50х50 мм, толщина 0,6 мм
| 14.4.01.02-0012 | Грунтовка укрепляющая, глубокого проникновения, быстросохнущая, паропроницаемая |  |  |  | кг | 20 |  | 1.6 | 68.29 | 1.75 | 119.51 |  | 191.22 | [24 empty] | Грунтовка укрепляющая, глубокого проникновения, быстросохнущая, паропроницаемая
| 14.5.11.03-0001 | Смеси сухие шпатлевочные на основе высокопрочного гипса с полимерными добавками, крупность заполнителя не более 0,15 мм, прочность на изгиб 2,7 МПа |  |  |  | кг | 21 |  | 1.68 | 66.77 | 1.35 | 90.14 |  | 151.44 | [24 empty] | Смеси сухие шпатлевочные на основе высокопрочного гипса с полимерными добавками, крупность заполнителя не более 0,15 мм, прочность на изгиб 2,7 МПа
| 14.5.11.03-0004 | Смеси сухие шпатлевочные универсальные на основе гипса с полимерными добавками, крупность заполнителя не более 0,2 мм, прочность на изгиб не менее 1,0 МПа |  |  |  | кг | 149 |  | 11.92 | 17.34 | 1.35 | 23.41 |  | 279.05 | [24 empty] | Смеси сухие шпатлевочные универсальные на основе гипса с полимерными добавками, крупность заполнителя не более 0,2 мм, прочность на изгиб не менее 1,0 МПа
Н | 01.6.01.02 | Листы гипсокартонные |  |  |  | 4: м2; 5: 421; 7: 33.68 | [25 empty] | Листы гипсокартонные
Н | 12.2.03.15 | Материалы теплоизоляционные из минеральных волокон |  |  |  | 4: м2; 5: 206; 7: 16.48 | [25 empty] | Материалы теплоизоляционные из минеральных волокон
|  | Итого прямые затраты |  |  |  | 12: 11567.42 | [26 empty] | Итого прямые затраты
|  | ФОТ |  |  |  | 12: 5696.05 | [27 empty] | ФОТ
| Пр/812-010.0-1, Приказ № 812/пр от 21.12.2020 п.25 | НР Деревянные конструкции |  |  |  | 4: %; 5: 108; 7: 108; 12: 6151.73 | [27 empty] | НР Деревянные конструкции
| Пр/774-010.0, Приказ № 774/пр от 11.12.2020 п.16 | СП Деревянные конструкции |  |  |  | 4: %; 5: 55; 7: 55; 12: 3132.83 | [27 empty] | СП Деревянные конструкции
|  | Всего по позиции |  |  |  | 10: 260649.75; 12: 20851.98 | [28 empty] | Всего по позиции
14.1 | ФСБЦ-01.6.01.02-0008 | Листы гипсокартонные влагостойкие ГКЛВ, толщина 12,5 мм |  |  |  | м2 | 33.68 | 1 | 33.68 | 108.98 | 1.41 | 153.66 |  | 5175.27 | [22 empty] | Листы гипсокартонные влагостойкие ГКЛВ, толщина 12,5 мм
|  | Всего по позиции |  |  |  | 12: 5175.27 | [28 empty] | Всего по позиции
14.2 | ФСБЦ-12.2.04.04-1014 | Маты прошивные теплоизоляционные из минеральной ваты, без обкладок, марка 125 |  |  |  | м3 | 1.648 | 1 | 1.648 | 3907.2 | 1.63 | 6368.74 |  | 10495.68 | [22 empty] | Маты прошивные теплоизоляционные из минеральной ваты, без обкладок, марка 125
|  | Всего по позиции |  |  |  | 12: 10495.68 | [28 empty] | Всего по позиции
15 | ГЭСНр53-01-002-03 | Прорезка проемов в стенах и перегородках: каркасно-обшивных - расширение дверных проемов с 700 мм до 900 мм |  |  |  | 4: м2; 5: 0.82; 6: 1; 7: 0.82 | [22 empty] | Прорезка проемов в стенах и перегородках: каркасно-обшивных - расширение дверных проемов с 700 мм до 900 мм
| 1 | ОТ(ЗТ) |  |  |  | 4: чел.-ч; 7: 2.6732; 12: 987.05 | [23 empty] | ОТ(ЗТ)
| 1-100-31 | Средний разряд работы 3,1 |  |  |  | 4: чел.-ч; 5: 3.26; 7: 2.6732; 10: 369.24; 12: 987.05 | [24 empty] | Средний разряд работы 3,1
| 2 | ЭМ |  |  |  | 12: 10.45 | [23 empty] | ЭМ
|  | ОТм(ЗТм) |  |  |  | 4: чел.-ч; 7: 0.0164; 12: 6.73 | [23 empty] | ОТм(ЗТм)
| 91.14.02-001 | Автомобили бортовые, грузоподъемность до 5 т |  |  |  | 4: маш.-ч; 5: 0.02; 7: 0.0164; 10: 636.97; 12: 10.45 | [24 empty] | Автомобили бортовые, грузоподъемность до 5 т
| 4-100-040 | ОТм(Зтм) Средний разряд машинистов 4 |  |  |  | 4: чел.-ч; 5: 0.02; 7: 0.0164; 10: 410.6; 12: 6.73 | [29 empty] | ОТм(Зтм) Средний разряд машинистов 4
| 4 | М |  |  |  | 12: 38.62 | [23 empty] | М
| 01.7.15.06-0111 | Гвозди строительные |  |  |  | т | 0.0005 |  | 0.00041 | 70296.2 | 1.34 | 94196.91 |  | 38.62 | [24 empty] | Гвозди строительные
П,Н | 11.1.03.10-0020 | Доска строганная в четверть хвойных пород, сухая, длина 2-6,5 м, ширина 100-150 мм, толщина 40 мм, сорт II |  |  |  | 4: м3; 5: 0; 7: 0 | [25 empty] | Доска строганная в четверть хвойных пород, сухая, длина 2-6,5 м, ширина 100-150 мм, толщина 40 мм, сорт II
Н | 999-9900 | Строительный мусор |  |  |  | 4: т; 5: 0.03; 7: 0.0246 | [25 empty] | Строительный мусор
|  | Итого прямые затраты |  |  |  | 12: 1042.85 | [26 empty] | Итого прямые затраты
|  | ФОТ |  |  |  | 12: 993.78 | [27 empty] | ФОТ
| Пр/812-087.0-1 | НР Стены (ремонтно-строительные) |  |  |  | 4: %; 5: 92; 7: 92; 12: 914.28 | [27 empty] | НР Стены (ремонтно-строительные)
| Пр/774-087.0 | СП Стены (ремонтно-строительные) |  |  |  | 4: %; 5: 52; 7: 52; 12: 516.77 | [27 empty] | СП Стены (ремонтно-строительные)
|  | Всего по позиции |  |  |  | 10: 3016.95; 12: 2473.9 | [28 empty] | Всего по позиции
16 | ГЭСН10-04-013-01 | Установка: деревянных дверных блоков |  |  |  | 4: 100 м2; 5: 0.036; 6: 1; 7: 0.036 | [22 empty] | Установка: деревянных дверных блоков
| 1 | ОТ(ЗТ) |  |  |  | 4: чел.-ч; 7: 2.4156; 12: 903.02 | [23 empty] | ОТ(ЗТ)
| 1-100-32 | Средний разряд работы 3,2 |  |  |  | 4: чел.-ч; 5: 67.1; 7: 2.4156; 10: 373.83; 12: 903.02 | [24 empty] | Средний разряд работы 3,2
| 2 | ЭМ |  |  |  | 12: 118.63 | [23 empty] | ЭМ
|  | ОТм(ЗТм) |  |  |  | 4: чел.-ч; 7: 0.11952; 12: 55.47 | [23 empty] | ОТм(ЗТм)
| 91.05.05-015 | Краны на автомобильном ходу, грузоподъемность 16 т |  |  |  | 4: маш.-ч; 5: 1.26; 7: 0.04536; 10: 1573.92; 12: 71.39 | [24 empty] | Краны на автомобильном ходу, грузоподъемность 16 т
| 4-100-060 | ОТм(Зтм) Средний разряд машинистов 6 |  |  |  | 4: чел.-ч; 5: 1.26; 7: 0.04536; 10: 551.56; 12: 25.02 | [29 empty] | ОТм(Зтм) Средний разряд машинистов 6
| 91.14.02-001 | Автомобили бортовые, грузоподъемность до 5 т |  |  |  | 4: маш.-ч; 5: 2.06; 7: 0.07416; 10: 636.97; 12: 47.24 | [24 empty] | Автомобили бортовые, грузоподъемность до 5 т
| 4-100-040 | ОТм(Зтм) Средний разряд машинистов 4 |  |  |  | 4: чел.-ч; 5: 2.06; 7: 0.07416; 10: 410.6; 12: 30.45 | [29 empty] | ОТм(Зтм) Средний разряд машинистов 4
| 4 | М |  |  |  | 12: 11.53 | [23 empty] | М
| 01.7.15.06-0111 | Гвозди строительные |  |  |  | т | 0.0034 |  | 0.0001224 | 70296.2 | 1.34 | 94196.91 |  | 11.53 | [24 empty] | Гвозди строительные
П,Н | 01.7.04.07 | Скобяные изделия |  |  |  | 4: компл; 5: 0; 7: 0 | [25 empty] | Скобяные изделия
Н | 11.2.02.01 | Блоки дверные |  |  |  | 4: м2; 5: 100; 7: 3.6 | [25 empty] | Блоки дверные
|  | Итого прямые затраты |  |  |  | 12: 1088.65 | [26 empty] | Итого прямые затраты
|  | ФОТ |  |  |  | 12: 958.49 | [27 empty] | ФОТ
| Пр/812-010.0-1, Приказ № 812/пр от 21.12.2020 п.25 | НР Деревянные конструкции |  |  |  | 4: %; 5: 108; 7: 108; 12: 1035.17 | [27 empty] | НР Деревянные конструкции
| Пр/774-010.0, Приказ № 774/пр от 11.12.2020 п.16 | СП Деревянные конструкции |  |  |  | 4: %; 5: 55; 7: 55; 12: 527.17 | [27 empty] | СП Деревянные конструкции
|  | Всего по позиции |  |  |  | 10: 73638.61; 12: 2650.99 | [28 empty] | Всего по позиции
16.1 | Прайс-лист | Блок дверной МДФ в комплекте с фурнитурой, замком, петлями, доборами и наличниками |  |  |  | шт | 2 | 1 | 2 |  |  | 28032.79 | 1.02 | 57186.89 | [22 empty] | Блок дверной МДФ в комплекте с фурнитурой, замком, петлями, доборами и наличниками
|  | Цена=34200/1,22 | [42 empty] | Цена=34200/1,22
| 421/пр_2020_п.92_пп.а | Заготовительно-складские расходы для материальных ресурсов (за исключением металлических конструкций) - 2% ПЗ=2% (ОЗП=2%; ЭМ=2%; МАТ=2%) | [43 empty] | Заготовительно-складские расходы для материальных ресурсов (за исключением металлических конструкций) - 2% ПЗ=2% (ОЗП=2%; ЭМ=2%; МАТ=2%)
|  | Всего по позиции |  |  |  | 12: 57186.89 | [28 empty] | Всего по позиции
17 | ГЭСН15-04-050-02 | Высококачественное непрерывное покрытие на базе керамических кварцевых гранул для стен внутри помещений с подготовкой поверхности: зерно 0,9 мм |  |  |  | 4: 100 м2; 5: 1.347; 6: 1; 7: 1.347 | [22 empty] | Высококачественное непрерывное покрытие на базе керамических кварцевых гранул для стен внутри помещений с подготовкой поверхности: зерно 0,9 мм
| 1 | ОТ(ЗТ) |  |  |  | 4: чел.-ч; 7: 223.3595; 12: 90139.78 | [23 empty] | ОТ(ЗТ)
| 2-100-02 | Рабочий 2 разряда |  |  |  | 4: чел.-ч; 5: 1.33; 7: 1.7915; 10: 334; 12: 598.36 | [24 empty] | Рабочий 2 разряда
| 2-100-03 | Рабочий 3 разряда |  |  |  | 4: чел.-ч; 5: 103.93; 7: 139.9937; 10: 364.64; 12: 51047.31 | [24 empty] | Рабочий 3 разряда
| 2-100-05 | Рабочий 5 разряда |  |  |  | 4: чел.-ч; 5: 60.56; 7: 81.5743; 10: 471.89; 12: 38494.11 | [24 empty] | Рабочий 5 разряда
| 2 | ЭМ |  |  |  | 12: 2378.31 | [23 empty] | ЭМ
|  | ОТм(ЗТм) |  |  |  | 4: чел.-ч; 7: 0.60615; 12: 245.79 | [23 empty] | ОТм(ЗТм)
| 91.06.06-048 | Подъемники одномачтовые, грузоподъемность до 500 кг, высота подъема 45 м |  |  |  | маш.-ч | 0.05 |  | 0.06735 | 37.32 | 1.46 | 54.49 |  | 3.67 | [24 empty] | Подъемники одномачтовые, грузоподъемность до 500 кг, высота подъема 45 м
| 4-100-030 | ОТм(Зтм) Средний разряд машинистов 3 |  |  |  | 4: чел.-ч; 5: 0.05; 7: 0.06735; 10: 364.64; 12: 24.56 | [29 empty] | ОТм(Зтм) Средний разряд машинистов 3
| 91.14.02-001 | Автомобили бортовые, грузоподъемность до 5 т |  |  |  | 4: маш.-ч; 5: 0.4; 7: 0.5388; 10: 636.97; 12: 343.2 | [24 empty] | Автомобили бортовые, грузоподъемность до 5 т
| 4-100-040 | ОТм(Зтм) Средний разряд машинистов 4 |  |  |  | 4: чел.-ч; 5: 0.4; 7: 0.5388; 10: 410.6; 12: 221.23 | [29 empty] | ОТм(Зтм) Средний разряд машинистов 4
| 91.18.01-508 | Компрессоры винтовые передвижные с электродвигателем, давление до 1 МПа (10 атм), производительность до 5 м3/мин |  |  |  | маш.-ч | 5.8 |  | 7.8126 | 115.43 | 1.75 | 202 |  | 1578.15 | [24 empty] | Компрессоры винтовые передвижные с электродвигателем, давление до 1 МПа (10 атм), производительность до 5 м3/мин
| 91.21.01-021 | Аппараты окрасочные безвоздушного распыления пневмоприводные при работе от передвижных компрессорных установок, производительность до 8,7 л/мин |  |  |  | маш.-ч | 5.8 |  | 7.8126 | 41.15 | 1.41 | 58.02 |  | 453.29 | [24 empty] | Аппараты окрасочные безвоздушного распыления пневмоприводные при работе от передвижных компрессорных установок, производительность до 8,7 л/мин
| 4 | М |  |  |  | 12: 1747.54 | [23 empty] | М
| 01.7.17.11-0002 | Бумага шлифовальная |  |  |  | м2 | 0.8 |  | 1.0776 | 206.62 | 1.38 | 285.14 |  | 307.27 | [24 empty] | Бумага шлифовальная
| 14.3.01.02-0101 | Грунтовка акриловая ВД-АК-133 |  |  |  | т | 0.0315 | 0.5 | 0.021215 | 52221.85 | 1.3 | 67888.41 |  | 1440.27 | [24 empty] | Грунтовка акриловая ВД-АК-133
Н | 14.4.02.09 | Краска на основе кварца |  |  |  | 4: кг; 5: 40; 7: 53.88 | [25 empty] | Краска на основе кварца
Н | 14.5.08.05 | Составы декоративные фактурные на основе кварцевых гранул |  |  |  | 4: кг; 5: 250; 7: 336.75 | [25 empty] | Составы декоративные фактурные на основе кварцевых гранул
Н | 14.5.11.01 | Шпатлевка масляно-клеевая |  |  |  | 4: т; 5: 0.0794; 7: 0.10695 | [25 empty] | Шпатлевка масляно-клеевая
|  | Итого прямые затраты |  |  |  | 12: 94511.42 | [26 empty] | Итого прямые затраты
|  | ФОТ |  |  |  | 12: 90385.57 | [27 empty] | ФОТ
| Пр/812-015.0-1, Приказ № 812/пр от 21.12.2020 п.25 | НР Отделочные работы |  |  |  | 4: %; 5: 100; 7: 100; 12: 90385.57 | [27 empty] | НР Отделочные работы
| Пр/774-015.0, Приказ № 774/пр от 11.12.2020 п.16 | СП Отделочные работы |  |  |  | 4: %; 5: 49; 7: 49; 12: 44288.93 | [27 empty] | СП Отделочные работы
|  | Всего по позиции |  |  |  | 10: 170145.45; 12: 229185.92 | [28 empty] | Всего по позиции
17.1 | ФСБЦ-14.5.11.01-0001 | Шпатлевка клеевая |  |  |  | т | 0.10695 | 1 | 0.10695 | 25237.94 | 1.47 | 37099.77 |  | 3967.89 | [22 empty] | Шпатлевка клеевая
|  | Всего по позиции |  |  |  | 12: 3967.89 | [28 empty] | Всего по позиции
17.2 | Прайс-лист | Грунт глубокого проникновения DECORAZZA Primer - расход 0,15 кг/м² |  |  |  | кг | 20.21 | 1 | 20.21 |  |  | 200 | 1.02 | 4122.84 | [22 empty] | Грунт глубокого проникновения DECORAZZA Primer - расход 0,15 кг/м²
|  | Цена=2440/10/1,22 | [42 empty] | Цена=2440/10/1,22
| 421/пр_2020_п.92_пп.а | Заготовительно-складские расходы для материальных ресурсов (за исключением металлических конструкций) - 2% ПЗ=2% (ОЗП=2%; ЭМ=2%; МАТ=2%) | [43 empty] | Заготовительно-складские расходы для материальных ресурсов (за исключением металлических конструкций) - 2% ПЗ=2% (ОЗП=2%; ЭМ=2%; МАТ=2%)
|  | Всего по позиции |  |  |  | 12: 4122.84 | [28 empty] | Всего по позиции
17.3 | Прайс-лист | Укрывающая кварцевая грунт-краска DECORAZZA Primer di Quarzo |  |  |  | кг | 53.88 | 1 | 53.88 |  |  | 368.85 | 1.02 | 20271.11 | [22 empty] | Укрывающая кварцевая грунт-краска DECORAZZA Primer di Quarzo
|  | Цена=6300/14/1,22 | [42 empty] | Цена=6300/14/1,22
| 421/пр_2020_п.92_пп.а | Заготовительно-складские расходы для материальных ресурсов (за исключением металлических конструкций) - 2% ПЗ=2% (ОЗП=2%; ЭМ=2%; МАТ=2%) | [43 empty] | Заготовительно-складские расходы для материальных ресурсов (за исключением металлических конструкций) - 2% ПЗ=2% (ОЗП=2%; ЭМ=2%; МАТ=2%)
|  | Всего по позиции |  |  |  | 12: 20271.11 | [28 empty] | Всего по позиции
17.4 | Прайс-лист | Traverta декоративное покрытие - расход 1-1,5 кг/м² |  |  |  | кг | 202.05 | 1 | 202.05 |  |  | 714.29 | 1.02 | 147208.74 | [22 empty] | Traverta декоративное покрытие - расход 1-1,5 кг/м²
|  | Цена=6100/7/1,22 | [42 empty] | Цена=6100/7/1,22
| 421/пр_2020_п.92_пп.а | Заготовительно-складские расходы для материальных ресурсов (за исключением металлических конструкций) - 2% ПЗ=2% (ОЗП=2%; ЭМ=2%; МАТ=2%) | [43 empty] | Заготовительно-складские расходы для материальных ресурсов (за исключением металлических конструкций) - 2% ПЗ=2% (ОЗП=2%; ЭМ=2%; МАТ=2%)
|  | Всего по позиции |  |  |  | 12: 147208.74 | [28 empty] | Всего по позиции
18 | ГЭСН15-04-038-04 | Покрытие масляными и спиртовыми лаками по окрашиваемой или огрунтованной поверхности: стен за 1 раз |  |  |  | 4: 100 м2; 5: 1.347; 6: 1; 7: 1.347 | [22 empty] | Покрытие масляными и спиртовыми лаками по окрашиваемой или огрунтованной поверхности: стен за 1 раз
| 1 | ОТ(ЗТ) |  |  |  | 4: чел.-ч; 7: 7.9473; 12: 3263.16 | [23 empty] | ОТ(ЗТ)
| 1-100-40 | Средний разряд работы 4,0 |  |  |  | 4: чел.-ч; 5: 5.9; 7: 7.9473; 10: 410.6; 12: 3263.16 | [24 empty] | Средний разряд работы 4,0
| 2 | ЭМ |  |  |  | 12: 9.31 | [23 empty] | ЭМ
|  | ОТм(ЗТм) |  |  |  | 4: чел.-ч; 7: 0.02694; 12: 10.44 | [23 empty] | ОТм(ЗТм)
| 91.06.06-048 | Подъемники одномачтовые, грузоподъемность до 500 кг, высота подъема 45 м |  |  |  | маш.-ч | 0.01 |  | 0.01347 | 37.32 | 1.46 | 54.49 |  | 0.73 | [24 empty] | Подъемники одномачтовые, грузоподъемность до 500 кг, высота подъема 45 м
| 4-100-030 | ОТм(Зтм) Средний разряд машинистов 3 |  |  |  | 4: чел.-ч; 5: 0.01; 7: 0.01347; 10: 364.64; 12: 4.91 | [29 empty] | ОТм(Зтм) Средний разряд машинистов 3
| 91.14.02-001 | Автомобили бортовые, грузоподъемность до 5 т |  |  |  | 4: маш.-ч; 5: 0.01; 7: 0.01347; 10: 636.97; 12: 8.58 | [24 empty] | Автомобили бортовые, грузоподъемность до 5 т
| 4-100-040 | ОТм(Зтм) Средний разряд машинистов 4 |  |  |  | 4: чел.-ч; 5: 0.01; 7: 0.01347; 10: 410.6; 12: 5.53 | [29 empty] | ОТм(Зтм) Средний разряд машинистов 4
| 4 | М |  |  |  | 12: 54.8 | [23 empty] | М
| 01.7.20.08-0051 | Ветошь хлопчатобумажная цветная |  |  |  | кг | 0.1 |  | 0.1347 | 56.11 | 1.57 | 88.09 |  | 11.87 | [24 empty] | Ветошь хлопчатобумажная цветная
| 14.5.09.07-0022 | Растворитель № 646 |  |  |  | т | 0.0003 |  | 0.0004041 | 67231.42 | 1.58 | 106225.64 |  | 42.93 | [24 empty] | Растворитель № 646
Н | 14.4.03.17 | Лак |  |  |  | 4: т; 5: 0.011; 7: 0.014817 | [25 empty] | Лак
|  | Итого прямые затраты |  |  |  | 12: 3337.71 | [26 empty] | Итого прямые затраты
|  | ФОТ |  |  |  | 12: 3273.6 | [27 empty] | ФОТ
| Пр/812-015.0-1, Приказ № 812/пр от 21.12.2020 п.25 | НР Отделочные работы |  |  |  | 4: %; 5: 100; 7: 100; 12: 3273.6 | [27 empty] | НР Отделочные работы
| Пр/774-015.0, Приказ № 774/пр от 11.12.2020 п.16 | СП Отделочные работы |  |  |  | 4: %; 5: 49; 7: 49; 12: 1604.06 | [27 empty] | СП Отделочные работы
|  | Всего по позиции |  |  |  | 10: 6099.01; 12: 8215.37 | [28 empty] | Всего по позиции
18.1 | Прайс-лист | Лессирующий состав Decorazza Cera Decor прозрачныйl - расход 0,10 - 0,20 кг/м² |  |  |  | кг | 20.205 | 1 | 20.205 |  |  | 3032.79 | 1.02 | 62503.07 | [22 empty] | Лессирующий состав Decorazza Cera Decor прозрачныйl - расход 0,10 - 0,20 кг/м²
|  | Цена=9250/2,5/1,22 | [42 empty] | Цена=9250/2,5/1,22
| 421/пр_2020_п.92_пп.а | Заготовительно-складские расходы для материальных ресурсов (за исключением металлических конструкций) - 2% ПЗ=2% (ОЗП=2%; ЭМ=2%; МАТ=2%) | [43 empty] | Заготовительно-складские расходы для материальных ресурсов (за исключением металлических конструкций) - 2% ПЗ=2% (ОЗП=2%; ЭМ=2%; МАТ=2%)
|  | Всего по позиции |  |  |  | 12: 62503.07 | [28 empty] | Всего по позиции
18.2 | ФСБЦ-14.5.07.04-0101 | Паста колерная |  |  |  | кг | 2.02 | 1 | 2.02 | 337.99 | 1.28 | 432.63 |  | 873.91 | [22 empty] | Паста колерная
|  | Всего по позиции |  |  |  | 12: 873.91 | [28 empty] | Всего по позиции
19 | ГЭСН15-01-026-03 | Облицовка внутренних стен крупноразмерными многоцветными керамогранитными плитами на цементном растворе с затиркой швов: цементным раствором - на растворе из сухих смесей |  |  |  | 4: 100 м2; 5: 0.12; 6: 1; 7: 0.12 | [22 empty] | Облицовка внутренних стен крупноразмерными многоцветными керамогранитными плитами на цементном растворе с затиркой швов: цементным раствором - на растворе из сухих смесей
| 1 | ОТ(ЗТ) |  |  |  | 4: чел.-ч; 7: 20.1792; 12: 7705.93 | [23 empty] | ОТ(ЗТ)
| 2-100-02 | Рабочий 2 разряда |  |  |  | 4: чел.-ч; 5: 11.79; 7: 1.4148; 10: 334; 12: 472.54 | [24 empty] | Рабочий 2 разряда
| 2-100-03 | Рабочий 3 разряда |  |  |  | 4: чел.-ч; 5: 85.45; 7: 10.254; 10: 364.64; 12: 3739.02 | [24 empty] | Рабочий 3 разряда
| 2-100-04 | Рабочий 4 разряда |  |  |  | 4: чел.-ч; 5: 70.92; 7: 8.5104; 10: 410.6; 12: 3494.37 | [24 empty] | Рабочий 4 разряда
| 2 | ЭМ |  |  |  | 12: 23.4 | [23 empty] | ЭМ
|  | ОТм(ЗТм) |  |  |  | 4: чел.-ч; 7: 0.0708; 12: 28.09 | [23 empty] | ОТм(ЗТм)
| 91.06.05-016 | Автопогрузчики вилочные, грузоподъемность 5 т |  |  |  | 4: маш.-ч; 5: 0.12; 7: 0.0144; 10: 780.87; 12: 11.24 | [24 empty] | Автопогрузчики вилочные, грузоподъемность 5 т
| 4-100-050 | ОТм(Зтм) Средний разряд машинистов 5 |  |  |  | 4: чел.-ч; 5: 0.12; 7: 0.0144; 10: 471.89; 12: 6.8 | [29 empty] | ОТм(Зтм) Средний разряд машинистов 5
| 91.06.06-048 | Подъемники одномачтовые, грузоподъемность до 500 кг, высота подъема 45 м |  |  |  | маш.-ч | 0.34 |  | 0.0408 | 37.32 | 1.46 | 54.49 |  | 2.22 | [24 empty] | Подъемники одномачтовые, грузоподъемность до 500 кг, высота подъема 45 м
| 4-100-030 | ОТм(Зтм) Средний разряд машинистов 3 |  |  |  | 4: чел.-ч; 5: 0.34; 7: 0.0408; 10: 364.64; 12: 14.88 | [29 empty] | ОТм(Зтм) Средний разряд машинистов 3
| 91.14.02-001 | Автомобили бортовые, грузоподъемность до 5 т |  |  |  | 4: маш.-ч; 5: 0.13; 7: 0.0156; 10: 636.97; 12: 9.94 | [24 empty] | Автомобили бортовые, грузоподъемность до 5 т
| 4-100-040 | ОТм(Зтм) Средний разряд машинистов 4 |  |  |  | 4: чел.-ч; 5: 0.13; 7: 0.0156; 10: 410.6; 12: 6.41 | [29 empty] | ОТм(Зтм) Средний разряд машинистов 4
| 4 | М |  |  |  | 12: 760.02 | [23 empty] | М
| 01.7.15.06-0111 | Гвозди строительные |  |  |  | т | 0.0012 |  | 0.000144 | 70296.2 | 1.34 | 94196.91 |  | 13.56 | [24 empty] | Гвозди строительные
| 01.7.20.08-0051 | Ветошь хлопчатобумажная цветная |  |  |  | кг | 0.5 |  | 0.06 | 56.11 | 1.57 | 88.09 |  | 5.29 | [24 empty] | Ветошь хлопчатобумажная цветная
| 14.4.01.15-0002 | Грунтовка акриловая на латексной основе для гипсовых стяжек, штукатурок и плиточных клеев |  |  |  | кг | 40 |  | 4.8 | 118.78 | 1.3 | 154.41 |  | 741.17 | [24 empty] | Грунтовка акриловая на латексной основе для гипсовых стяжек, штукатурок и плиточных клеев
П,Н | 01.7.17.06-0091 | Круг отрезной плоский, размеры 125х2,5х22 мм |  |  |  | 4: шт; 5: 0; 7: 0 | [25 empty] | Круг отрезной плоский, размеры 125х2,5х22 мм
Н | 04.3.01.09 | Растворы на цементном вяжущем |  |  |  | 4: м3; 5: 1.14; 7: 0.1368 | [25 empty] | Растворы на цементном вяжущем
Н | 06.2.05.03 | Плиты керамогранитные крупноразмерные |  |  |  | 4: м2; 5: 102; 7: 12.24 | [25 empty] | Плиты керамогранитные крупноразмерные
|  | Итого прямые затраты |  |  |  | 12: 8517.44 | [26 empty] | Итого прямые затраты
|  | ФОТ |  |  |  | 12: 7734.02 | [27 empty] | ФОТ
| Пр/812-015.0-1, Приказ № 812/пр от 21.12.2020 п.25 | НР Отделочные работы |  |  |  | 4: %; 5: 100; 7: 100; 12: 7734.02 | [27 empty] | НР Отделочные работы
| Пр/774-015.0, Приказ № 774/пр от 11.12.2020 п.16 | СП Отделочные работы |  |  |  | 4: %; 5: 49; 7: 49; 12: 3789.67 | [27 empty] | СП Отделочные работы
|  | Всего по позиции |  |  |  | 10: 167009.42; 12: 20041.13 | [28 empty] | Всего по позиции
19.1 | Прайс-лист | Керамогранит 600x1200х9 мм |  |  |  | м2 | 12.24 | 1 | 12.24 |  |  | 2111.48 | 1.02 | 26361.41 | [22 empty] | Керамогранит 600x1200х9 мм
|  | Цена=2576/1,22 | [42 empty] | Цена=2576/1,22
| 421/пр_2020_п.92_пп.а | Заготовительно-складские расходы для материальных ресурсов (за исключением металлических конструкций) - 2% ПЗ=2% (ОЗП=2%; ЭМ=2%; МАТ=2%) | [43 empty] | Заготовительно-складские расходы для материальных ресурсов (за исключением металлических конструкций) - 2% ПЗ=2% (ОЗП=2%; ЭМ=2%; МАТ=2%)
|  | Всего по позиции |  |  |  | 12: 26361.41 | [28 empty] | Всего по позиции
19.2 | ФСБЦ-14.1.06.02-0011 | Клей монтажный сухой для внутренних и наружных работ на основе цементного вяжущего, для плитки, керамогранита, мозаики, камня |  |  |  | т | 0.144 | 1 | 0.144 | 36038.35 | 1.29 | 46489.47 |  | 6694.48 | [22 empty] | Клей монтажный сухой для внутренних и наружных работ на основе цементного вяжущего, для плитки, керамогранита, мозаики, камня
|  | Всего по позиции |  |  |  | 12: 6694.48 | [28 empty] | Всего по позиции
Потолок | [35 empty] | Потолок
20 | ГЭСН15-07-002-01 | Окраска деревянных, каменных или ранее окрашенных поверхностей водно-дисперсионными красками и водно-дисперсионными лаками - окраска существующих конструкций потолков: по металлу |  |  |  | 4: 100 м2; 5: 0.48; 6: 1; 7: 0.48 | [22 empty] | Окраска деревянных, каменных или ранее окрашенных поверхностей водно-дисперсионными красками и водно-дисперсионными лаками - окраска существующих конструкций потолков: по металлу
| 1 | ОТ(ЗТ) |  |  |  | 4: чел.-ч; 7: 3.7584; 12: 1347.42 | [23 empty] | ОТ(ЗТ)
| 1-100-28 | Средний разряд работы 2,8 |  |  |  | 4: чел.-ч; 5: 7.83; 7: 3.7584; 10: 358.51; 12: 1347.42 | [24 empty] | Средний разряд работы 2,8
| 2 | ЭМ |  |  |  | 12: 12.44 | [23 empty] | ЭМ
|  | ОТм(ЗТм) |  |  |  | 4: чел.-ч; 7: 0.024; 12: 9.63 | [23 empty] | ОТм(ЗТм)
| 91.06.06-046 | Подъемники одномачтовые, грузоподъемность до 500 кг, высота подъема 25 м |  |  |  | маш.-ч | 0.01 |  | 0.0048 | 30.61 | 1.46 | 44.69 |  | 0.21 | [24 empty] | Подъемники одномачтовые, грузоподъемность до 500 кг, высота подъема 25 м
| 4-100-030 | ОТм(Зтм) Средний разряд машинистов 3 |  |  |  | 4: чел.-ч; 5: 0.01; 7: 0.0048; 10: 364.64; 12: 1.75 | [29 empty] | ОТм(Зтм) Средний разряд машинистов 3
| 91.14.02-001 | Автомобили бортовые, грузоподъемность до 5 т |  |  |  | 4: маш.-ч; 5: 0.04; 7: 0.0192; 10: 636.97; 12: 12.23 | [24 empty] | Автомобили бортовые, грузоподъемность до 5 т
| 4-100-040 | ОТм(Зтм) Средний разряд машинистов 4 |  |  |  | 4: чел.-ч; 5: 0.04; 7: 0.0192; 10: 410.6; 12: 7.88 | [29 empty] | ОТм(Зтм) Средний разряд машинистов 4
| 4 | М |  |  |  | 12: 42.28 | [23 empty] | М
| 01.7.20.08-0051 | Ветошь хлопчатобумажная цветная |  |  |  | кг | 1 |  | 0.48 | 56.11 | 1.57 | 88.09 |  | 42.28 | [24 empty] | Ветошь хлопчатобумажная цветная
Н | 14.4.02.09 | Краска (Лак) |  |  |  | 4: кг; 5: 12; 7: 5.76 | [25 empty] | Краска (Лак)
|  | Итого прямые затраты |  |  |  | 12: 1411.77 | [26 empty] | Итого прямые затраты
|  | ФОТ |  |  |  | 12: 1357.05 | [27 empty] | ФОТ
| Пр/812-015.0-1, Приказ № 812/пр от 21.12.2020 п.25 | НР Отделочные работы |  |  |  | 4: %; 5: 100; 7: 100; 12: 1357.05 | [27 empty] | НР Отделочные работы
| Пр/774-015.0, Приказ № 774/пр от 11.12.2020 п.16 | СП Отделочные работы |  |  |  | 4: %; 5: 49; 7: 49; 12: 664.95 | [27 empty] | СП Отделочные работы
|  | Всего по позиции |  |  |  | 10: 7153.69; 12: 3433.77 | [28 empty] | Всего по позиции
20.1 | Прайс-лист | Универсальная акриловая эмаль - расход краски 0,08-0,1 кг/м² |  |  |  | кг | 4.8 | 1 | 4.8 |  |  | 481.97 | 1.02 | 2359.73 | [22 empty] | Универсальная акриловая эмаль - расход краски 0,08-0,1 кг/м²
|  | Цена=1470/2,5/1,22 | [42 empty] | Цена=1470/2,5/1,22
| 421/пр_2020_п.92_пп.а | Заготовительно-складские расходы для материальных ресурсов (за исключением металлических конструкций) - 2% ПЗ=2% (ОЗП=2%; ЭМ=2%; МАТ=2%) | [43 empty] | Заготовительно-складские расходы для материальных ресурсов (за исключением металлических конструкций) - 2% ПЗ=2% (ОЗП=2%; ЭМ=2%; МАТ=2%)
|  | Всего по позиции |  |  |  | 12: 2359.73 | [28 empty] | Всего по позиции
21 | ГЭСН15-01-047-16 | Устройство потолков: реечных алюминиевых |  |  |  | 4: 100 м2; 5: 0.48; 6: 1; 7: 0.48 | [22 empty] | Устройство потолков: реечных алюминиевых
| 1 | ОТ(ЗТ) |  |  |  | 4: чел.-ч; 7: 52.0128; 12: 20878.46 | [23 empty] | ОТ(ЗТ)
| 1-100-38 | Средний разряд работы 3,8 |  |  |  | 4: чел.-ч; 5: 108.36; 7: 52.0128; 10: 401.41; 12: 20878.46 | [24 empty] | Средний разряд работы 3,8
| 2 | ЭМ |  |  |  | 12: 380.04 | [23 empty] | ЭМ
|  | ОТм(ЗТм) |  |  |  | 4: чел.-ч; 7: 0.1872; 12: 93.78 | [23 empty] | ОТм(ЗТм)
| 91.05.05-015 | Краны на автомобильном ходу, грузоподъемность 16 т |  |  |  | 4: маш.-ч; 5: 0.25; 7: 0.12; 10: 1573.92; 12: 188.87 | [24 empty] | Краны на автомобильном ходу, грузоподъемность 16 т
| 4-100-060 | ОТм(Зтм) Средний разряд машинистов 6 |  |  |  | 4: чел.-ч; 5: 0.25; 7: 0.12; 10: 551.56; 12: 66.19 | [29 empty] | ОТм(Зтм) Средний разряд машинистов 6
| 91.06.03-062 | Лебедки электрические тяговым усилием до 31,39 кН (3,2 т) |  |  |  | маш.-ч | 16.2 |  | 7.776 | 13.44 | 1.42 | 19.08 |  | 148.37 | [24 empty] | Лебедки электрические тяговым усилием до 31,39 кН (3,2 т)
| 91.14.02-001 | Автомобили бортовые, грузоподъемность до 5 т |  |  |  | 4: маш.-ч; 5: 0.14; 7: 0.0672; 10: 636.97; 12: 42.8 | [24 empty] | Автомобили бортовые, грузоподъемность до 5 т
| 4-100-040 | ОТм(Зтм) Средний разряд машинистов 4 |  |  |  | 4: чел.-ч; 5: 0.14; 7: 0.0672; 10: 410.6; 12: 27.59 | [29 empty] | ОТм(Зтм) Средний разряд машинистов 4
|  | Итого прямые затраты |  |  |  | 12: 21352.28 | [26 empty] | Итого прямые затраты
|  | ФОТ |  |  |  | 12: 20972.24 | [27 empty] | ФОТ
| Пр/812-015.0-1, Приказ № 812/пр от 21.12.2020 п.25 | НР Отделочные работы |  |  |  | 4: %; 5: 100; 7: 100; 12: 20972.24 | [27 empty] | НР Отделочные работы
| Пр/774-015.0, Приказ № 774/пр от 11.12.2020 п.16 | СП Отделочные работы |  |  |  | 4: %; 5: 49; 7: 49; 12: 10276.4 | [27 empty] | СП Отделочные работы
|  | Всего по позиции |  |  |  | 10: 109585.25; 12: 52600.92 | [28 empty] | Всего по позиции
21.1 | Прайс-лист | Потолок Грильято 100х100 (в комплекте) |  |  |  | м2 | 48 | 1 | 48 |  |  | 2336.07 | 1.0075 | 112972.35 | [22 empty] | Потолок Грильято 100х100 (в комплекте)
|  | Цена=2850/1,22 | [42 empty] | Цена=2850/1,22
| 421/пр_2020_п.92_пп.б | Заготовительно-складские расходы для металлических конструкций - 0,75% ПЗ=0,75% (ОЗП=0,75%; ЭМ=0,75%; МАТ=0,75%) | [43 empty] | Заготовительно-складские расходы для металлических конструкций - 0,75% ПЗ=0,75% (ОЗП=0,75%; ЭМ=0,75%; МАТ=0,75%)
|  | Всего по позиции |  |  |  | 12: 112972.35 | [28 empty] | Всего по позиции
Электромонтажные работы | [35 empty] | Электромонтажные работы
22 | ГЭСНм08-03-610-03 | Светильник светодиодный точечный встраиваемый в реечный алюминиевый потолок |  |  |  | 4: 100 шт; 5: 0.2; 6: 1; 7: 0.2 | [22 empty] | Светильник светодиодный точечный встраиваемый в реечный алюминиевый потолок
| ОП п.1.8.3 | При производстве работ на высоте св. 2 до 8 м ОЗП=1,05; ТЗ=1,05 | [43 empty] | При производстве работ на высоте св. 2 до 8 м ОЗП=1,05; ТЗ=1,05
| 1 | ОТ(ЗТ) |  |  |  | 4: чел.-ч; 7: 18.3078; 12: 6805.48 | [23 empty] | ОТ(ЗТ)
| 2-100-01 | Рабочий 1 разряда |  |  |  | чел.-ч | 0.12 | 1.05 | 0.0252 |  |  | 306.42 |  | 7.72 | [24 empty] | Рабочий 1 разряда
| 2-100-02 | Рабочий 2 разряда |  |  |  | чел.-ч | 44.08 | 1.05 | 9.2568 |  |  | 334 |  | 3091.77 | [24 empty] | Рабочий 2 разряда
| 2-100-04 | Рабочий 4 разряда |  |  |  | чел.-ч | 42.98 | 1.05 | 9.0258 |  |  | 410.6 |  | 3705.99 | [24 empty] | Рабочий 4 разряда
| 2 | ЭМ |  |  |  | 12: 8.92 | [23 empty] | ЭМ
|  | ОТм(ЗТм) |  |  |  | 4: чел.-ч; 7: 0.014; 12: 5.75 | [23 empty] | ОТм(ЗТм)
| 91.14.02-001 | Автомобили бортовые, грузоподъемность до 5 т |  |  |  | 4: маш.-ч; 5: 0.07; 7: 0.014; 10: 636.97; 12: 8.92 | [24 empty] | Автомобили бортовые, грузоподъемность до 5 т
| 4-100-040 | ОТм(Зтм) Средний разряд машинистов 4 |  |  |  | 4: чел.-ч; 5: 0.07; 7: 0.014; 10: 410.6; 12: 5.75 | [29 empty] | ОТм(Зтм) Средний разряд машинистов 4
| 4 | М |  |  |  | 12: 31.53 | [23 empty] | М
| 01.7.17.06-0092 | Круг отрезной плоский, размеры 230х3х22 мм |  |  |  | шт | 2.2618 |  | 0.45236 | 56.21 | 1.24 | 69.7 |  | 31.53 | [24 empty] | Круг отрезной плоский, размеры 230х3х22 мм
|  | Итого прямые затраты |  |  |  | 12: 6851.68 | [26 empty] | Итого прямые затраты
22.1 | 421/пр_2020_п.75_пп.а | Вспомогательные ненормируемые материальные ресурсы |  |  |  | 4: %; 5: 2; 7: 2; 12: 129.63 | [32 empty] | Вспомогательные ненормируемые материальные ресурсы
|  | ФОТ |  |  |  | 12: 6811.23 | [27 empty] | ФОТ
| Пр/812-049.3-1 | НР Электротехнические установки на других объектах |  |  |  | 4: %; 5: 97; 7: 97; 12: 6606.89 | [27 empty] | НР Электротехнические установки на других объектах
| Пр/774-049.3 | СП Электротехнические установки на других объектах |  |  |  | 4: %; 5: 51; 7: 51; 12: 3473.73 | [27 empty] | СП Электротехнические установки на других объектах
|  | Всего по позиции |  |  |  | 10: 85309.65; 12: 17061.93 | [28 empty] | Всего по позиции
22.1 | Прайс-лист | Светодиодный светильник для потолка Грильято для ячейки 100x100 |  |  |  | шт | 20 | 1 | 20 |  |  | 1439.34 | 1.02 | 29362.54 | [22 empty] | Светодиодный светильник для потолка Грильято для ячейки 100x100
|  | Цена=1756/1,22 | [42 empty] | Цена=1756/1,22
| 421/пр_2020_п.92_пп.а | Заготовительно-складские расходы для материальных ресурсов (за исключением металлических конструкций) - 2% ПЗ=2% (ОЗП=2%; ЭМ=2%; МАТ=2%) | [43 empty] | Заготовительно-складские расходы для материальных ресурсов (за исключением металлических конструкций) - 2% ПЗ=2% (ОЗП=2%; ЭМ=2%; МАТ=2%)
|  | Всего по позиции |  |  |  | 12: 29362.54 | [28 empty] | Всего по позиции
|  | Всего по разделу 1 Коридор №262 |  |  |  | 12: 1676412.06 | [33 empty] | Всего по разделу 1 Коридор №262
Раздел 2. Помещения №№ 252, 253, 254, 255, 256, 257, 258, 259, 260, 261 | [34 empty] | Раздел 2. Помещения №№ 252, 253, 254, 255, 256, 257, 258, 259, 260, 261
Двери | [35 empty] | Двери
23 | ГЭСНр56-01-010-01 | Снятие дверных полотен |  |  |  | 4: 100 м2; 5: 0.078; 6: 1; 7: 0.078 | [22 empty] | Снятие дверных полотен
| 1 | ОТ(ЗТ) |  |  |  | 4: чел.-ч; 7: 2.8298; 12: 962.51 | [23 empty] | ОТ(ЗТ)
| 1-100-22 | Средний разряд работы 2,2 |  |  |  | 4: чел.-ч; 5: 36.28; 7: 2.8298; 10: 340.13; 12: 962.51 | [24 empty] | Средний разряд работы 2,2
Н | 999-9900 | Строительный мусор |  |  |  | 4: т; 5: 1.18; 7: 0.09204 | [25 empty] | Строительный мусор
|  | Итого прямые затраты |  |  |  | 12: 962.51 | [26 empty] | Итого прямые затраты
|  | ФОТ |  |  |  | 12: 962.51 | [27 empty] | ФОТ
| Пр/812-090.0-1 | НР Проемы (ремонтно-строительные) |  |  |  | 4: %; 5: 90; 7: 90; 12: 866.26 | [27 empty] | НР Проемы (ремонтно-строительные)
| Пр/774-090.0 | СП Проемы (ремонтно-строительные) |  |  |  | 4: %; 5: 47; 7: 47; 12: 452.38 | [27 empty] | СП Проемы (ремонтно-строительные)
|  | Всего по позиции |  |  |  | 10: 29245.51; 12: 2281.15 | [28 empty] | Всего по позиции
24 | ГЭСНр56-01-009-04 | Демонтаж дверных коробок: в деревянных стенах каркасных и в перегородках |  |  |  | 4: 100 шт; 5: 0.05; 6: 1; 7: 0.05 | [22 empty] | Демонтаж дверных коробок: в деревянных стенах каркасных и в перегородках
| 1 | ОТ(ЗТ) |  |  |  | 4: чел.-ч; 7: 3.37; 12: 1146.24 | [23 empty] | ОТ(ЗТ)
| 1-100-22 | Средний разряд работы 2,2 |  |  |  | 4: чел.-ч; 5: 67.4; 7: 3.37; 10: 340.13; 12: 1146.24 | [24 empty] | Средний разряд работы 2,2
Н | 999-9900 | Строительный мусор |  |  |  | 4: т; 5: 1.34; 7: 0.067 | [25 empty] | Строительный мусор
|  | Итого прямые затраты |  |  |  | 12: 1146.24 | [26 empty] | Итого прямые затраты
|  | ФОТ |  |  |  | 12: 1146.24 | [27 empty] | ФОТ
| Пр/812-090.0-1 | НР Проемы (ремонтно-строительные) |  |  |  | 4: %; 5: 90; 7: 90; 12: 1031.62 | [27 empty] | НР Проемы (ремонтно-строительные)
| Пр/774-090.0 | СП Проемы (ремонтно-строительные) |  |  |  | 4: %; 5: 47; 7: 47; 12: 538.73 | [27 empty] | СП Проемы (ремонтно-строительные)
|  | Всего по позиции |  |  |  | 10: 54331.8; 12: 2716.59 | [28 empty] | Всего по позиции
Окна | [35 empty] | Окна
25 | ГЭСН09-04-009-04 | Демонтаж оконных блоков: из алюминиевых многокамерных профилей с герметичными стеклопакетами |  |  |  | 4: 100 м2; 5: 0.38; 6: 1; 7: 0.38 | [22 empty] | Демонтаж оконных блоков: из алюминиевых многокамерных профилей с герметичными стеклопакетами
| 571/пр_2022_п.83_т.2_стр.4_стб.3 | Демонтаж (разборка) металлических, металлокомпозитных, композитных конструкций ОЗП=0,7; ЭМ=0,7 к расх.; ЗПМ=0,7; МАТ=0 к расх.; ТЗ=0,7; ТЗМ=0,7 | [43 empty] | Демонтаж (разборка) металлических, металлокомпозитных, композитных конструкций ОЗП=0,7; ЭМ=0,7 к расх.; ЗПМ=0,7; МАТ=0 к расх.; ТЗ=0,7; ТЗМ=0,7
| 1 | ОТ(ЗТ) |  |  |  | 4: чел.-ч; 7: 116.4867; 12: 49257.57 | [23 empty] | ОТ(ЗТ)
| 1-100-42 | Средний разряд работы 4,2 |  |  |  | чел.-ч | 437.92 | 0.7 | 116.4867 |  |  | 422.86 |  | 49257.57 | [24 empty] | Средний разряд работы 4,2
| 2 | ЭМ |  |  |  | 12: 9449.44 | [23 empty] | ЭМ
|  | ОТм(ЗТм) |  |  |  | 4: чел.-ч; 7: 5.1365; 12: 2977.78 | [23 empty] | ОТм(ЗТм)
| 91.05.05-015 | Краны на автомобильном ходу, грузоподъемность 16 т |  |  |  | маш.-ч | 0.55 | 0.7 | 0.1463 |  |  | 1573.92 |  | 230.26 | [24 empty] | Краны на автомобильном ходу, грузоподъемность 16 т
| 4-100-060 | ОТм(Зтм) Средний разряд машинистов 6 |  |  |  | чел.-ч | 0.55 | 0.7 | 0.1463 |  |  | 551.56 |  | 80.69 | [29 empty] | ОТм(Зтм) Средний разряд машинистов 6
| 91.05.08-007 | Краны на пневмоколесном ходу, грузоподъемность 30 т |  |  |  | маш.-ч | 17.94 | 0.7 | 4.772 | 1761.85 | 1.08 | 1902.8 |  | 9080.24 | [24 empty] | Краны на пневмоколесном ходу, грузоподъемность 30 т
| 4-100-070 | ОТм(Зтм) Средний разряд машинистов 7 |  |  |  | чел.-ч | 17.94 | 0.7 | 4.772 |  |  | 588.33 |  | 2807.53 | [29 empty] | ОТм(Зтм) Средний разряд машинистов 7
| 91.14.02-001 | Автомобили бортовые, грузоподъемность до 5 т |  |  |  | маш.-ч | 0.82 | 0.7 | 0.21812 |  |  | 636.97 |  | 138.94 | [24 empty] | Автомобили бортовые, грузоподъемность до 5 т
| 4-100-040 | ОТм(Зтм) Средний разряд машинистов 4 |  |  |  | чел.-ч | 0.82 | 0.7 | 0.21812 |  |  | 410.6 |  | 89.56 | [29 empty] | ОТм(Зтм) Средний разряд машинистов 4
| 4 | М |  |  |  | 12: 0 | [23 empty] | М
| 01.7.15.03-0042 | Болты с гайками и шайбами строительные |  |  |  | кг | 7 | 0 | 0 | 174.93 | 1.15 | 201.17 |  | 0 | [24 empty] | Болты с гайками и шайбами строительные
П,Н | 01.7.15.08 | Элементы крепления нащельников и деталей обрамления (самонарезающиеся винты, заклепки и т.д.) |  |  |  | 4: т; 5: 0; 6: 0; 7: 0 | [25 empty] | Элементы крепления нащельников и деталей обрамления (самонарезающиеся винты, заклепки и т.д.)
Н | 01.8.02.08 | Стеклопакеты |  |  |  | 4: м2; 5: 94; 6: 0; 7: 0 | [25 empty] | Стеклопакеты
П,Н | 09.4.03.05 | Блоки оконные из алюминиевых сплавов |  |  |  | 4: т; 5: 0; 6: 0; 7: 0 | [25 empty] | Блоки оконные из алюминиевых сплавов
П,Н | 09.4.03.11 | Нащельники и детали обрамления из алюминиевых сплавов |  |  |  | 4: т; 5: 0; 6: 0; 7: 0 | [25 empty] | Нащельники и детали обрамления из алюминиевых сплавов
|  | Итого прямые затраты |  |  |  | 12: 61684.79 | [26 empty] | Итого прямые затраты
|  | ФОТ |  |  |  | 12: 52235.35 | [27 empty] | ФОТ
| Пр/812-009.0-1, Приказ № 812/пр от 21.12.2020 п.25 | НР Строительные металлические конструкции |  |  |  | 4: %; 5: 93; 7: 93; 12: 48578.88 | [27 empty] | НР Строительные металлические конструкции
| Пр/774-009.0, Приказ № 774/пр от 11.12.2020 п.16 | СП Строительные металлические конструкции |  |  |  | 4: %; 5: 62; 7: 62; 12: 32385.92 | [27 empty] | СП Строительные металлические конструкции
|  | Всего по позиции |  |  |  | 10: 375393.66; 12: 142649.59 | [28 empty] | Всего по позиции
26 | ГЭСН09-04-009-04 | Монтаж оконных блоков: из алюминиевых многокамерных профилей с герметичными стеклопакетами |  |  |  | 4: 100 м2; 5: 0.38; 6: 1; 7: 0.38 | [22 empty] | Монтаж оконных блоков: из алюминиевых многокамерных профилей с герметичными стеклопакетами
| 1 | ОТ(ЗТ) |  |  |  | 4: чел.-ч; 7: 166.4096; 12: 70367.96 | [23 empty] | ОТ(ЗТ)
| 1-100-42 | Средний разряд работы 4,2 |  |  |  | 4: чел.-ч; 5: 437.92; 7: 166.4096; 10: 422.86; 12: 70367.96 | [24 empty] | Средний разряд работы 4,2
| 2 | ЭМ |  |  |  | 12: 13499.2 | [23 empty] | ЭМ
|  | ОТм(ЗТм) |  |  |  | 4: чел.-ч; 7: 7.3378; 12: 4253.98 | [23 empty] | ОТм(ЗТм)
| 91.05.05-015 | Краны на автомобильном ходу, грузоподъемность 16 т |  |  |  | 4: маш.-ч; 5: 0.55; 7: 0.209; 10: 1573.92; 12: 328.95 | [24 empty] | Краны на автомобильном ходу, грузоподъемность 16 т
| 4-100-060 | ОТм(Зтм) Средний разряд машинистов 6 |  |  |  | 4: чел.-ч; 5: 0.55; 7: 0.209; 10: 551.56; 12: 115.28 | [29 empty] | ОТм(Зтм) Средний разряд машинистов 6
| 91.05.08-007 | Краны на пневмоколесном ходу, грузоподъемность 30 т |  |  |  | маш.-ч | 17.94 |  | 6.8172 | 1761.85 | 1.08 | 1902.8 |  | 12971.77 | [24 empty] | Краны на пневмоколесном ходу, грузоподъемность 30 т
| 4-100-070 | ОТм(Зтм) Средний разряд машинистов 7 |  |  |  | 4: чел.-ч; 5: 17.94; 7: 6.8172; 10: 588.33; 12: 4010.76 | [29 empty] | ОТм(Зтм) Средний разряд машинистов 7
| 91.14.02-001 | Автомобили бортовые, грузоподъемность до 5 т |  |  |  | 4: маш.-ч; 5: 0.82; 7: 0.3116; 10: 636.97; 12: 198.48 | [24 empty] | Автомобили бортовые, грузоподъемность до 5 т
| 4-100-040 | ОТм(Зтм) Средний разряд машинистов 4 |  |  |  | 4: чел.-ч; 5: 0.82; 7: 0.3116; 10: 410.6; 12: 127.94 | [29 empty] | ОТм(Зтм) Средний разряд машинистов 4
| 4 | М |  |  |  | 12: 535.11 | [23 empty] | М
| 01.7.15.03-0042 | Болты с гайками и шайбами строительные |  |  |  | кг | 7 |  | 2.66 | 174.93 | 1.15 | 201.17 |  | 535.11 | [24 empty] | Болты с гайками и шайбами строительные
П,Н | 01.7.15.08 | Элементы крепления нащельников и деталей обрамления (самонарезающиеся винты, заклепки и т.д.) |  |  |  | 4: т; 5: 0; 7: 0 | [25 empty] | Элементы крепления нащельников и деталей обрамления (самонарезающиеся винты, заклепки и т.д.)
Н | 01.8.02.08 | Стеклопакеты |  |  |  | 4: м2; 5: 94; 7: 35.72 | [25 empty] | Стеклопакеты
П,Н | 09.4.03.05 | Блоки оконные из алюминиевых сплавов |  |  |  | 4: т; 5: 0; 7: 0 | [25 empty] | Блоки оконные из алюминиевых сплавов
П,Н | 09.4.03.11 | Нащельники и детали обрамления из алюминиевых сплавов |  |  |  | 4: т; 5: 0; 7: 0 | [25 empty] | Нащельники и детали обрамления из алюминиевых сплавов
|  | Итого прямые затраты |  |  |  | 12: 88656.25 | [26 empty] | Итого прямые затраты
|  | ФОТ |  |  |  | 12: 74621.94 | [27 empty] | ФОТ
| Пр/812-009.0-1, Приказ № 812/пр от 21.12.2020 п.25 | НР Строительные металлические конструкции |  |  |  | 4: %; 5: 93; 7: 93; 12: 69398.4 | [27 empty] | НР Строительные металлические конструкции
| Пр/774-009.0, Приказ № 774/пр от 11.12.2020 п.16 | СП Строительные металлические конструкции |  |  |  | 4: %; 5: 62; 7: 62; 12: 46265.6 | [27 empty] | СП Строительные металлические конструкции
|  | Всего по позиции |  |  |  | 10: 537684.87; 12: 204320.25 | [28 empty] | Всего по позиции
26.1 | Коммерческое предложение ООО "Компания Рика" | Блок оконный из алюминиевых многокамерных профилей с герметичными стеклопакетами |  |  |  | компл | 19 | 1 | 19 |  |  | 43926.23 | 1.0075 | 840857.86 | [22 empty] | Блок оконный из алюминиевых многокамерных профилей с герметичными стеклопакетами
|  | Цена=53590/1,22 | [42 empty] | Цена=53590/1,22
| 421/пр_2020_п.92_пп.б | Заготовительно-складские расходы для металлических конструкций - 0,75% ПЗ=0,75% (ОЗП=0,75%; ЭМ=0,75%; МАТ=0,75%) | [43 empty] | Заготовительно-складские расходы для металлических конструкций - 0,75% ПЗ=0,75% (ОЗП=0,75%; ЭМ=0,75%; МАТ=0,75%)
|  | Всего по позиции |  |  |  | 12: 840857.86 | [28 empty] | Всего по позиции
Полы | [35 empty] | Полы
27 | ГЭСНр57-01-003-01 | Разборка плинтусов: деревянных и из пластмассовых материалов |  |  |  | 4: 100 м; 5: 1.328; 6: 1; 7: 1.328 | [22 empty] | Разборка плинтусов: деревянных и из пластмассовых материалов
| 1 | ОТ(ЗТ) |  |  |  | 4: чел.-ч; 7: 5.0066; 12: 1672.19 | [23 empty] | ОТ(ЗТ)
| 1-100-20 | Средний разряд работы 2,0 |  |  |  | 4: чел.-ч; 5: 3.77; 7: 5.0066; 10: 334; 12: 1672.19 | [24 empty] | Средний разряд работы 2,0
Н | 999-9900 | Строительный мусор |  |  |  | 4: т; 5: 0.11; 7: 0.14608 | [25 empty] | Строительный мусор
|  | Итого прямые затраты |  |  |  | 12: 1672.19 | [26 empty] | Итого прямые затраты
|  | ФОТ |  |  |  | 12: 1672.19 | [27 empty] | ФОТ
| Пр/812-091.0-1 | НР Полы (ремонтно-строительные) |  |  |  | 4: %; 5: 89; 7: 89; 12: 1488.25 | [27 empty] | НР Полы (ремонтно-строительные)
| Пр/774-091.0 | СП Полы (ремонтно-строительные) |  |  |  | 4: %; 5: 49; 7: 49; 12: 819.37 | [27 empty] | СП Полы (ремонтно-строительные)
|  | Всего по позиции |  |  |  | 10: 2996.84; 12: 3979.81 | [28 empty] | Всего по позиции
28 | ГЭСНр57-01-002-01 | Разборка покрытий полов: из линолеума и релина |  |  |  | 4: 100 м2; 5: 1.302; 6: 1; 7: 1.302 | [22 empty] | Разборка покрытий полов: из линолеума и релина
| 1 | ОТ(ЗТ) |  |  |  | 4: чел.-ч; 7: 14.8298; 12: 4953.15 | [23 empty] | ОТ(ЗТ)
| 1-100-20 | Средний разряд работы 2,0 |  |  |  | 4: чел.-ч; 5: 11.39; 7: 14.8298; 10: 334; 12: 4953.15 | [24 empty] | Средний разряд работы 2,0
| 2 | ЭМ |  |  |  | 12: 9.22 | [23 empty] | ЭМ
|  | ОТм(ЗТм) |  |  |  | 4: чел.-ч; 7: 0.16926; 12: 61.72 | [23 empty] | ОТм(ЗТм)
| 91.06.06-048 | Подъемники одномачтовые, грузоподъемность до 500 кг, высота подъема 45 м |  |  |  | маш.-ч | 0.13 |  | 0.16926 | 37.32 | 1.46 | 54.49 |  | 9.22 | [24 empty] | Подъемники одномачтовые, грузоподъемность до 500 кг, высота подъема 45 м
| 4-100-030 | ОТм(Зтм) Средний разряд машинистов 3 |  |  |  | 4: чел.-ч; 5: 0.13; 7: 0.16926; 10: 364.64; 12: 61.72 | [29 empty] | ОТм(Зтм) Средний разряд машинистов 3
Н | 999-9900 | Строительный мусор |  |  |  | 4: т; 5: 0.47; 7: 0.61194 | [25 empty] | Строительный мусор
|  | Итого прямые затраты |  |  |  | 12: 5024.09 | [26 empty] | Итого прямые затраты
|  | ФОТ |  |  |  | 12: 5014.87 | [27 empty] | ФОТ
| Пр/812-091.0-1 | НР Полы (ремонтно-строительные) |  |  |  | 4: %; 5: 89; 7: 89; 12: 4463.23 | [27 empty] | НР Полы (ремонтно-строительные)
| Пр/774-091.0 | СП Полы (ремонтно-строительные) |  |  |  | 4: %; 5: 49; 7: 49; 12: 2457.29 | [27 empty] | СП Полы (ремонтно-строительные)
|  | Всего по позиции |  |  |  | 10: 9174.05; 12: 11944.61 | [28 empty] | Всего по позиции
29 | ГЭСНр57-01-002-08 | Разборка покрытий полов: из керамогранитных плит |  |  |  | 4: 100 м2; 5: 0.013; 6: 1; 7: 0.013 | [22 empty] | Разборка покрытий полов: из керамогранитных плит
| 1 | ОТ(ЗТ) |  |  |  | 4: чел.-ч; 7: 1.0236; 12: 366.98 | [23 empty] | ОТ(ЗТ)
| 1-100-28 | Средний разряд работы 2,8 |  |  |  | 4: чел.-ч; 5: 78.74; 7: 1.0236; 10: 358.51; 12: 366.98 | [24 empty] | Средний разряд работы 2,8
| 2 | ЭМ |  |  |  | 12: 0.56 | [23 empty] | ЭМ
|  | ОТм(ЗТм) |  |  |  | 4: чел.-ч; 7: 0.01027; 12: 3.74 | [23 empty] | ОТм(ЗТм)
| 91.06.06-048 | Подъемники одномачтовые, грузоподъемность до 500 кг, высота подъема 45 м |  |  |  | маш.-ч | 0.79 |  | 0.01027 | 37.32 | 1.46 | 54.49 |  | 0.56 | [24 empty] | Подъемники одномачтовые, грузоподъемность до 500 кг, высота подъема 45 м
| 4-100-030 | ОТм(Зтм) Средний разряд машинистов 3 |  |  |  | 4: чел.-ч; 5: 0.79; 7: 0.01027; 10: 364.64; 12: 3.74 | [29 empty] | ОТм(Зтм) Средний разряд машинистов 3
Н | 999-9900 | Строительный мусор |  |  |  | 4: т; 5: 4.3; 7: 0.0559 | [25 empty] | Строительный мусор
|  | Итого прямые затраты |  |  |  | 12: 371.28 | [26 empty] | Итого прямые затраты
|  | ФОТ |  |  |  | 12: 370.72 | [27 empty] | ФОТ
| Пр/812-091.0-1 | НР Полы (ремонтно-строительные) |  |  |  | 4: %; 5: 89; 7: 89; 12: 329.94 | [27 empty] | НР Полы (ремонтно-строительные)
| Пр/774-091.0 | СП Полы (ремонтно-строительные) |  |  |  | 4: %; 5: 49; 7: 49; 12: 181.65 | [27 empty] | СП Полы (ремонтно-строительные)
|  | Всего по позиции |  |  |  | 10: 67913.08; 12: 882.87 | [28 empty] | Всего по позиции
30 | ГЭСН46-01-008-03 | Заполнение бетоном отдельных мест в перекрытиях |  |  |  | 4: м3; 5: 0.08; 6: 1; 7: 0.08 | [22 empty] | Заполнение бетоном отдельных мест в перекрытиях
| 1 | ОТ(ЗТ) |  |  |  | 4: чел.-ч; 7: 1.9688; 12: 711.88 | [23 empty] | ОТ(ЗТ)
| 1-100-29 | Средний разряд работы 2,9 |  |  |  | 4: чел.-ч; 5: 24.61; 7: 1.9688; 10: 361.58; 12: 711.88 | [24 empty] | Средний разряд работы 2,9
| 2 | ЭМ |  |  |  | 12: 28.67 | [23 empty] | ЭМ
|  | ОТм(ЗТм) |  |  |  | 4: чел.-ч; 7: 0.028; 12: 13.08 | [23 empty] | ОТм(ЗТм)
| 91.05.05-015 | Краны на автомобильном ходу, грузоподъемность 16 т |  |  |  | 4: маш.-ч; 5: 0.14; 7: 0.0112; 10: 1573.92; 12: 17.63 | [24 empty] | Краны на автомобильном ходу, грузоподъемность 16 т
| 4-100-060 | ОТм(Зтм) Средний разряд машинистов 6 |  |  |  | 4: чел.-ч; 5: 0.14; 7: 0.0112; 10: 551.56; 12: 6.18 | [29 empty] | ОТм(Зтм) Средний разряд машинистов 6
| 91.07.04-002 | Вибраторы поверхностные |  |  |  | маш.-ч | 0.27 |  | 0.0216 | 8.54 | 1.84 | 15.71 |  | 0.34 | [24 empty] | Вибраторы поверхностные
| 91.14.02-001 | Автомобили бортовые, грузоподъемность до 5 т |  |  |  | 4: маш.-ч; 5: 0.21; 7: 0.0168; 10: 636.97; 12: 10.7 | [24 empty] | Автомобили бортовые, грузоподъемность до 5 т
| 4-100-040 | ОТм(Зтм) Средний разряд машинистов 4 |  |  |  | 4: чел.-ч; 5: 0.21; 7: 0.0168; 10: 410.6; 12: 6.9 | [29 empty] | ОТм(Зтм) Средний разряд машинистов 4
| 4 | М |  |  |  | 12: 724.37 | [23 empty] | М
| 01.7.15.06-0111 | Гвозди строительные |  |  |  | т | 0.0019 |  | 0.000152 | 70296.2 | 1.34 | 94196.91 |  | 14.32 | [24 empty] | Гвозди строительные
| 03.1.02.03-0011 | Известь строительная негашеная комовая, сорт I |  |  |  | т | 0.0029 |  | 0.000232 | 5275.05 | 1.3 | 6857.57 |  | 1.59 | [24 empty] | Известь строительная негашеная комовая, сорт I
| 04.3.01.12-0002 | Раствор кладочный, цементно-известковый, М25 |  |  |  | м3 | 0.09 |  | 0.0072 | 3702.12 | 1.44 | 5331.05 |  | 38.38 | [24 empty] | Раствор кладочный, цементно-известковый, М25
| 08.1.02.11-0001 | Поковки из квадратных заготовок, масса 1,5-4,5 кг |  |  |  | т | 0.004 |  | 0.00032 | 55898.18 | 1.35 | 75462.54 |  | 24.15 | [24 empty] | Поковки из квадратных заготовок, масса 1,5-4,5 кг
| 08.4.03.03-0032 | Сталь арматурная горячекатаная периодического профиля, класс A-III, диаметр 12 мм |  |  |  | 4: т; 5: 0.09; 7: 0.0072; 10: 43489.7; 12: 313.13 | [24 empty] | Сталь арматурная горячекатаная периодического профиля, класс A-III, диаметр 12 мм
| 11.1.02.04-0031 | Лесоматериалы круглые хвойных пород неокоренные, длина 3-6,5 м, диаметр 14-24 см, сорт II-III |  |  |  | м3 | 0.12 |  | 0.0096 | 6442.06 | 1.3 | 8374.68 |  | 80.4 | [24 empty] | Лесоматериалы круглые хвойных пород неокоренные, длина 3-6,5 м, диаметр 14-24 см, сорт II-III
| 11.1.03.06-0078 | Доска обрезная хвойных пород, естественной влажности, длина 2-6,5 м, ширина 100-250 мм, толщина 44-50 мм, сорт II |  |  |  | м3 | 0.14 |  | 0.0112 | 10082.68 | 1.48 | 14922.37 |  | 167.13 | [24 empty] | Доска обрезная хвойных пород, естественной влажности, длина 2-6,5 м, ширина 100-250 мм, толщина 44-50 мм, сорт II
| 11.2.13.06-0012 | Щиты настила, толщина 25 мм |  |  |  | м2 | 2.3 |  | 0.184 | 317.4 | 1.46 | 463.4 |  | 85.27 | [24 empty] | Щиты настила, толщина 25 мм
Н | 04.1.02.05 | Смеси бетонные тяжелого бетона |  |  |  | 4: м3; 5: 1.02; 7: 0.0816 | [25 empty] | Смеси бетонные тяжелого бетона
|  | Итого прямые затраты |  |  |  | 12: 1478 | [26 empty] | Итого прямые затраты
|  | ФОТ |  |  |  | 12: 724.96 | [27 empty] | ФОТ
| Пр/812-040.1-1 | НР Работы по реконструкции зданий и сооружений: усиление и замена существующих конструкций, возведение отдельных конструктивных элементов |  |  |  | 4: %; 5: 103; 7: 103; 12: 746.71 | [27 empty] | НР Работы по реконструкции зданий и сооружений: усиление и замена существующих конструкций, возведение отдельных конструктивных элементов
| Пр/774-040.1 | СП Работы по реконструкции зданий и сооружений: усиление и замена существующих конструкций, возведение отдельных конструктивных элементов |  |  |  | 4: %; 5: 59; 7: 59; 12: 427.73 | [27 empty] | СП Работы по реконструкции зданий и сооружений: усиление и замена существующих конструкций, возведение отдельных конструктивных элементов
|  | Всего по позиции |  |  |  | 10: 33155.5; 12: 2652.44 | [28 empty] | Всего по позиции
30.1 | ФСБЦ-04.1.02.05-0132 | Смеси бетонные тяжелого бетона (БСТ) на щебне из гравия, класс В15, F(1)150, W4 |  |  |  | м3 | 0.0816 | 1 | 0.0816 |  |  | 6242.34 |  | 509.37 | [22 empty] | Смеси бетонные тяжелого бетона (БСТ) на щебне из гравия, класс В15, F(1)150, W4
|  | Всего по позиции |  |  |  | 12: 509.37 | [28 empty] | Всего по позиции
31 | ГЭСНр57-01-021-02 | Разборка отбойным молотком стяжек толщиной 20 мм: цементных, бетонных с кирпичным щебнем |  |  |  | 4: 100 м2; 5: 0.16; 6: 1; 7: 0.16 | [22 empty] | Разборка отбойным молотком стяжек толщиной 20 мм: цементных, бетонных с кирпичным щебнем
| 1 | ОТ(ЗТ) |  |  |  | 4: чел.-ч; 7: 2.2768; 12: 774.41 | [23 empty] | ОТ(ЗТ)
| 1-100-22 | Средний разряд работы 2,2 |  |  |  | 4: чел.-ч; 5: 14.23; 7: 2.2768; 10: 340.13; 12: 774.41 | [24 empty] | Средний разряд работы 2,2
| 2 | ЭМ |  |  |  | 12: 262.34 | [23 empty] | ЭМ
| 91.18.01-508 | Компрессоры винтовые передвижные с электродвигателем, давление до 1 МПа (10 атм), производительность до 5 м3/мин |  |  |  | маш.-ч | 8 |  | 1.28 | 115.43 | 1.75 | 202 |  | 258.56 | [24 empty] | Компрессоры винтовые передвижные с электродвигателем, давление до 1 МПа (10 атм), производительность до 5 м3/мин
| 91.21.10-002 | Молотки отбойные пневматические при работе от передвижных компрессоров |  |  |  | 4: маш.-ч; 5: 8; 7: 1.28; 10: 2.95; 12: 3.78 | [24 empty] | Молотки отбойные пневматические при работе от передвижных компрессоров
Н | 999-9900 | Строительный мусор |  |  |  | 4: т; 5: 3.2; 7: 0.512 | [25 empty] | Строительный мусор
|  | Итого прямые затраты |  |  |  | 12: 1036.75 | [26 empty] | Итого прямые затраты
|  | ФОТ |  |  |  | 12: 774.41 | [27 empty] | ФОТ
| Пр/812-091.0-1 | НР Полы (ремонтно-строительные) |  |  |  | 4: %; 5: 89; 7: 89; 12: 689.22 | [27 empty] | НР Полы (ремонтно-строительные)
| Пр/774-091.0 | СП Полы (ремонтно-строительные) |  |  |  | 4: %; 5: 49; 7: 49; 12: 379.46 | [27 empty] | СП Полы (ремонтно-строительные)
|  | Всего по позиции |  |  |  | 10: 13158.94; 12: 2105.43 | [28 empty] | Всего по позиции
32 | ГЭСН11-01-011-09 | Устройство стяжек: из самовыравнивающейся смеси на цементной основе, толщиной 3 мм |  |  |  | 4: 100 м2; 5: 0.16; 6: 1; 7: 0.16 | [22 empty] | Устройство стяжек: из самовыравнивающейся смеси на цементной основе, толщиной 3 мм
| 1 | ОТ(ЗТ) |  |  |  | 4: чел.-ч; 7: 4.1824; 12: 1525.07 | [23 empty] | ОТ(ЗТ)
| 1-100-30 | Средний разряд работы 3,0 |  |  |  | 4: чел.-ч; 5: 26.14; 7: 4.1824; 10: 364.64; 12: 1525.07 | [24 empty] | Средний разряд работы 3,0
| 2 | ЭМ |  |  |  | 12: 7.32 | [23 empty] | ЭМ
|  | ОТм(ЗТм) |  |  |  | 4: чел.-ч; 7: 0.0144; 12: 5.39 | [23 empty] | ОТм(ЗТм)
| 91.06.06-046 | Подъемники одномачтовые, грузоподъемность до 500 кг, высота подъема 25 м |  |  |  | маш.-ч | 0.07 |  | 0.0112 | 30.61 | 1.46 | 44.69 |  | 0.5 | [24 empty] | Подъемники одномачтовые, грузоподъемность до 500 кг, высота подъема 25 м
| 4-100-030 | ОТм(Зтм) Средний разряд машинистов 3 |  |  |  | 4: чел.-ч; 5: 0.07; 7: 0.0112; 10: 364.64; 12: 4.08 | [29 empty] | ОТм(Зтм) Средний разряд машинистов 3
| 91.14.02-001 | Автомобили бортовые, грузоподъемность до 5 т |  |  |  | 4: маш.-ч; 5: 0.02; 7: 0.0032; 10: 636.97; 12: 2.04 | [24 empty] | Автомобили бортовые, грузоподъемность до 5 т
| 4-100-040 | ОТм(Зтм) Средний разряд машинистов 4 |  |  |  | 4: чел.-ч; 5: 0.02; 7: 0.0032; 10: 410.6; 12: 1.31 | [29 empty] | ОТм(Зтм) Средний разряд машинистов 4
| 91.21.22-638 | Пылесосы промышленные, мощность до 2000 Вт |  |  |  | 4: маш.-ч; 5: 2.8; 7: 0.448; 10: 10.68; 12: 4.78 | [24 empty] | Пылесосы промышленные, мощность до 2000 Вт
| 4 | М |  |  |  | 12: 11.78 | [23 empty] | М
| 01.7.07.12-1006 | Пленка полиэтиленовая, толщина 80 мкм |  |  |  | м2 | 10 |  | 1.6 | 7.15 | 1.03 | 7.36 |  | 11.78 | [24 empty] | Пленка полиэтиленовая, толщина 80 мкм
Н | 04.3.02.01 | Смеси сухие на цементной основе |  |  |  | 4: т; 5: 0.45; 7: 0.072 | [25 empty] | Смеси сухие на цементной основе
Н | 14.4.01.02 | Грунтовки на акриловой основе |  |  |  | 4: кг; 5: 20; 7: 3.2 | [25 empty] | Грунтовки на акриловой основе
|  | Итого прямые затраты |  |  |  | 12: 1549.56 | [26 empty] | Итого прямые затраты
|  | ФОТ |  |  |  | 12: 1530.46 | [27 empty] | ФОТ
| Пр/812-011.0-1, Приказ № 812/пр от 21.12.2020 п.25 | НР Полы |  |  |  | 4: %; 5: 112; 7: 112; 12: 1714.12 | [27 empty] | НР Полы
| Пр/774-011.0, Приказ № 774/пр от 11.12.2020 п.16 | СП Полы |  |  |  | 4: %; 5: 65; 7: 65; 12: 994.8 | [27 empty] | СП Полы
|  | Всего по позиции |  |  |  | 10: 26615.5; 12: 4258.48 | [28 empty] | Всего по позиции
32.1 | ФСБЦ-14.4.01.02-0012 | Грунтовка укрепляющая, глубокого проникновения, быстросохнущая, паропроницаемая |  |  |  | кг | 3.2 | 1 | 3.2 | 68.29 | 1.75 | 119.51 |  | 382.43 | [22 empty] | Грунтовка укрепляющая, глубокого проникновения, быстросохнущая, паропроницаемая
|  | Всего по позиции |  |  |  | 12: 382.43 | [28 empty] | Всего по позиции
32.2 | ГЭСН11-01-011-11 | Устройство стяжек: на каждый последующий слой толщиной 1 мм добавлять к норме 11-01-011-09 - добавлять до средней толщины 20 мм |  |  |  | 4: 100 м2; 5: 0.16; 6: 1; 7: 0.16 | [22 empty] | Устройство стяжек: на каждый последующий слой толщиной 1 мм добавлять к норме 11-01-011-09 - добавлять до средней толщины 20 мм
|  | 20-3=17 ПЗ=17 (ОЗП=17; ЭМ=17 к расх.; ЗПМ=17; МАТ=17 к расх.; ТЗ=17; ТЗМ=17) | [43 empty] | 20-3=17 ПЗ=17 (ОЗП=17; ЭМ=17 к расх.; ЗПМ=17; МАТ=17 к расх.; ТЗ=17; ТЗМ=17)
| 1 | ОТ(ЗТ) |  |  |  | 4: чел.-ч; 7: 6.3376; 12: 2310.94 | [23 empty] | ОТ(ЗТ)
| 1-100-30 | Средний разряд работы 3,0 |  |  |  | чел.-ч | 2.33 | 17 | 6.3376 |  |  | 364.64 |  | 2310.94 | [24 empty] | Средний разряд работы 3,0
| 2 | ЭМ |  |  |  | 12: 12.71 | [23 empty] | ЭМ
|  | ОТм(ЗТм) |  |  |  | 4: чел.-ч; 7: 0.068; 12: 25.54 | [23 empty] | ОТм(ЗТм)
| 91.06.06-046 | Подъемники одномачтовые, грузоподъемность до 500 кг, высота подъема 25 м |  |  |  | маш.-ч | 0.019 | 17 | 0.05168 | 30.61 | 1.46 | 44.69 |  | 2.31 | [24 empty] | Подъемники одномачтовые, грузоподъемность до 500 кг, высота подъема 25 м
| 4-100-030 | ОТм(Зтм) Средний разряд машинистов 3 |  |  |  | чел.-ч | 0.019 | 17 | 0.05168 |  |  | 364.64 |  | 18.84 | [29 empty] | ОТм(Зтм) Средний разряд машинистов 3
| 91.14.02-001 | Автомобили бортовые, грузоподъемность до 5 т |  |  |  | маш.-ч | 0.006 | 17 | 0.01632 |  |  | 636.97 |  | 10.4 | [24 empty] | Автомобили бортовые, грузоподъемность до 5 т
| 4-100-040 | ОТм(Зтм) Средний разряд машинистов 4 |  |  |  | чел.-ч | 0.006 | 17 | 0.01632 |  |  | 410.6 |  | 6.7 | [29 empty] | ОТм(Зтм) Средний разряд машинистов 4
П,Н | 04.3.02.01 | Смеси сухие на цементной основе |  |  |  | 4: т; 5: 0; 6: 17; 7: 0 | [25 empty] | Смеси сухие на цементной основе
|  | Итого прямые затраты |  |  |  | 12: 2349.19 | [26 empty] | Итого прямые затраты
|  | ФОТ |  |  |  | 12: 2336.48 | [27 empty] | ФОТ
| Пр/812-011.0-1, Приказ № 812/пр от 21.12.2020 п.25 | НР Полы |  |  |  | 4: %; 5: 112; 7: 112; 12: 2616.86 | [27 empty] | НР Полы
| Пр/774-011.0, Приказ № 774/пр от 11.12.2020 п.16 | СП Полы |  |  |  | 4: %; 5: 65; 7: 65; 12: 1518.71 | [27 empty] | СП Полы
|  | Всего по позиции |  |  |  | 10: 40529.75; 12: 6484.76 | [28 empty] | Всего по позиции
32.3 | ФСБЦ-04.3.02.01-0603 | Смеси сухие быстротвердеющие на цементной основе для выравнивания основания пола, наливного типа, класс В15 (М200), крупность заполнителя до 0,32 мм, расход 17 кг/м2 при толщине слоя 10 мм |  |  |  | т | 0.544 | 1 | 0.544 | 31789.22 | 1.37 | 43551.23 |  | 23691.87 | [22 empty] | Смеси сухие быстротвердеющие на цементной основе для выравнивания основания пола, наливного типа, класс В15 (М200), крупность заполнителя до 0,32 мм, расход 17 кг/м2 при толщине слоя 10 мм
|  | Всего по позиции |  |  |  | 12: 23691.87 | [28 empty] | Всего по позиции
33 | ГЭСН11-01-034-04 | Устройство покрытий: из досок ламинированных замковым способом - из плиток кварцвиниловых |  |  |  | 4: 100 м2; 5: 1.315; 6: 1; 7: 1.315 | [22 empty] | Устройство покрытий: из досок ламинированных замковым способом - из плиток кварцвиниловых
| 1 | ОТ(ЗТ) |  |  |  | 4: чел.-ч; 7: 29.6532; 12: 10812.76 | [23 empty] | ОТ(ЗТ)
| 1-100-30 | Средний разряд работы 3,0 |  |  |  | 4: чел.-ч; 5: 22.55; 7: 29.6532; 10: 364.64; 12: 10812.76 | [24 empty] | Средний разряд работы 3,0
| 2 | ЭМ |  |  |  | 12: 83.76 | [23 empty] | ЭМ
|  | ОТм(ЗТм) |  |  |  | 4: чел.-ч; 7: 0.1315; 12: 53.99 | [23 empty] | ОТм(ЗТм)
| 91.14.02-001 | Автомобили бортовые, грузоподъемность до 5 т |  |  |  | 4: маш.-ч; 5: 0.1; 7: 0.1315; 10: 636.97; 12: 83.76 | [24 empty] | Автомобили бортовые, грузоподъемность до 5 т
| 4-100-040 | ОТм(Зтм) Средний разряд машинистов 4 |  |  |  | 4: чел.-ч; 5: 0.1; 7: 0.1315; 10: 410.6; 12: 53.99 | [29 empty] | ОТм(Зтм) Средний разряд машинистов 4
| 4 | М |  |  |  | 12: 2034.81 | [23 empty] | М
| 11.3.03.08-0004 | Подложка из вспененного полиэтилена под паркет и ламинат, толщина 2 мм |  |  |  | 10 м2 | 10.5 |  | 13.8075 | 108.36 | 1.36 | 147.37 |  | 2034.81 | [24 empty] | Подложка из вспененного полиэтилена под паркет и ламинат, толщина 2 мм
Н | 11.2.03.02 | Покрытие напольное ламинированное (ламинат) |  |  |  | 4: м2; 5: 102.5; 7: 134.7875 | [25 empty] | Покрытие напольное ламинированное (ламинат)
|  | Итого прямые затраты |  |  |  | 12: 12985.32 | [26 empty] | Итого прямые затраты
|  | ФОТ |  |  |  | 12: 10866.75 | [27 empty] | ФОТ
| Пр/812-011.0-1, Приказ № 812/пр от 21.12.2020 п.25 | НР Полы |  |  |  | 4: %; 5: 112; 7: 112; 12: 12170.76 | [27 empty] | НР Полы
| Пр/774-011.0, Приказ № 774/пр от 11.12.2020 п.16 | СП Полы |  |  |  | 4: %; 5: 65; 7: 65; 12: 7063.39 | [27 empty] | СП Полы
|  | Всего по позиции |  |  |  | 10: 24501.5; 12: 32219.47 | [28 empty] | Всего по позиции
33.1 | Прайс-лист | Кварцвиниловая плитка (SPC) |  |  |  | м2 | 134.7875 | 1 | 134.7875 |  |  | 2273.51 | 1.02 | 312569.54 | [22 empty] | Кварцвиниловая плитка (SPC)
|  | Цена=2773,68/1,22 | [42 empty] | Цена=2773,68/1,22
| 421/пр_2020_п.92_пп.а | Заготовительно-складские расходы для материальных ресурсов (за исключением металлических конструкций) - 2% ПЗ=2% (ОЗП=2%; ЭМ=2%; МАТ=2%) | [43 empty] | Заготовительно-складские расходы для материальных ресурсов (за исключением металлических конструкций) - 2% ПЗ=2% (ОЗП=2%; ЭМ=2%; МАТ=2%)
|  | Всего по позиции |  |  |  | 12: 312569.54 | [28 empty] | Всего по позиции
34 | ГЭСН11-01-040-03 | Устройство плинтусов поливинилхлоридных: на винтах самонарезающих |  |  |  | 4: 100 м; 5: 1.251; 6: 1; 7: 1.251 | [22 empty] | Устройство плинтусов поливинилхлоридных: на винтах самонарезающих
| 1 | ОТ(ЗТ) |  |  |  | 4: чел.-ч; 7: 8.3567; 12: 3277.66 | [23 empty] | ОТ(ЗТ)
| 1-100-36 | Средний разряд работы 3,6 |  |  |  | 4: чел.-ч; 5: 6.68; 7: 8.3567; 10: 392.22; 12: 3277.66 | [24 empty] | Средний разряд работы 3,6
| 2 | ЭМ |  |  |  | 12: 24.25 | [23 empty] | ЭМ
|  | ОТм(ЗТм) |  |  |  | 4: чел.-ч; 7: 0.043785; 12: 17.69 | [23 empty] | ОТм(ЗТм)
| 91.06.06-048 | Подъемники одномачтовые, грузоподъемность до 500 кг, высота подъема 45 м |  |  |  | маш.-ч | 0.005 |  | 0.006255 | 37.32 | 1.46 | 54.49 |  | 0.34 | [24 empty] | Подъемники одномачтовые, грузоподъемность до 500 кг, высота подъема 45 м
| 4-100-030 | ОТм(Зтм) Средний разряд машинистов 3 |  |  |  | 4: чел.-ч; 5: 0.005; 7: 0.006255; 10: 364.64; 12: 2.28 | [29 empty] | ОТм(Зтм) Средний разряд машинистов 3
| 91.14.02-001 | Автомобили бортовые, грузоподъемность до 5 т |  |  |  | 4: маш.-ч; 5: 0.03; 7: 0.03753; 10: 636.97; 12: 23.91 | [24 empty] | Автомобили бортовые, грузоподъемность до 5 т
| 4-100-040 | ОТм(Зтм) Средний разряд машинистов 4 |  |  |  | 4: чел.-ч; 5: 0.03; 7: 0.03753; 10: 410.6; 12: 15.41 | [29 empty] | ОТм(Зтм) Средний разряд машинистов 4
| 4 | М |  |  |  | 12: 1819.29 | [23 empty] | М
| 01.7.15.07-0021 | Дюбели полиэтиленовые распорные, диаметр 6 мм, длина 30 мм |  |  |  | 1000 шт | 0.263 |  | 0.32901 | 174.13 | 1.34 | 233.33 |  | 76.77 | [24 empty] | Дюбели полиэтиленовые распорные, диаметр 6 мм, длина 30 мм
| 01.7.15.14-0302 | Шурупы самонарезающие стальные с полукруглой головкой и крестообразным шлицем, остроконечные, диаметр 3,5 мм, длина 35 мм |  |  |  | 100 шт | 2.63 |  | 3.2901 | 88.86 | 1.34 | 119.07 |  | 391.76 | [24 empty] | Шурупы самонарезающие стальные с полукруглой головкой и крестообразным шлицем, остроконечные, диаметр 3,5 мм, длина 35 мм
| 11.3.03.14-0001 | Заглушки торцевые для плинтуса из ПВХ, высота 48 мм |  |  |  | 100 шт | 0.16 |  | 0.20016 | 1815.16 | 1.03 | 1869.61 |  | 374.22 | [24 empty] | Заглушки торцевые для плинтуса из ПВХ, высота 48 мм
| 11.3.03.14-0021 | Соединители для плинтуса из ПВХ, высота 48 мм |  |  |  | 100 шт | 0.4 |  | 0.5004 | 1448.4 | 1.03 | 1491.85 |  | 746.52 | [24 empty] | Соединители для плинтуса из ПВХ, высота 48 мм
| 11.3.03.14-0031 | Уголки для плинтуса из ПВХ, высота 48 мм |  |  |  | 100 шт | 0.14 |  | 0.17514 | 1275.12 | 1.03 | 1313.37 |  | 230.02 | [24 empty] | Уголки для плинтуса из ПВХ, высота 48 мм
Н | 11.3.03.06 | Плинтуса для полов пластиковые |  |  |  | 4: м; 5: 101; 7: 126.351 | [25 empty] | Плинтуса для полов пластиковые
|  | Итого прямые затраты |  |  |  | 12: 5138.89 | [26 empty] | Итого прямые затраты
|  | ФОТ |  |  |  | 12: 3295.35 | [27 empty] | ФОТ
| Пр/812-011.0-1, Приказ № 812/пр от 21.12.2020 п.25 | НР Полы |  |  |  | 4: %; 5: 112; 7: 112; 12: 3690.79 | [27 empty] | НР Полы
| Пр/774-011.0, Приказ № 774/пр от 11.12.2020 п.16 | СП Полы |  |  |  | 4: %; 5: 65; 7: 65; 12: 2141.98 | [27 empty] | СП Полы
|  | Всего по позиции |  |  |  | 10: 8770.31; 12: 10971.66 | [28 empty] | Всего по позиции
34.1 | ФСБЦ-11.3.03.06-0001 | Плинтус для полов из ПВХ, размеры 19х48 мм |  |  |  | м | 126.351 | 1 | 126.351 | 29.45 | 1.03 | 30.33 |  | 3832.23 | [22 empty] | Плинтус для полов из ПВХ, размеры 19х48 мм
|  | Всего по позиции |  |  |  | 12: 3832.23 | [28 empty] | Всего по позиции
Стены | [35 empty] | Стены
35 | ГЭСН10-05-004-01 | Демонтаж перегородок из гипсокартонных листов (ГКЛ) с двойным металлическим каркасом и двухслойной обшивкой с обеих сторон: глухих |  |  |  | 4: 100 м2; 5: 0.702; 6: 1; 7: 0.702 | [22 empty] | Демонтаж перегородок из гипсокартонных листов (ГКЛ) с двойным металлическим каркасом и двухслойной обшивкой с обеих сторон: глухих
| 571/пр_2022_п.83_т.2_стр.2_стб.3 | Демонтаж (разборка) сборных деревянных конструкций ОЗП=0,8; ЭМ=0,8 к расх.; ЗПМ=0,8; МАТ=0 к расх.; ТЗ=0,8; ТЗМ=0,8 | [43 empty] | Демонтаж (разборка) сборных деревянных конструкций ОЗП=0,8; ЭМ=0,8 к расх.; ЗПМ=0,8; МАТ=0 к расх.; ТЗ=0,8; ТЗМ=0,8
| 1 | ОТ(ЗТ) |  |  |  | 4: чел.-ч; 7: 102.2112; 12: 39619.11 | [23 empty] | ОТ(ЗТ)
| 1-100-35 | Средний разряд работы 3,5 |  |  |  | чел.-ч | 182 | 0.8 | 102.2112 |  |  | 387.62 |  | 39619.11 | [24 empty] | Средний разряд работы 3,5
| 2 | ЭМ |  |  |  | 12: 937.15 | [23 empty] | ЭМ
|  | ОТм(ЗТм) |  |  |  | 4: чел.-ч; 7: 0.71885; 12: 367.2 | [23 empty] | ОТм(ЗТм)
| 91.05.05-015 | Краны на автомобильном ходу, грузоподъемность 16 т |  |  |  | маш.-ч | 0.91 | 0.8 | 0.51106 |  |  | 1573.92 |  | 804.36 | [24 empty] | Краны на автомобильном ходу, грузоподъемность 16 т
| 4-100-060 | ОТм(Зтм) Средний разряд машинистов 6 |  |  |  | чел.-ч | 0.91 | 0.8 | 0.51106 |  |  | 551.56 |  | 281.88 | [29 empty] | ОТм(Зтм) Средний разряд машинистов 6
| 91.14.02-001 | Автомобили бортовые, грузоподъемность до 5 т |  |  |  | маш.-ч | 0.37 | 0.8 | 0.20779 |  |  | 636.97 |  | 132.36 | [24 empty] | Автомобили бортовые, грузоподъемность до 5 т
| 4-100-040 | ОТм(Зтм) Средний разряд машинистов 4 |  |  |  | чел.-ч | 0.37 | 0.8 | 0.20779 |  |  | 410.6 |  | 85.32 | [29 empty] | ОТм(Зтм) Средний разряд машинистов 4
| 91.21.12-004 | Ножницы электрические |  |  |  | маш.-ч | 0.21 | 0.8 | 0.11794 | 2.36 | 1.53 | 3.61 |  | 0.43 | [24 empty] | Ножницы электрические
| 4 | М |  |  |  | 12: 0 | [23 empty] | М
| 01.7.06.01-0042 | Ленты эластичные самоклеящиеся для профилей направляющих 50х30000 мм |  |  |  | м | 267 | 0 | 0 |  |  | 7.94 |  | 0 | [24 empty] | Ленты эластичные самоклеящиеся для профилей направляющих 50х30000 мм
| 01.7.06.04-0002 | Ленты бумажные перфорированные армирующие для повышения трещиностойкости стыков, ширина 52 мм |  |  |  | м | 152 | 0 | 0 | 2.6 | 0.97 | 2.52 |  | 0 | [24 empty] | Ленты бумажные перфорированные армирующие для повышения трещиностойкости стыков, ширина 52 мм
| 01.7.06.04-0007 | Ленты бумажные для создания искусственных трещин между каркасными конструкциями и примыкающими поверхностями, с липким слоем с одной стороны и антиадгезионным покрытием с другой, цвет белый, ширина 65 мм |  |  |  | 100 м | 1.77 | 0 | 0 | 1955.23 | 1.53 | 2991.5 |  | 0 | [24 empty] | Ленты бумажные для создания искусственных трещин между каркасными конструкциями и примыкающими поверхностями, с липким слоем с одной стороны и антиадгезионным покрытием с другой, цвет белый, ширина 65 мм
| 01.7.15.07-0152 | Дюбели пластмассовые с шурупами, диаметр 6 мм, длина 35 мм, диаметр шурупа 3,5 мм, длина шурупа 50 мм |  |  |  | 100 шт | 3.38 | 0 | 0 | 52.34 | 1.44 | 75.37 |  | 0 | [24 empty] | Дюбели пластмассовые с шурупами, диаметр 6 мм, длина 35 мм, диаметр шурупа 3,5 мм, длина шурупа 50 мм
| 01.7.15.14-0044 | Шурупы самонарезающие стальные оксидированные с потайной головкой и крестообразным шлицем, остроконечные, диаметр 3,5 мм, длина 25 мм |  |  |  | 100 шт | 13.53 | 0 | 0 | 22.84 | 1.34 | 30.61 |  | 0 | [24 empty] | Шурупы самонарезающие стальные оксидированные с потайной головкой и крестообразным шлицем, остроконечные, диаметр 3,5 мм, длина 25 мм
| 01.7.15.14-0045 | Шурупы самонарезающие стальные оксидированные с потайной головкой и крестообразным шлицем, остроконечные, диаметр 3,5 мм, длина 35 мм |  |  |  | 100 шт | 35.33 | 0 | 0 | 29.64 | 1.34 | 39.72 |  | 0 | [24 empty] | Шурупы самонарезающие стальные оксидированные с потайной головкой и крестообразным шлицем, остроконечные, диаметр 3,5 мм, длина 35 мм
| 07.2.06.03-0112 | Профиль направляющий из оцинкованной стали, для монтажа гипсовых перегородок и подвесных потолков, размеры 50х40 мм, толщина стали 0,6 мм |  |  |  | м | 151 | 0 | 0 | 71.61 | 0.95 | 68.03 |  | 0 | [24 empty] | Профиль направляющий из оцинкованной стали, для монтажа гипсовых перегородок и подвесных потолков, размеры 50х40 мм, толщина стали 0,6 мм
| 07.2.06.03-0195 | Профиль стальной оцинкованный стоечный, размеры 50х50 мм, толщина 0,6 мм |  |  |  | м | 407 | 0 | 0 | 113.3 | 0.95 | 107.64 |  | 0 | [24 empty] | Профиль стальной оцинкованный стоечный, размеры 50х50 мм, толщина 0,6 мм
| 14.4.01.02-0012 | Грунтовка укрепляющая, глубокого проникновения, быстросохнущая, паропроницаемая |  |  |  | кг | 20 | 0 | 0 | 68.29 | 1.75 | 119.51 |  | 0 | [24 empty] | Грунтовка укрепляющая, глубокого проникновения, быстросохнущая, паропроницаемая
| 14.5.11.03-0001 | Смеси сухие шпатлевочные на основе высокопрочного гипса с полимерными добавками, крупность заполнителя не более 0,15 мм, прочность на изгиб 2,7 МПа |  |  |  | кг | 21 | 0 | 0 | 66.77 | 1.35 | 90.14 |  | 0 | [24 empty] | Смеси сухие шпатлевочные на основе высокопрочного гипса с полимерными добавками, крупность заполнителя не более 0,15 мм, прочность на изгиб 2,7 МПа
| 14.5.11.03-0004 | Смеси сухие шпатлевочные универсальные на основе гипса с полимерными добавками, крупность заполнителя не более 0,2 мм, прочность на изгиб не менее 1,0 МПа |  |  |  | кг | 149 | 0 | 0 | 17.34 | 1.35 | 23.41 |  | 0 | [24 empty] | Смеси сухие шпатлевочные универсальные на основе гипса с полимерными добавками, крупность заполнителя не более 0,2 мм, прочность на изгиб не менее 1,0 МПа
Н | 01.6.01.02 | Листы гипсокартонные |  |  |  | 4: м2; 5: 421; 6: 0; 7: 0 | [25 empty] | Листы гипсокартонные
Н | 12.2.03.15 | Материалы теплоизоляционные из минеральных волокон |  |  |  | 4: м2; 5: 206; 6: 0; 7: 0 | [25 empty] | Материалы теплоизоляционные из минеральных волокон
|  | Итого прямые затраты |  |  |  | 12: 40923.46 | [26 empty] | Итого прямые затраты
|  | ФОТ |  |  |  | 12: 39986.31 | [27 empty] | ФОТ
| Пр/812-010.0-1, Приказ № 812/пр от 21.12.2020 п.25 | НР Деревянные конструкции |  |  |  | 4: %; 5: 108; 7: 108; 12: 43185.21 | [27 empty] | НР Деревянные конструкции
| Пр/774-010.0, Приказ № 774/пр от 11.12.2020 п.16 | СП Деревянные конструкции |  |  |  | 4: %; 5: 55; 7: 55; 12: 21992.47 | [27 empty] | СП Деревянные конструкции
|  | Всего по позиции |  |  |  | 10: 151141.23; 12: 106101.14 | [28 empty] | Всего по позиции
36 | ГЭСНр62-04-011-01 | Расчистка вручную поверхностей тяг от старых покрасок с лесов |  |  |  | 4: м2; 5: 234.3; 6: 1; 7: 234.3 | [22 empty] | Расчистка вручную поверхностей тяг от старых покрасок с лесов
| 1 | ОТ(ЗТ) |  |  |  | 4: чел.-ч; 7: 135.894; 12: 43889.69 | [23 empty] | ОТ(ЗТ)
| 1-100-16 | Средний разряд работы 1,6 |  |  |  | 4: чел.-ч; 5: 0.58; 7: 135.894; 10: 322.97; 12: 43889.69 | [24 empty] | Средний разряд работы 1,6
|  | Итого прямые затраты |  |  |  | 12: 43889.69 | [26 empty] | Итого прямые затраты
|  | ФОТ |  |  |  | 12: 43889.69 | [27 empty] | ФОТ
| Пр/812-096.0-1 | НР Малярные работы (ремонтно-строительные) |  |  |  | 4: %; 5: 90; 7: 90; 12: 39500.72 | [27 empty] | НР Малярные работы (ремонтно-строительные)
| Пр/774-096.0 | СП Малярные работы (ремонтно-строительные) |  |  |  | 4: %; 5: 46; 7: 46; 12: 20189.26 | [27 empty] | СП Малярные работы (ремонтно-строительные)
|  | Всего по позиции |  |  |  | 10: 442.08; 12: 103579.67 | [28 empty] | Всего по позиции
37 | ГЭСН10-05-004-01 | Устройство перегородок из гипсокартонных листов (ГКЛ) с двойным металлическим каркасом и двухслойной обшивкой с обеих сторон: глухих |  |  |  | 4: 100 м2; 5: 0.573; 6: 1; 7: 0.573 | [22 empty] | Устройство перегородок из гипсокартонных листов (ГКЛ) с двойным металлическим каркасом и двухслойной обшивкой с обеих сторон: глухих
| 1 | ОТ(ЗТ) |  |  |  | 4: чел.-ч; 7: 104.286; 12: 40423.34 | [23 empty] | ОТ(ЗТ)
| 1-100-35 | Средний разряд работы 3,5 |  |  |  | 4: чел.-ч; 5: 182; 7: 104.286; 10: 387.62; 12: 40423.34 | [24 empty] | Средний разряд работы 3,5
| 2 | ЭМ |  |  |  | 12: 956.16 | [23 empty] | ЭМ
|  | ОТм(ЗТм) |  |  |  | 4: чел.-ч; 7: 0.73344; 12: 374.65 | [23 empty] | ОТм(ЗТм)
| 91.05.05-015 | Краны на автомобильном ходу, грузоподъемность 16 т |  |  |  | 4: маш.-ч; 5: 0.91; 7: 0.52143; 10: 1573.92; 12: 820.69 | [24 empty] | Краны на автомобильном ходу, грузоподъемность 16 т
| 4-100-060 | ОТм(Зтм) Средний разряд машинистов 6 |  |  |  | 4: чел.-ч; 5: 0.91; 7: 0.52143; 10: 551.56; 12: 287.6 | [29 empty] | ОТм(Зтм) Средний разряд машинистов 6
| 91.14.02-001 | Автомобили бортовые, грузоподъемность до 5 т |  |  |  | 4: маш.-ч; 5: 0.37; 7: 0.21201; 10: 636.97; 12: 135.04 | [24 empty] | Автомобили бортовые, грузоподъемность до 5 т
| 4-100-040 | ОТм(Зтм) Средний разряд машинистов 4 |  |  |  | 4: чел.-ч; 5: 0.37; 7: 0.21201; 10: 410.6; 12: 87.05 | [29 empty] | ОТм(Зтм) Средний разряд машинистов 4
| 91.21.12-004 | Ножницы электрические |  |  |  | маш.-ч | 0.21 |  | 0.12033 | 2.36 | 1.53 | 3.61 |  | 0.43 | [24 empty] | Ножницы электрические
| 4 | М |  |  |  | 12: 41097.52 | [23 empty] | М
| 01.7.06.01-0042 | Ленты эластичные самоклеящиеся для профилей направляющих 50х30000 мм |  |  |  | 4: м; 5: 267; 7: 152.991; 10: 7.94; 12: 1214.75 | [24 empty] | Ленты эластичные самоклеящиеся для профилей направляющих 50х30000 мм
| 01.7.06.04-0002 | Ленты бумажные перфорированные армирующие для повышения трещиностойкости стыков, ширина 52 мм |  |  |  | м | 152 |  | 87.096 | 2.6 | 0.97 | 2.52 |  | 219.48 | [24 empty] | Ленты бумажные перфорированные армирующие для повышения трещиностойкости стыков, ширина 52 мм
| 01.7.06.04-0007 | Ленты бумажные для создания искусственных трещин между каркасными конструкциями и примыкающими поверхностями, с липким слоем с одной стороны и антиадгезионным покрытием с другой, цвет белый, ширина 65 мм |  |  |  | 100 м | 1.77 |  | 1.0142 | 1955.23 | 1.53 | 2991.5 |  | 3034.01 | [24 empty] | Ленты бумажные для создания искусственных трещин между каркасными конструкциями и примыкающими поверхностями, с липким слоем с одной стороны и антиадгезионным покрытием с другой, цвет белый, ширина 65 мм
| 01.7.15.07-0152 | Дюбели пластмассовые с шурупами, диаметр 6 мм, длина 35 мм, диаметр шурупа 3,5 мм, длина шурупа 50 мм |  |  |  | 100 шт | 3.38 |  | 1.9367 | 52.34 | 1.44 | 75.37 |  | 145.97 | [24 empty] | Дюбели пластмассовые с шурупами, диаметр 6 мм, длина 35 мм, диаметр шурупа 3,5 мм, длина шурупа 50 мм
| 01.7.15.14-0044 | Шурупы самонарезающие стальные оксидированные с потайной головкой и крестообразным шлицем, остроконечные, диаметр 3,5 мм, длина 25 мм |  |  |  | 100 шт | 13.53 |  | 7.7527 | 22.84 | 1.34 | 30.61 |  | 237.31 | [24 empty] | Шурупы самонарезающие стальные оксидированные с потайной головкой и крестообразным шлицем, остроконечные, диаметр 3,5 мм, длина 25 мм
| 01.7.15.14-0045 | Шурупы самонарезающие стальные оксидированные с потайной головкой и крестообразным шлицем, остроконечные, диаметр 3,5 мм, длина 35 мм |  |  |  | 100 шт | 35.33 |  | 20.2441 | 29.64 | 1.34 | 39.72 |  | 804.1 | [24 empty] | Шурупы самонарезающие стальные оксидированные с потайной головкой и крестообразным шлицем, остроконечные, диаметр 3,5 мм, длина 35 мм
| 07.2.06.03-0112 | Профиль направляющий из оцинкованной стали, для монтажа гипсовых перегородок и подвесных потолков, размеры 50х40 мм, толщина стали 0,6 мм |  |  |  | м | 151 |  | 86.523 | 71.61 | 0.95 | 68.03 |  | 5886.16 | [24 empty] | Профиль направляющий из оцинкованной стали, для монтажа гипсовых перегородок и подвесных потолков, размеры 50х40 мм, толщина стали 0,6 мм
| 07.2.06.03-0195 | Профиль стальной оцинкованный стоечный, размеры 50х50 мм, толщина 0,6 мм |  |  |  | м | 407 |  | 233.211 | 113.3 | 0.95 | 107.64 |  | 25102.83 | [24 empty] | Профиль стальной оцинкованный стоечный, размеры 50х50 мм, толщина 0,6 мм
| 14.4.01.02-0012 | Грунтовка укрепляющая, глубокого проникновения, быстросохнущая, паропроницаемая |  |  |  | кг | 20 |  | 11.46 | 68.29 | 1.75 | 119.51 |  | 1369.58 | [24 empty] | Грунтовка укрепляющая, глубокого проникновения, быстросохнущая, паропроницаемая
| 14.5.11.03-0001 | Смеси сухие шпатлевочные на основе высокопрочного гипса с полимерными добавками, крупность заполнителя не более 0,15 мм, прочность на изгиб 2,7 МПа |  |  |  | кг | 21 |  | 12.033 | 66.77 | 1.35 | 90.14 |  | 1084.65 | [24 empty] | Смеси сухие шпатлевочные на основе высокопрочного гипса с полимерными добавками, крупность заполнителя не более 0,15 мм, прочность на изгиб 2,7 МПа
| 14.5.11.03-0004 | Смеси сухие шпатлевочные универсальные на основе гипса с полимерными добавками, крупность заполнителя не более 0,2 мм, прочность на изгиб не менее 1,0 МПа |  |  |  | кг | 149 |  | 85.377 | 17.34 | 1.35 | 23.41 |  | 1998.68 | [24 empty] | Смеси сухие шпатлевочные универсальные на основе гипса с полимерными добавками, крупность заполнителя не более 0,2 мм, прочность на изгиб не менее 1,0 МПа
Н | 01.6.01.02 | Листы гипсокартонные |  |  |  | 4: м2; 5: 421; 7: 241.233 | [25 empty] | Листы гипсокартонные
Н | 12.2.03.15 | Материалы теплоизоляционные из минеральных волокон |  |  |  | 4: м2; 5: 206; 7: 118.038 | [25 empty] | Материалы теплоизоляционные из минеральных волокон
|  | Итого прямые затраты |  |  |  | 12: 82851.67 | [26 empty] | Итого прямые затраты
|  | ФОТ |  |  |  | 12: 40797.99 | [27 empty] | ФОТ
| Пр/812-010.0-1, Приказ № 812/пр от 21.12.2020 п.25 | НР Деревянные конструкции |  |  |  | 4: %; 5: 108; 7: 108; 12: 44061.83 | [27 empty] | НР Деревянные конструкции
| Пр/774-010.0, Приказ № 774/пр от 11.12.2020 п.16 | СП Деревянные конструкции |  |  |  | 4: %; 5: 55; 7: 55; 12: 22438.89 | [27 empty] | СП Деревянные конструкции
|  | Всего по позиции |  |  |  | 10: 260649.9; 12: 149352.39 | [28 empty] | Всего по позиции
37.1 | ФСБЦ-01.6.01.02-0008 | Листы гипсокартонные влагостойкие ГКЛВ, толщина 12,5 мм |  |  |  | м2 | 241.233 | 1 | 241.233 | 108.98 | 1.41 | 153.66 |  | 37067.86 | [22 empty] | Листы гипсокартонные влагостойкие ГКЛВ, толщина 12,5 мм
|  | Всего по позиции |  |  |  | 12: 37067.86 | [28 empty] | Всего по позиции
37.2 | ФСБЦ-12.2.04.04-1014 | Маты прошивные теплоизоляционные из минеральной ваты, без обкладок, марка 125 |  |  |  | м3 | 11.8038 | 1 | 11.8038 | 3907.2 | 1.63 | 6368.74 |  | 75175.33 | [22 empty] | Маты прошивные теплоизоляционные из минеральной ваты, без обкладок, марка 125
|  | Всего по позиции |  |  |  | 12: 75175.33 | [28 empty] | Всего по позиции
38 | ГЭСН15-04-050-02 | Высококачественное непрерывное покрытие на базе керамических кварцевых гранул для стен внутри помещений с подготовкой поверхности: зерно 0,9 мм |  |  |  | 4: 100 м2; 5: 3.182; 6: 1; 7: 3.182 | [22 empty] | Высококачественное непрерывное покрытие на базе керамических кварцевых гранул для стен внутри помещений с подготовкой поверхности: зерно 0,9 мм
| 1 | ОТ(ЗТ) |  |  |  | 4: чел.-ч; 7: 527.6392; 12: 212935.99 | [23 empty] | ОТ(ЗТ)
| 2-100-02 | Рабочий 2 разряда |  |  |  | 4: чел.-ч; 5: 1.33; 7: 4.2321; 10: 334; 12: 1413.51 | [24 empty] | Рабочий 2 разряда
| 2-100-03 | Рабочий 3 разряда |  |  |  | 4: чел.-ч; 5: 103.93; 7: 330.7053; 10: 364.64; 12: 120588.37 | [24 empty] | Рабочий 3 разряда
| 2-100-05 | Рабочий 5 разряда |  |  |  | 4: чел.-ч; 5: 60.56; 7: 192.7019; 10: 471.89; 12: 90934.11 | [24 empty] | Рабочий 5 разряда
| 2 | ЭМ |  |  |  | 12: 5618.23 | [23 empty] | ЭМ
|  | ОТм(ЗТм) |  |  |  | 4: чел.-ч; 7: 1.4319; 12: 580.62 | [23 empty] | ОТм(ЗТм)
| 91.06.06-048 | Подъемники одномачтовые, грузоподъемность до 500 кг, высота подъема 45 м |  |  |  | маш.-ч | 0.05 |  | 0.1591 | 37.32 | 1.46 | 54.49 |  | 8.67 | [24 empty] | Подъемники одномачтовые, грузоподъемность до 500 кг, высота подъема 45 м
| 4-100-030 | ОТм(Зтм) Средний разряд машинистов 3 |  |  |  | 4: чел.-ч; 5: 0.05; 7: 0.1591; 10: 364.64; 12: 58.01 | [29 empty] | ОТм(Зтм) Средний разряд машинистов 3
| 91.14.02-001 | Автомобили бортовые, грузоподъемность до 5 т |  |  |  | 4: маш.-ч; 5: 0.4; 7: 1.2728; 10: 636.97; 12: 810.74 | [24 empty] | Автомобили бортовые, грузоподъемность до 5 т
| 4-100-040 | ОТм(Зтм) Средний разряд машинистов 4 |  |  |  | 4: чел.-ч; 5: 0.4; 7: 1.2728; 10: 410.6; 12: 522.61 | [29 empty] | ОТм(Зтм) Средний разряд машинистов 4
| 91.18.01-508 | Компрессоры винтовые передвижные с электродвигателем, давление до 1 МПа (10 атм), производительность до 5 м3/мин |  |  |  | маш.-ч | 5.8 |  | 18.4556 | 115.43 | 1.75 | 202 |  | 3728.03 | [24 empty] | Компрессоры винтовые передвижные с электродвигателем, давление до 1 МПа (10 атм), производительность до 5 м3/мин
| 91.21.01-021 | Аппараты окрасочные безвоздушного распыления пневмоприводные при работе от передвижных компрессорных установок, производительность до 8,7 л/мин |  |  |  | маш.-ч | 5.8 |  | 18.4556 | 41.15 | 1.41 | 58.02 |  | 1070.79 | [24 empty] | Аппараты окрасочные безвоздушного распыления пневмоприводные при работе от передвижных компрессорных установок, производительность до 8,7 л/мин
| 4 | М |  |  |  | 12: 4128.18 | [23 empty] | М
| 01.7.17.11-0002 | Бумага шлифовальная |  |  |  | м2 | 0.8 |  | 2.5456 | 206.62 | 1.38 | 285.14 |  | 725.85 | [24 empty] | Бумага шлифовальная
| 14.3.01.02-0101 | Грунтовка акриловая ВД-АК-133 |  |  |  | т | 0.0315 | 0.5 | 0.050117 | 52221.85 | 1.3 | 67888.41 |  | 3402.33 | [24 empty] | Грунтовка акриловая ВД-АК-133
Н | 14.4.02.09 | Краска на основе кварца |  |  |  | 4: кг; 5: 40; 7: 127.28 | [25 empty] | Краска на основе кварца
Н | 14.5.08.05 | Составы декоративные фактурные на основе кварцевых гранул |  |  |  | 4: кг; 5: 250; 7: 795.5 | [25 empty] | Составы декоративные фактурные на основе кварцевых гранул
Н | 14.5.11.01 | Шпатлевка масляно-клеевая |  |  |  | 4: т; 5: 0.0794; 7: 0.25265 | [25 empty] | Шпатлевка масляно-клеевая
|  | Итого прямые затраты |  |  |  | 12: 223263.02 | [26 empty] | Итого прямые затраты
|  | ФОТ |  |  |  | 12: 213516.61 | [27 empty] | ФОТ
| Пр/812-015.0-1, Приказ № 812/пр от 21.12.2020 п.25 | НР Отделочные работы |  |  |  | 4: %; 5: 100; 7: 100; 12: 213516.61 | [27 empty] | НР Отделочные работы
| Пр/774-015.0, Приказ № 774/пр от 11.12.2020 п.16 | СП Отделочные работы |  |  |  | 4: %; 5: 49; 7: 49; 12: 104623.14 | [27 empty] | СП Отделочные работы
|  | Всего по позиции |  |  |  | 10: 170145.43; 12: 541402.77 | [28 empty] | Всего по позиции
38.1 | ФСБЦ-14.5.11.01-0001 | Шпатлевка клеевая |  |  |  | т | 0.25265 | 1 | 0.25265 | 25237.94 | 1.47 | 37099.77 |  | 9373.29 | [22 empty] | Шпатлевка клеевая
|  | Всего по позиции |  |  |  | 12: 9373.29 | [28 empty] | Всего по позиции
38.2 | Прайс-лист | Грунт глубокого проникновения DECORAZZA Primer - расход 0,15 кг/м² |  |  |  | кг | 47.73 | 1 | 47.73 |  |  | 200 | 1.02 | 9736.92 | [22 empty] | Грунт глубокого проникновения DECORAZZA Primer - расход 0,15 кг/м²
|  | Цена=2440/10/1,22 | [42 empty] | Цена=2440/10/1,22
| 421/пр_2020_п.92_пп.а | Заготовительно-складские расходы для материальных ресурсов (за исключением металлических конструкций) - 2% ПЗ=2% (ОЗП=2%; ЭМ=2%; МАТ=2%) | [43 empty] | Заготовительно-складские расходы для материальных ресурсов (за исключением металлических конструкций) - 2% ПЗ=2% (ОЗП=2%; ЭМ=2%; МАТ=2%)
|  | Всего по позиции |  |  |  | 12: 9736.92 | [28 empty] | Всего по позиции
38.3 | Прайс-лист | Укрывающая кварцевая грунт-краска DECORAZZA Primer di Quarzo |  |  |  | кг | 127.28 | 1 | 127.28 |  |  | 368.85 | 1.02 | 47886.17 | [22 empty] | Укрывающая кварцевая грунт-краска DECORAZZA Primer di Quarzo
|  | Цена=6300/14/1,22 | [42 empty] | Цена=6300/14/1,22
| 421/пр_2020_п.92_пп.а | Заготовительно-складские расходы для материальных ресурсов (за исключением металлических конструкций) - 2% ПЗ=2% (ОЗП=2%; ЭМ=2%; МАТ=2%) | [43 empty] | Заготовительно-складские расходы для материальных ресурсов (за исключением металлических конструкций) - 2% ПЗ=2% (ОЗП=2%; ЭМ=2%; МАТ=2%)
|  | Всего по позиции |  |  |  | 12: 47886.17 | [28 empty] | Всего по позиции
38.4 | Прайс-лист | Traverta декоративное покрытие - расход 1-1,5 кг/м² |  |  |  | кг | 477.3 | 1 | 477.3 |  |  | 714.29 | 1.02 | 347749.23 | [22 empty] | Traverta декоративное покрытие - расход 1-1,5 кг/м²
|  | Цена=6100/7/1,22 | [42 empty] | Цена=6100/7/1,22
| 421/пр_2020_п.92_пп.а | Заготовительно-складские расходы для материальных ресурсов (за исключением металлических конструкций) - 2% ПЗ=2% (ОЗП=2%; ЭМ=2%; МАТ=2%) | [43 empty] | Заготовительно-складские расходы для материальных ресурсов (за исключением металлических конструкций) - 2% ПЗ=2% (ОЗП=2%; ЭМ=2%; МАТ=2%)
|  | Всего по позиции |  |  |  | 12: 347749.23 | [28 empty] | Всего по позиции
39 | ГЭСН15-04-038-04 | Покрытие масляными и спиртовыми лаками по окрашиваемой или огрунтованной поверхности: стен за 1 раз |  |  |  | 4: 100 м2; 5: 3.182; 6: 1; 7: 3.182 | [22 empty] | Покрытие масляными и спиртовыми лаками по окрашиваемой или огрунтованной поверхности: стен за 1 раз
| 1 | ОТ(ЗТ) |  |  |  | 4: чел.-ч; 7: 18.7738; 12: 7708.52 | [23 empty] | ОТ(ЗТ)
| 1-100-40 | Средний разряд работы 4,0 |  |  |  | 4: чел.-ч; 5: 5.9; 7: 18.7738; 10: 410.6; 12: 7708.52 | [24 empty] | Средний разряд работы 4,0
| 2 | ЭМ |  |  |  | 12: 22 | [23 empty] | ЭМ
|  | ОТм(ЗТм) |  |  |  | 4: чел.-ч; 7: 0.06364; 12: 24.67 | [23 empty] | ОТм(ЗТм)
| 91.06.06-048 | Подъемники одномачтовые, грузоподъемность до 500 кг, высота подъема 45 м |  |  |  | маш.-ч | 0.01 |  | 0.03182 | 37.32 | 1.46 | 54.49 |  | 1.73 | [24 empty] | Подъемники одномачтовые, грузоподъемность до 500 кг, высота подъема 45 м
| 4-100-030 | ОТм(Зтм) Средний разряд машинистов 3 |  |  |  | 4: чел.-ч; 5: 0.01; 7: 0.03182; 10: 364.64; 12: 11.6 | [29 empty] | ОТм(Зтм) Средний разряд машинистов 3
| 91.14.02-001 | Автомобили бортовые, грузоподъемность до 5 т |  |  |  | 4: маш.-ч; 5: 0.01; 7: 0.03182; 10: 636.97; 12: 20.27 | [24 empty] | Автомобили бортовые, грузоподъемность до 5 т
| 4-100-040 | ОТм(Зтм) Средний разряд машинистов 4 |  |  |  | 4: чел.-ч; 5: 0.01; 7: 0.03182; 10: 410.6; 12: 13.07 | [29 empty] | ОТм(Зтм) Средний разряд машинистов 4
| 4 | М |  |  |  | 12: 129.43 | [23 empty] | М
| 01.7.20.08-0051 | Ветошь хлопчатобумажная цветная |  |  |  | кг | 0.1 |  | 0.3182 | 56.11 | 1.57 | 88.09 |  | 28.03 | [24 empty] | Ветошь хлопчатобумажная цветная
| 14.5.09.07-0022 | Растворитель № 646 |  |  |  | т | 0.0003 |  | 0.0009546 | 67231.42 | 1.58 | 106225.64 |  | 101.4 | [24 empty] | Растворитель № 646
Н | 14.4.03.17 | Лак |  |  |  | 4: т; 5: 0.011; 7: 0.035002 | [25 empty] | Лак
|  | Итого прямые затраты |  |  |  | 12: 7884.62 | [26 empty] | Итого прямые затраты
|  | ФОТ |  |  |  | 12: 7733.19 | [27 empty] | ФОТ
| Пр/812-015.0-1, Приказ № 812/пр от 21.12.2020 п.25 | НР Отделочные работы |  |  |  | 4: %; 5: 100; 7: 100; 12: 7733.19 | [27 empty] | НР Отделочные работы
| Пр/774-015.0, Приказ № 774/пр от 11.12.2020 п.16 | СП Отделочные работы |  |  |  | 4: %; 5: 49; 7: 49; 12: 3789.26 | [27 empty] | СП Отделочные работы
|  | Всего по позиции |  |  |  | 10: 6099.02; 12: 19407.07 | [28 empty] | Всего по позиции
39.1 | Прайс-лист | Лессирующий состав Decorazza Cera Decor прозрачныйl - расход 0,10 - 0,20 кг/м² |  |  |  | кг | 47.73 | 1 | 47.73 |  |  | 3032.79 | 1.02 | 147650.17 | [22 empty] | Лессирующий состав Decorazza Cera Decor прозрачныйl - расход 0,10 - 0,20 кг/м²
|  | Цена=9250/2,5/1,22 | [42 empty] | Цена=9250/2,5/1,22
| 421/пр_2020_п.92_пп.а | Заготовительно-складские расходы для материальных ресурсов (за исключением металлических конструкций) - 2% ПЗ=2% (ОЗП=2%; ЭМ=2%; МАТ=2%) | [43 empty] | Заготовительно-складские расходы для материальных ресурсов (за исключением металлических конструкций) - 2% ПЗ=2% (ОЗП=2%; ЭМ=2%; МАТ=2%)
|  | Всего по позиции |  |  |  | 12: 147650.17 | [28 empty] | Всего по позиции
39.2 | ФСБЦ-14.5.07.04-0101 | Паста колерная |  |  |  | кг | 4.77 | 1 | 4.77 | 337.99 | 1.28 | 432.63 |  | 2063.65 | [22 empty] | Паста колерная
|  | Всего по позиции |  |  |  | 12: 2063.65 | [28 empty] | Всего по позиции
Потолок | [35 empty] | Потолок
40 | ГЭСН15-01-047-16 | Демонтаж потолков: реечных алюминиевых |  |  |  | 4: 100 м2; 5: 0.659; 6: 1; 7: 0.659 | [22 empty] | Демонтаж потолков: реечных алюминиевых
| 571/пр_2022_п.83_т.2_стр.4_стб.3 | Демонтаж (разборка) металлических, металлокомпозитных, композитных конструкций ОЗП=0,7; ЭМ=0,7 к расх.; ЗПМ=0,7; МАТ=0 к расх.; ТЗ=0,7; ТЗМ=0,7 | [43 empty] | Демонтаж (разборка) металлических, металлокомпозитных, композитных конструкций ОЗП=0,7; ЭМ=0,7 к расх.; ЗПМ=0,7; МАТ=0 к расх.; ТЗ=0,7; ТЗМ=0,7
| 1 | ОТ(ЗТ) |  |  |  | 4: чел.-ч; 7: 49.9865; 12: 20065.07 | [23 empty] | ОТ(ЗТ)
| 1-100-38 | Средний разряд работы 3,8 |  |  |  | чел.-ч | 108.36 | 0.7 | 49.9865 |  |  | 401.41 |  | 20065.07 | [24 empty] | Средний разряд работы 3,8
| 2 | ЭМ |  |  |  | 12: 365.24 | [23 empty] | ЭМ
|  | ОТм(ЗТм) |  |  |  | 4: чел.-ч; 7: 0.17991; 12: 90.13 | [23 empty] | ОТм(ЗТм)
| 91.05.05-015 | Краны на автомобильном ходу, грузоподъемность 16 т |  |  |  | маш.-ч | 0.25 | 0.7 | 0.11532 |  |  | 1573.92 |  | 181.51 | [24 empty] | Краны на автомобильном ходу, грузоподъемность 16 т
| 4-100-060 | ОТм(Зтм) Средний разряд машинистов 6 |  |  |  | чел.-ч | 0.25 | 0.7 | 0.11532 |  |  | 551.56 |  | 63.61 | [29 empty] | ОТм(Зтм) Средний разряд машинистов 6
| 91.06.03-062 | Лебедки электрические тяговым усилием до 31,39 кН (3,2 т) |  |  |  | маш.-ч | 16.2 | 0.7 | 7.4731 | 13.44 | 1.42 | 19.08 |  | 142.59 | [24 empty] | Лебедки электрические тяговым усилием до 31,39 кН (3,2 т)
| 91.14.02-001 | Автомобили бортовые, грузоподъемность до 5 т |  |  |  | маш.-ч | 0.14 | 0.7 | 0.064582 |  |  | 636.97 |  | 41.14 | [24 empty] | Автомобили бортовые, грузоподъемность до 5 т
| 4-100-040 | ОТм(Зтм) Средний разряд машинистов 4 |  |  |  | чел.-ч | 0.14 | 0.7 | 0.064582 |  |  | 410.6 |  | 26.52 | [29 empty] | ОТм(Зтм) Средний разряд машинистов 4
| 4 | М |  |  |  | 12: 0 | [23 empty] | М
| 09.2.01.05-0001 | Гребенка несущая из алюминия, ширина 100 мм, толщина 0,65 мм |  |  |  | м | 100 | 0 | 0 | 44.19 | 1.57 | 69.38 |  | 0 | [24 empty] | Гребенка несущая из алюминия, ширина 100 мм, толщина 0,65 мм
| 09.2.01.05-0051 | Подвесы стальные для монтажа подвесных потолочных систем, длина 350 мм, диаметр 3 мм |  |  |  | 100 шт | 0.7 | 0 | 0 | 766.58 | 1.54 | 1180.53 |  | 0 | [24 empty] | Подвесы стальные для монтажа подвесных потолочных систем, длина 350 мм, диаметр 3 мм
| 09.2.02.02-0011 | Рейка алюминиевая сплошная потолочная S-формы, ширина 100 мм, толщина 0,3 мм |  |  |  | м | 1050 | 0 | 0 | 69.99 | 1.57 | 109.88 |  | 0 | [24 empty] | Рейка алюминиевая сплошная потолочная S-формы, ширина 100 мм, толщина 0,3 мм
П,Н | 09.2.01.05-0091 | Уголок алюминиевый декоративный, размеры 10х10 мм, толщина 1,5 мм |  |  |  | 4: м; 5: 0; 6: 0; 7: 0 | [25 empty] | Уголок алюминиевый декоративный, размеры 10х10 мм, толщина 1,5 мм
|  | Итого прямые затраты |  |  |  | 12: 20520.44 | [26 empty] | Итого прямые затраты
|  | ФОТ |  |  |  | 12: 20155.2 | [27 empty] | ФОТ
| Пр/812-015.0-1, Приказ № 812/пр от 21.12.2020 п.25 | НР Отделочные работы |  |  |  | 4: %; 5: 100; 7: 100; 12: 20155.2 | [27 empty] | НР Отделочные работы
| Пр/774-015.0, Приказ № 774/пр от 11.12.2020 п.16 | СП Отделочные работы |  |  |  | 4: %; 5: 49; 7: 49; 12: 9876.05 | [27 empty] | СП Отделочные работы
|  | Всего по позиции |  |  |  | 10: 76709.7; 12: 50551.69 | [28 empty] | Всего по позиции
41 | ГЭСН15-01-051-01 | Демонтаж натяжных потолков из поливинилхлоридной пленки в помещениях площадью: до 10 м2 |  |  |  | 4: 100 м2; 5: 0.401; 6: 1; 7: 0.401 | [22 empty] | Демонтаж натяжных потолков из поливинилхлоридной пленки в помещениях площадью: до 10 м2
| 571/пр_2022_п.83_т.2_стр.4_стб.3 | Демонтаж (разборка) металлических, металлокомпозитных, композитных конструкций ОЗП=0,7; ЭМ=0,7 к расх.; ЗПМ=0,7; МАТ=0 к расх.; ТЗ=0,7; ТЗМ=0,7 | [43 empty] | Демонтаж (разборка) металлических, металлокомпозитных, композитных конструкций ОЗП=0,7; ЭМ=0,7 к расх.; ЗПМ=0,7; МАТ=0 к расх.; ТЗ=0,7; ТЗМ=0,7
| 1 | ОТ(ЗТ) |  |  |  | 4: чел.-ч; 7: 13.4932; 12: 6367.33 | [23 empty] | ОТ(ЗТ)
| 1-100-50 | Средний разряд работы 5,0 |  |  |  | чел.-ч | 48.07 | 0.7 | 13.4932 |  |  | 471.89 |  | 6367.33 | [24 empty] | Средний разряд работы 5,0
| 2 | ЭМ |  |  |  | 12: 111.06 | [23 empty] | ЭМ
|  | ОТм(ЗТм) |  |  |  | 4: чел.-ч; 7: 0.053333; 12: 21.9 | [23 empty] | ОТм(ЗТм)
| 91.14.02-001 | Автомобили бортовые, грузоподъемность до 5 т |  |  |  | маш.-ч | 0.19 | 0.7 | 0.053333 |  |  | 636.97 |  | 33.97 | [24 empty] | Автомобили бортовые, грузоподъемность до 5 т
| 4-100-040 | ОТм(Зтм) Средний разряд машинистов 4 |  |  |  | чел.-ч | 0.19 | 0.7 | 0.053333 |  |  | 410.6 |  | 21.9 | [29 empty] | ОТм(Зтм) Средний разряд машинистов 4
| 91.21.18-021 | Пушки тепловые, тепловая мощность 26-44 кВт |  |  |  | маш.-ч | 1.46 | 0.7 | 0.40982 |  |  | 188.11 |  | 77.09 | [24 empty] | Пушки тепловые, тепловая мощность 26-44 кВт
П,Н | 01.6.04.05 | Багет (фиксирующий профиль) стеновой для натяжного потолка |  |  |  | 4: м; 5: 0; 6: 0; 7: 0 | [25 empty] | Багет (фиксирующий профиль) стеновой для натяжного потолка
П,Н | 01.6.04.05 | Вставка декоративная, стеновая для натяжного потолка |  |  |  | 4: м; 5: 0; 6: 0; 7: 0 | [25 empty] | Вставка декоративная, стеновая для натяжного потолка
П,Н | 01.6.04.05 | Полотно натяжного потолка с бортиком из ПВХ (гарпун) |  |  |  | 4: м2; 5: 0; 6: 0; 7: 0 | [25 empty] | Полотно натяжного потолка с бортиком из ПВХ (гарпун)
П,Н | 01.7.15.07 | Дюбели распорные полиэтиленовые |  |  |  | 4: 10 шт; 5: 0; 6: 0; 7: 0 | [25 empty] | Дюбели распорные полиэтиленовые
П,Н | 01.7.15.14-0185 | Шурупы самонарезающие стальные оксидированные с потайной головкой и крестообразным шлицем, остроконечные, диаметр 8 мм, длина 100 мм |  |  |  | 4: т; 5: 0; 6: 0; 7: 0 | [25 empty] | Шурупы самонарезающие стальные оксидированные с потайной головкой и крестообразным шлицем, остроконечные, диаметр 8 мм, длина 100 мм
|  | Итого прямые затраты |  |  |  | 12: 6500.29 | [26 empty] | Итого прямые затраты
|  | ФОТ |  |  |  | 12: 6389.23 | [27 empty] | ФОТ
| Пр/812-015.0-1, Приказ № 812/пр от 21.12.2020 п.25 | НР Отделочные работы |  |  |  | 4: %; 5: 100; 7: 100; 12: 6389.23 | [27 empty] | НР Отделочные работы
| Пр/774-015.0, Приказ № 774/пр от 11.12.2020 п.16 | СП Отделочные работы |  |  |  | 4: %; 5: 49; 7: 49; 12: 3130.72 | [27 empty] | СП Отделочные работы
|  | Всего по позиции |  |  |  | 10: 39950.72; 12: 16020.24 | [28 empty] | Всего по позиции
42 | ГЭСН15-01-051-02 | Устройство натяжных потолков из поливинилхлоридной пленки (ПВХ) гарпунным способом в помещениях площадью: от 10 до 50 м2 |  |  |  | 4: 100 м2; 5: 1.315; 6: 1; 7: 1.315 | [22 empty] | Устройство натяжных потолков из поливинилхлоридной пленки (ПВХ) гарпунным способом в помещениях площадью: от 10 до 50 м2
| 1 | ОТ(ЗТ) |  |  |  | 4: чел.-ч; 7: 34.2426; 12: 16158.74 | [23 empty] | ОТ(ЗТ)
| 1-100-50 | Средний разряд работы 5,0 |  |  |  | 4: чел.-ч; 5: 26.04; 7: 34.2426; 10: 471.89; 12: 16158.74 | [24 empty] | Средний разряд работы 5,0
| 2 | ЭМ |  |  |  | 12: 478.42 | [23 empty] | ЭМ
|  | ОТм(ЗТм) |  |  |  | 4: чел.-ч; 7: 0.1841; 12: 75.59 | [23 empty] | ОТм(ЗТм)
| 91.14.02-001 | Автомобили бортовые, грузоподъемность до 5 т |  |  |  | 4: маш.-ч; 5: 0.14; 7: 0.1841; 10: 636.97; 12: 117.27 | [24 empty] | Автомобили бортовые, грузоподъемность до 5 т
| 4-100-040 | ОТм(Зтм) Средний разряд машинистов 4 |  |  |  | 4: чел.-ч; 5: 0.14; 7: 0.1841; 10: 410.6; 12: 75.59 | [29 empty] | ОТм(Зтм) Средний разряд машинистов 4
| 91.21.18-021 | Пушки тепловые, тепловая мощность 26-44 кВт |  |  |  | 4: маш.-ч; 5: 1.46; 7: 1.9199; 10: 188.11; 12: 361.15 | [24 empty] | Пушки тепловые, тепловая мощность 26-44 кВт
П,Н | 01.6.04.05 | Багет (фиксирующий профиль) стеновой для натяжного потолка |  |  |  | 4: м; 5: 0; 7: 0 | [25 empty] | Багет (фиксирующий профиль) стеновой для натяжного потолка
П,Н | 01.6.04.05 | Вставка декоративная, стеновая для натяжного потолка |  |  |  | 4: м; 5: 0; 7: 0 | [25 empty] | Вставка декоративная, стеновая для натяжного потолка
П,Н | 01.6.04.05 | Полотно натяжного потолка с бортиком из ПВХ (гарпун) |  |  |  | 4: м2; 5: 0; 7: 0 | [25 empty] | Полотно натяжного потолка с бортиком из ПВХ (гарпун)
П,Н | 01.7.15.07 | Дюбели распорные полиэтиленовые |  |  |  | 4: 10 шт; 5: 0; 7: 0 | [25 empty] | Дюбели распорные полиэтиленовые
П,Н | 01.7.15.14-0185 | Шурупы самонарезающие стальные оксидированные с потайной головкой и крестообразным шлицем, остроконечные, диаметр 8 мм, длина 100 мм |  |  |  | 4: т; 5: 0; 7: 0 | [25 empty] | Шурупы самонарезающие стальные оксидированные с потайной головкой и крестообразным шлицем, остроконечные, диаметр 8 мм, длина 100 мм
|  | Итого прямые затраты |  |  |  | 12: 16712.75 | [26 empty] | Итого прямые затраты
|  | ФОТ |  |  |  | 12: 16234.33 | [27 empty] | ФОТ
| Пр/812-015.0-1, Приказ № 812/пр от 21.12.2020 п.25 | НР Отделочные работы |  |  |  | 4: %; 5: 100; 7: 100; 12: 16234.33 | [27 empty] | НР Отделочные работы
| Пр/774-015.0, Приказ № 774/пр от 11.12.2020 п.16 | СП Отделочные работы |  |  |  | 4: %; 5: 49; 7: 49; 12: 7954.82 | [27 empty] | СП Отделочные работы
|  | Всего по позиции |  |  |  | 10: 31104.11; 12: 40901.9 | [28 empty] | Всего по позиции
43 | ГЭСН15-01-052-01 | Устройство в натяжном потолке монтажных отверстий |  |  |  | 4: 100 отверстий; 5: 0.56; 6: 1; 7: 0.56 | [22 empty] | Устройство в натяжном потолке монтажных отверстий
| 1 | ОТ(ЗТ) |  |  |  | 4: чел.-ч; 7: 20.4568; 12: 9653.36 | [23 empty] | ОТ(ЗТ)
| 1-100-50 | Средний разряд работы 5,0 |  |  |  | 4: чел.-ч; 5: 36.53; 7: 20.4568; 10: 471.89; 12: 9653.36 | [24 empty] | Средний разряд работы 5,0
П,Н | 01.7.14.07-0061 | Пластикат листовой ПВХ вспененный, толщина 3-4 мм |  |  |  | 4: м2; 5: 0; 7: 0 | [25 empty] | Пластикат листовой ПВХ вспененный, толщина 3-4 мм
П,Н | 14.1.02.04-0107 | Клей цианакрилатный |  |  |  | 4: кг; 5: 0; 7: 0 | [25 empty] | Клей цианакрилатный
|  | Итого прямые затраты |  |  |  | 12: 9653.36 | [26 empty] | Итого прямые затраты
|  | ФОТ |  |  |  | 12: 9653.36 | [27 empty] | ФОТ
| Пр/812-015.0-1, Приказ № 812/пр от 21.12.2020 п.25 | НР Отделочные работы |  |  |  | 4: %; 5: 100; 7: 100; 12: 9653.36 | [27 empty] | НР Отделочные работы
| Пр/774-015.0, Приказ № 774/пр от 11.12.2020 п.16 | СП Отделочные работы |  |  |  | 4: %; 5: 49; 7: 49; 12: 4730.15 | [27 empty] | СП Отделочные работы
|  | Всего по позиции |  |  |  | 10: 42922.98; 12: 24036.87 | [28 empty] | Всего по позиции
43.1 | Коммерческое предложение | Комплект материалов для устройства натяжного потолка (с учетом устройства монтажных отверстий) |  |  |  | м2 | 131.5 | 1 | 131.5 |  |  | 943.67 |  | 124092.61 | [22 empty] | Комплект материалов для устройства натяжного потолка (с учетом устройства монтажных отверстий)
|  | Всего по позиции |  |  |  | 12: 124092.61 | [28 empty] | Всего по позиции
Электромонтажные работы | [35 empty] | Электромонтажные работы
при производстве работ на высоте до 2 м | [48 empty] | при производстве работ на высоте до 2 м
44 | ГЭСНм08-02-409-09 | Труба гофрированная ПВХ для защиты проводов и кабелей по установленным конструкциям, по стенам, колоннам, потолкам, основанию пола |  |  |  | 4: 100 м; 5: 2; 6: 1; 7: 2 | [22 empty] | Труба гофрированная ПВХ для защиты проводов и кабелей по установленным конструкциям, по стенам, колоннам, потолкам, основанию пола
| 1 | ОТ(ЗТ) |  |  |  | 4: чел.-ч; 7: 31.2; 12: 11819.52 | [23 empty] | ОТ(ЗТ)
| 2-100-02 | Рабочий 2 разряда |  |  |  | 4: чел.-ч; 5: 0.02; 7: 0.04; 10: 334; 12: 13.36 | [24 empty] | Рабочий 2 разряда
| 2-100-03 | Рабочий 3 разряда |  |  |  | 4: чел.-ч; 5: 10.75; 7: 21.5; 10: 364.64; 12: 7839.76 | [24 empty] | Рабочий 3 разряда
| 2-100-04 | Рабочий 4 разряда |  |  |  | 4: чел.-ч; 5: 4.83; 7: 9.66; 10: 410.6; 12: 3966.4 | [24 empty] | Рабочий 4 разряда
| 2 | ЭМ |  |  |  | 12: 12.74 | [23 empty] | ЭМ
|  | ОТм(ЗТм) |  |  |  | 4: чел.-ч; 7: 0.02; 12: 8.21 | [23 empty] | ОТм(ЗТм)
| 91.14.02-001 | Автомобили бортовые, грузоподъемность до 5 т |  |  |  | 4: маш.-ч; 5: 0.01; 7: 0.02; 10: 636.97; 12: 12.74 | [24 empty] | Автомобили бортовые, грузоподъемность до 5 т
| 4-100-040 | ОТм(Зтм) Средний разряд машинистов 4 |  |  |  | 4: чел.-ч; 5: 0.01; 7: 0.02; 10: 410.6; 12: 8.21 | [29 empty] | ОТм(Зтм) Средний разряд машинистов 4
| 4 | М |  |  |  | 12: 315.05 | [23 empty] | М
| 01.7.15.07-0152 | Дюбели пластмассовые с шурупами, диаметр 6 мм, длина 35 мм, диаметр шурупа 3,5 мм, длина шурупа 50 мм |  |  |  | 100 шт | 2.09 |  | 4.18 | 52.34 | 1.44 | 75.37 |  | 315.05 | [24 empty] | Дюбели пластмассовые с шурупами, диаметр 6 мм, длина 35 мм, диаметр шурупа 3,5 мм, длина шурупа 50 мм
|  | Итого прямые затраты |  |  |  | 12: 12155.52 | [26 empty] | Итого прямые затраты
44.1 | 421/пр_2020_п.75_пп.а | Вспомогательные ненормируемые материальные ресурсы |  |  |  | 4: %; 5: 2; 7: 2; 12: 236.39 | [32 empty] | Вспомогательные ненормируемые материальные ресурсы
|  | ФОТ |  |  |  | 12: 11827.73 | [27 empty] | ФОТ
| Пр/812-049.3-1 | НР Электротехнические установки на других объектах |  |  |  | 4: %; 5: 97; 7: 97; 12: 11472.9 | [27 empty] | НР Электротехнические установки на других объектах
| Пр/774-049.3 | СП Электротехнические установки на других объектах |  |  |  | 4: %; 5: 51; 7: 51; 12: 6032.14 | [27 empty] | СП Электротехнические установки на других объектах
|  | Всего по позиции |  |  |  | 10: 14948.48; 12: 29896.95 | [28 empty] | Всего по позиции
44.1 | ФСБЦ-24.3.01.02-0001 | Трубы гибкие гофрированные, легкие, из самозатухающего ПВХ, с протяжкой, номинальный диаметр 20 мм |  |  |  | м | 204 | 1 | 204 | 12.11 | 1.13 | 13.68 |  | 2790.72 | [22 empty] | Трубы гибкие гофрированные, легкие, из самозатухающего ПВХ, с протяжкой, номинальный диаметр 20 мм
|  | Всего по позиции |  |  |  | 12: 2790.72 | [28 empty] | Всего по позиции
45 | ГЭСНм08-02-412-02 | Затягивание провода в проложенные трубы и металлические рукава первого одножильного или многожильного в общей оплетке, суммарное сечение: до 6 мм2 |  |  |  | 4: 100 м; 5: 1; 6: 1; 7: 1 | [22 empty] | Затягивание провода в проложенные трубы и металлические рукава первого одножильного или многожильного в общей оплетке, суммарное сечение: до 6 мм2
| 1 | ОТ(ЗТ) |  |  |  | 4: чел.-ч; 7: 5.39; 12: 2163.6 | [23 empty] | ОТ(ЗТ)
| 1-100-38 | Средний разряд работы 3,8 |  |  |  | 4: чел.-ч; 5: 5.39; 7: 5.39; 10: 401.41; 12: 2163.6 | [24 empty] | Средний разряд работы 3,8
| 2 | ЭМ |  |  |  | 12: 44.22 | [23 empty] | ЭМ
|  | ОТм(ЗТм) |  |  |  | 4: чел.-ч; 7: 0.04; 12: 19.24 | [23 empty] | ОТм(ЗТм)
| 91.05.05-015 | Краны на автомобильном ходу, грузоподъемность 16 т |  |  |  | 4: маш.-ч; 5: 0.02; 7: 0.02; 10: 1573.92; 12: 31.48 | [24 empty] | Краны на автомобильном ходу, грузоподъемность 16 т
| 4-100-060 | ОТм(Зтм) Средний разряд машинистов 6 |  |  |  | 4: чел.-ч; 5: 0.02; 7: 0.02; 10: 551.56; 12: 11.03 | [29 empty] | ОТм(Зтм) Средний разряд машинистов 6
| 91.14.02-001 | Автомобили бортовые, грузоподъемность до 5 т |  |  |  | 4: маш.-ч; 5: 0.02; 7: 0.02; 10: 636.97; 12: 12.74 | [24 empty] | Автомобили бортовые, грузоподъемность до 5 т
| 4-100-040 | ОТм(Зтм) Средний разряд машинистов 4 |  |  |  | 4: чел.-ч; 5: 0.02; 7: 0.02; 10: 410.6; 12: 8.21 | [29 empty] | ОТм(Зтм) Средний разряд машинистов 4
| 4 | М |  |  |  | 12: 184.11 | [23 empty] | М
| 01.7.06.05-0041 | Ленты изоляционные хлопчатобумажные прорезиненные для электромонтажных и ремонтных работ, цвет черный, ширина 20 мм, толщина 0,35 мм |  |  |  | м | 13.33 |  | 13.33 | 5.87 | 0.97 | 5.69 |  | 75.85 | [24 empty] | Ленты изоляционные хлопчатобумажные прорезиненные для электромонтажных и ремонтных работ, цвет черный, ширина 20 мм, толщина 0,35 мм
| 01.7.07.20-0002 | Тальк молотый, сорт I |  |  |  | т | 0.0006 |  | 0.0006 | 43821.53 | 1.38 | 60473.71 |  | 36.28 | [24 empty] | Тальк молотый, сорт I
| 14.4.02.04-0142 | Краска масляная МА-0115, мумия, сурик железный |  |  |  | кг | 0.02 |  | 0.02 | 79.88 | 1.54 | 123.02 |  | 2.46 | [24 empty] | Краска масляная МА-0115, мумия, сурик железный
| 20.2.01.05-0003 | Гильзы кабельные медные 6 мм |  |  |  | 100 шт | 0.05 |  | 0.05 | 696.63 | 1.24 | 863.82 |  | 43.19 | [24 empty] | Гильзы кабельные медные 6 мм
| 20.2.02.01-0012 | Втулки полипропиленовые, диаметр 22 мм |  |  |  | 1000 шт | 0.0122 |  | 0.0122 | 1610.33 | 1.34 | 2157.84 |  | 26.33 | [24 empty] | Втулки полипропиленовые, диаметр 22 мм
|  | Итого прямые затраты |  |  |  | 12: 2411.17 | [26 empty] | Итого прямые затраты
45.1 | 421/пр_2020_п.75_пп.а | Вспомогательные ненормируемые материальные ресурсы |  |  |  | 4: %; 5: 2; 7: 2; 12: 43.27 | [32 empty] | Вспомогательные ненормируемые материальные ресурсы
|  | ФОТ |  |  |  | 12: 2182.84 | [27 empty] | ФОТ
| Пр/812-049.3-1 | НР Электротехнические установки на других объектах |  |  |  | 4: %; 5: 97; 7: 97; 12: 2117.35 | [27 empty] | НР Электротехнические установки на других объектах
| Пр/774-049.3 | СП Электротехнические установки на других объектах |  |  |  | 4: %; 5: 51; 7: 51; 12: 1113.25 | [27 empty] | СП Электротехнические установки на других объектах
|  | Всего по позиции |  |  |  | 10: 5685.04; 12: 5685.04 | [28 empty] | Всего по позиции
45.1 | ФСБЦ-21.1.06.09-0151 | Кабель силовой с медными жилами ВВГнг(A)-LS 3х1,5ок(N, PE)-660 |  |  |  | 1000 м | 0.102 | 1 | 0.102 | 47048.63 | 1.11 | 52223.98 |  | 5326.85 | [22 empty] | Кабель силовой с медными жилами ВВГнг(A)-LS 3х1,5ок(N, PE)-660
|  | Всего по позиции |  |  |  | 12: 5326.85 | [28 empty] | Всего по позиции
46 | ГЭСНм08-02-412-03 | Затягивание провода в проложенные трубы и металлические рукава первого одножильного или многожильного в общей оплетке, суммарное сечение: до 16 мм2 |  |  |  | 4: 100 м; 5: 1; 6: 1; 7: 1 | [22 empty] | Затягивание провода в проложенные трубы и металлические рукава первого одножильного или многожильного в общей оплетке, суммарное сечение: до 16 мм2
| 1 | ОТ(ЗТ) |  |  |  | 4: чел.-ч; 7: 6.29; 12: 2524.87 | [23 empty] | ОТ(ЗТ)
| 1-100-38 | Средний разряд работы 3,8 |  |  |  | 4: чел.-ч; 5: 6.29; 7: 6.29; 10: 401.41; 12: 2524.87 | [24 empty] | Средний разряд работы 3,8
| 2 | ЭМ |  |  |  | 12: 66.33 | [23 empty] | ЭМ
|  | ОТм(ЗТм) |  |  |  | 4: чел.-ч; 7: 0.06; 12: 28.87 | [23 empty] | ОТм(ЗТм)
| 91.05.05-015 | Краны на автомобильном ходу, грузоподъемность 16 т |  |  |  | 4: маш.-ч; 5: 0.03; 7: 0.03; 10: 1573.92; 12: 47.22 | [24 empty] | Краны на автомобильном ходу, грузоподъемность 16 т
| 4-100-060 | ОТм(Зтм) Средний разряд машинистов 6 |  |  |  | 4: чел.-ч; 5: 0.03; 7: 0.03; 10: 551.56; 12: 16.55 | [29 empty] | ОТм(Зтм) Средний разряд машинистов 6
| 91.14.02-001 | Автомобили бортовые, грузоподъемность до 5 т |  |  |  | 4: маш.-ч; 5: 0.03; 7: 0.03; 10: 636.97; 12: 19.11 | [24 empty] | Автомобили бортовые, грузоподъемность до 5 т
| 4-100-040 | ОТм(Зтм) Средний разряд машинистов 4 |  |  |  | 4: чел.-ч; 5: 0.03; 7: 0.03; 10: 410.6; 12: 12.32 | [29 empty] | ОТм(Зтм) Средний разряд машинистов 4
| 4 | М |  |  |  | 12: 332.46 | [23 empty] | М
| 01.7.06.05-0041 | Ленты изоляционные хлопчатобумажные прорезиненные для электромонтажных и ремонтных работ, цвет черный, ширина 20 мм, толщина 0,35 мм |  |  |  | м | 26.67 |  | 26.67 | 5.87 | 0.97 | 5.69 |  | 151.75 | [24 empty] | Ленты изоляционные хлопчатобумажные прорезиненные для электромонтажных и ремонтных работ, цвет черный, ширина 20 мм, толщина 0,35 мм
| 01.7.07.20-0002 | Тальк молотый, сорт I |  |  |  | т | 0.00105 |  | 0.00105 | 43821.53 | 1.38 | 60473.71 |  | 63.5 | [24 empty] | Тальк молотый, сорт I
| 14.4.02.04-0142 | Краска масляная МА-0115, мумия, сурик железный |  |  |  | кг | 0.02 |  | 0.02 | 79.88 | 1.54 | 123.02 |  | 2.46 | [24 empty] | Краска масляная МА-0115, мумия, сурик железный
| 20.2.01.05-0005 | Гильзы кабельные медные 16 мм |  |  |  | 100 шт | 0.05 |  | 0.05 | 1239.94 | 1.24 | 1537.53 |  | 76.88 | [24 empty] | Гильзы кабельные медные 16 мм
| 20.2.02.01-0013 | Втулки полипропиленовые, диаметр 28 мм |  |  |  | 1000 шт | 0.0122 |  | 0.0122 | 2316.78 | 1.34 | 3104.49 |  | 37.87 | [24 empty] | Втулки полипропиленовые, диаметр 28 мм
|  | Итого прямые затраты |  |  |  | 12: 2952.53 | [26 empty] | Итого прямые затраты
46.1 | 421/пр_2020_п.75_пп.а | Вспомогательные ненормируемые материальные ресурсы |  |  |  | 4: %; 5: 2; 7: 2; 12: 50.5 | [32 empty] | Вспомогательные ненормируемые материальные ресурсы
|  | ФОТ |  |  |  | 12: 2553.74 | [27 empty] | ФОТ
| Пр/812-049.3-1 | НР Электротехнические установки на других объектах |  |  |  | 4: %; 5: 97; 7: 97; 12: 2477.13 | [27 empty] | НР Электротехнические установки на других объектах
| Пр/774-049.3 | СП Электротехнические установки на других объектах |  |  |  | 4: %; 5: 51; 7: 51; 12: 1302.41 | [27 empty] | СП Электротехнические установки на других объектах
|  | Всего по позиции |  |  |  | 10: 6782.57; 12: 6782.57 | [28 empty] | Всего по позиции
46.1 | ФСБЦ-21.1.06.09-0152 | Кабель силовой с медными жилами ВВГнг(A)-LS 3х2,5ок(N, PE)-660 |  |  |  | 1000 м | 0.102 | 1 | 0.102 | 72551.44 | 1.11 | 80532.1 |  | 8214.27 | [22 empty] | Кабель силовой с медными жилами ВВГнг(A)-LS 3х2,5ок(N, PE)-660
|  | Всего по позиции |  |  |  | 12: 8214.27 | [28 empty] | Всего по позиции
47 | ГЭСНм08-03-609-04 | Светильник светодиодный накладной и подвесной одиночный с креплением на: бетонное основание (стена, потолок) |  |  |  | 4: 100 шт; 5: 0.08; 6: 1; 7: 0.08 | [22 empty] | Светильник светодиодный накладной и подвесной одиночный с креплением на: бетонное основание (стена, потолок)
| 1 | ОТ(ЗТ) |  |  |  | 4: чел.-ч; 7: 1.8816; 12: 771.42 | [23 empty] | ОТ(ЗТ)
| 2-100-01 | Рабочий 1 разряда |  |  |  | 4: чел.-ч; 5: 0.14; 7: 0.0112; 10: 306.42; 12: 3.43 | [24 empty] | Рабочий 1 разряда
| 2-100-04 | Рабочий 4 разряда |  |  |  | 4: чел.-ч; 5: 23.38; 7: 1.8704; 10: 410.6; 12: 767.99 | [24 empty] | Рабочий 4 разряда
| 2 | ЭМ |  |  |  | 12: 4.59 | [23 empty] | ЭМ
|  | ОТм(ЗТм) |  |  |  | 4: чел.-ч; 7: 0.0072; 12: 2.96 | [23 empty] | ОТм(ЗТм)
| 91.14.02-001 | Автомобили бортовые, грузоподъемность до 5 т |  |  |  | 4: маш.-ч; 5: 0.09; 7: 0.0072; 10: 636.97; 12: 4.59 | [24 empty] | Автомобили бортовые, грузоподъемность до 5 т
| 4-100-040 | ОТм(Зтм) Средний разряд машинистов 4 |  |  |  | 4: чел.-ч; 5: 0.09; 7: 0.0072; 10: 410.6; 12: 2.96 | [29 empty] | ОТм(Зтм) Средний разряд машинистов 4
| 4 | М |  |  |  | 12: 62.02 | [23 empty] | М
| 01.7.15.07-0082 | Дюбель-гвозди полипропиленовые анкерные с бортом, диаметр 6 мм, длина 40 мм |  |  |  | 100 шт | 3.03 |  | 0.2424 | 178.64 | 1.34 | 239.38 |  | 58.03 | [24 empty] | Дюбель-гвозди полипропиленовые анкерные с бортом, диаметр 6 мм, длина 40 мм
| 01.7.17.09-1455 | Бур с наконечником из твердого сплава, с хвостовиком SDS-plus для ударного сверления отверстий в твердых материалах, общая длина 160 мм, диаметр 6 мм |  |  |  | шт | 0.75 |  | 0.06 | 53.58 | 1.24 | 66.44 |  | 3.99 | [24 empty] | Бур с наконечником из твердого сплава, с хвостовиком SDS-plus для ударного сверления отверстий в твердых материалах, общая длина 160 мм, диаметр 6 мм
|  | Итого прямые затраты |  |  |  | 12: 840.99 | [26 empty] | Итого прямые затраты
47.1 | 421/пр_2020_п.75_пп.а | Вспомогательные ненормируемые материальные ресурсы |  |  |  | 4: %; 5: 2; 7: 2; 12: 15.43 | [32 empty] | Вспомогательные ненормируемые материальные ресурсы
|  | ФОТ |  |  |  | 12: 774.38 | [27 empty] | ФОТ
| Пр/812-049.3-1 | НР Электротехнические установки на других объектах |  |  |  | 4: %; 5: 97; 7: 97; 12: 751.15 | [27 empty] | НР Электротехнические установки на других объектах
| Пр/774-049.3 | СП Электротехнические установки на других объектах |  |  |  | 4: %; 5: 51; 7: 51; 12: 394.93 | [27 empty] | СП Электротехнические установки на других объектах
|  | Всего по позиции |  |  |  | 10: 25031.25; 12: 2002.5 | [28 empty] | Всего по позиции
47.1 | Прайс-лист | Светильник настенный (бра) Neo Geo 16Вт IP 20 FR6201WL-L16BW Freya |  |  |  | шт | 8 | 1 | 8 |  |  | 4056.6 | 1.02 | 33101.86 | [22 empty] | Светильник настенный (бра) Neo Geo 16Вт IP 20 FR6201WL-L16BW Freya
|  | Цена=4949,05/1,22 | [42 empty] | Цена=4949,05/1,22
| 421/пр_2020_п.92_пп.а | Заготовительно-складские расходы для материальных ресурсов (за исключением металлических конструкций) - 2% ПЗ=2% (ОЗП=2%; ЭМ=2%; МАТ=2%) | [43 empty] | Заготовительно-складские расходы для материальных ресурсов (за исключением металлических конструкций) - 2% ПЗ=2% (ОЗП=2%; ЭМ=2%; МАТ=2%)
|  | Всего по позиции |  |  |  | 12: 33101.86 | [28 empty] | Всего по позиции
48 | ГЭСНм08-03-591-02 | Выключатель: одноклавишный утопленного типа при скрытой проводке |  |  |  | 4: 100 шт; 5: 0.08; 6: 1; 7: 0.08 | [22 empty] | Выключатель: одноклавишный утопленного типа при скрытой проводке
| 1 | ОТ(ЗТ) |  |  |  | 4: чел.-ч; 7: 2.0608; 12: 871.43 | [23 empty] | ОТ(ЗТ)
| 1-100-42 | Средний разряд работы 4,2 |  |  |  | 4: чел.-ч; 5: 25.76; 7: 2.0608; 10: 422.86; 12: 871.43 | [24 empty] | Средний разряд работы 4,2
| 2 | ЭМ |  |  |  | 12: 4.8 | [23 empty] | ЭМ
|  | ОТм(ЗТм) |  |  |  | 4: чел.-ч; 7: 0.004; 12: 1.98 | [23 empty] | ОТм(ЗТм)
| 91.05.05-015 | Краны на автомобильном ходу, грузоподъемность 16 т |  |  |  | 4: маш.-ч; 5: 0.03; 7: 0.0024; 10: 1573.92; 12: 3.78 | [24 empty] | Краны на автомобильном ходу, грузоподъемность 16 т
| 4-100-060 | ОТм(Зтм) Средний разряд машинистов 6 |  |  |  | 4: чел.-ч; 5: 0.03; 7: 0.0024; 10: 551.56; 12: 1.32 | [29 empty] | ОТм(Зтм) Средний разряд машинистов 6
| 91.14.02-001 | Автомобили бортовые, грузоподъемность до 5 т |  |  |  | 4: маш.-ч; 5: 0.02; 7: 0.0016; 10: 636.97; 12: 1.02 | [24 empty] | Автомобили бортовые, грузоподъемность до 5 т
| 4-100-040 | ОТм(Зтм) Средний разряд машинистов 4 |  |  |  | 4: чел.-ч; 5: 0.02; 7: 0.0016; 10: 410.6; 12: 0.66 | [29 empty] | ОТм(Зтм) Средний разряд машинистов 4
| 4 | М |  |  |  | 12: 43.14 | [23 empty] | М
| 03.1.01.01-0002 | Гипс строительный Г-3 |  |  |  | т | 0.00315 |  | 0.000252 | 4338.27 | 1.23 | 5336.07 |  | 1.34 | [24 empty] | Гипс строительный Г-3
| 20.2.02.01-0019 | Втулки изолирующие, размеры 65х50х18 мм |  |  |  | 1000 шт | 0.102 |  | 0.00816 | 3658.94 | 1.4 | 5122.52 |  | 41.8 | [24 empty] | Втулки изолирующие, размеры 65х50х18 мм
|  | Итого прямые затраты |  |  |  | 12: 921.35 | [26 empty] | Итого прямые затраты
48.1 | 421/пр_2020_п.75_пп.а | Вспомогательные ненормируемые материальные ресурсы |  |  |  | 4: %; 5: 2; 7: 2; 12: 17.43 | [32 empty] | Вспомогательные ненормируемые материальные ресурсы
|  | ФОТ |  |  |  | 12: 873.41 | [27 empty] | ФОТ
| Пр/812-049.3-1 | НР Электротехнические установки на других объектах |  |  |  | 4: %; 5: 97; 7: 97; 12: 847.21 | [27 empty] | НР Электротехнические установки на других объектах
| Пр/774-049.3 | СП Электротехнические установки на других объектах |  |  |  | 4: %; 5: 51; 7: 51; 12: 445.44 | [27 empty] | СП Электротехнические установки на других объектах
|  | Всего по позиции |  |  |  | 10: 27892.88; 12: 2231.43 | [28 empty] | Всего по позиции
48.1 | Прайс-лист | Выключатель скрытой установки одноклавишный с подсветкой |  |  |  | шт | 8 | 1 | 8 |  |  | 262.16 | 1.02 | 2139.23 | [22 empty] | Выключатель скрытой установки одноклавишный с подсветкой
|  | Цена=319,84/1,22 | [42 empty] | Цена=319,84/1,22
| 421/пр_2020_п.92_пп.а | Заготовительно-складские расходы для материальных ресурсов (за исключением металлических конструкций) - 2% ПЗ=2% (ОЗП=2%; ЭМ=2%; МАТ=2%) | [43 empty] | Заготовительно-складские расходы для материальных ресурсов (за исключением металлических конструкций) - 2% ПЗ=2% (ОЗП=2%; ЭМ=2%; МАТ=2%)
|  | Всего по позиции |  |  |  | 12: 2139.23 | [28 empty] | Всего по позиции
49 | ГЭСНм08-03-591-05 | Выключатель: двухклавишный утопленного типа при скрытой проводке |  |  |  | 4: 100 шт; 5: 0.08; 6: 1; 7: 0.08 | [22 empty] | Выключатель: двухклавишный утопленного типа при скрытой проводке
| 1 | ОТ(ЗТ) |  |  |  | 4: чел.-ч; 7: 2.0992; 12: 887.67 | [23 empty] | ОТ(ЗТ)
| 1-100-42 | Средний разряд работы 4,2 |  |  |  | 4: чел.-ч; 5: 26.24; 7: 2.0992; 10: 422.86; 12: 887.67 | [24 empty] | Средний разряд работы 4,2
| 2 | ЭМ |  |  |  | 12: 4.8 | [23 empty] | ЭМ
|  | ОТм(ЗТм) |  |  |  | 4: чел.-ч; 7: 0.004; 12: 1.98 | [23 empty] | ОТм(ЗТм)
| 91.05.05-015 | Краны на автомобильном ходу, грузоподъемность 16 т |  |  |  | 4: маш.-ч; 5: 0.03; 7: 0.0024; 10: 1573.92; 12: 3.78 | [24 empty] | Краны на автомобильном ходу, грузоподъемность 16 т
| 4-100-060 | ОТм(Зтм) Средний разряд машинистов 6 |  |  |  | 4: чел.-ч; 5: 0.03; 7: 0.0024; 10: 551.56; 12: 1.32 | [29 empty] | ОТм(Зтм) Средний разряд машинистов 6
| 91.14.02-001 | Автомобили бортовые, грузоподъемность до 5 т |  |  |  | 4: маш.-ч; 5: 0.02; 7: 0.0016; 10: 636.97; 12: 1.02 | [24 empty] | Автомобили бортовые, грузоподъемность до 5 т
| 4-100-040 | ОТм(Зтм) Средний разряд машинистов 4 |  |  |  | 4: чел.-ч; 5: 0.02; 7: 0.0016; 10: 410.6; 12: 0.66 | [29 empty] | ОТм(Зтм) Средний разряд машинистов 4
| 4 | М |  |  |  | 12: 43.14 | [23 empty] | М
| 03.1.01.01-0002 | Гипс строительный Г-3 |  |  |  | т | 0.00315 |  | 0.000252 | 4338.27 | 1.23 | 5336.07 |  | 1.34 | [24 empty] | Гипс строительный Г-3
| 20.2.02.01-0019 | Втулки изолирующие, размеры 65х50х18 мм |  |  |  | 1000 шт | 0.102 |  | 0.00816 | 3658.94 | 1.4 | 5122.52 |  | 41.8 | [24 empty] | Втулки изолирующие, размеры 65х50х18 мм
|  | Итого прямые затраты |  |  |  | 12: 937.59 | [26 empty] | Итого прямые затраты
49.1 | 421/пр_2020_п.75_пп.а | Вспомогательные ненормируемые материальные ресурсы |  |  |  | 4: %; 5: 2; 7: 2; 12: 17.75 | [32 empty] | Вспомогательные ненормируемые материальные ресурсы
|  | ФОТ |  |  |  | 12: 889.65 | [27 empty] | ФОТ
| Пр/812-049.3-1 | НР Электротехнические установки на других объектах |  |  |  | 4: %; 5: 97; 7: 97; 12: 862.96 | [27 empty] | НР Электротехнические установки на других объектах
| Пр/774-049.3 | СП Электротехнические установки на других объектах |  |  |  | 4: %; 5: 51; 7: 51; 12: 453.72 | [27 empty] | СП Электротехнические установки на других объектах
|  | Всего по позиции |  |  |  | 10: 28400.25; 12: 2272.02 | [28 empty] | Всего по позиции
49.1 | Прайс-лист | Выключатель скрытой установки двухклавишный с подсветкой |  |  |  | шт | 8 | 1 | 8 |  |  | 342.6 | 1.02 | 2795.62 | [22 empty] | Выключатель скрытой установки двухклавишный с подсветкой
|  | Цена=417,97/1,22 | [42 empty] | Цена=417,97/1,22
| 421/пр_2020_п.92_пп.а | Заготовительно-складские расходы для материальных ресурсов (за исключением металлических конструкций) - 2% ПЗ=2% (ОЗП=2%; ЭМ=2%; МАТ=2%) | [43 empty] | Заготовительно-складские расходы для материальных ресурсов (за исключением металлических конструкций) - 2% ПЗ=2% (ОЗП=2%; ЭМ=2%; МАТ=2%)
|  | Всего по позиции |  |  |  | 12: 2795.62 | [28 empty] | Всего по позиции
50 | ГЭСНм08-03-591-12 | Блоки с тремя выключателями и одной штепсельной розеткой утопленного типа при скрытой проводке - розетка трехместная |  |  |  | 4: 100 шт; 5: 0.08; 6: 1; 7: 0.08 | [22 empty] | Блоки с тремя выключателями и одной штепсельной розеткой утопленного типа при скрытой проводке - розетка трехместная
| 1 | ОТ(ЗТ) |  |  |  | 4: чел.-ч; 7: 4.4424; 12: 1878.51 | [23 empty] | ОТ(ЗТ)
| 1-100-42 | Средний разряд работы 4,2 |  |  |  | 4: чел.-ч; 5: 55.53; 7: 4.4424; 10: 422.86; 12: 1878.51 | [24 empty] | Средний разряд работы 4,2
| 2 | ЭМ |  |  |  | 12: 8.85 | [23 empty] | ЭМ
|  | ОТм(ЗТм) |  |  |  | 4: чел.-ч; 7: 0.008; 12: 3.85 | [23 empty] | ОТм(ЗТм)
| 91.05.05-015 | Краны на автомобильном ходу, грузоподъемность 16 т |  |  |  | 4: маш.-ч; 5: 0.05; 7: 0.004; 10: 1573.92; 12: 6.3 | [24 empty] | Краны на автомобильном ходу, грузоподъемность 16 т
| 4-100-060 | ОТм(Зтм) Средний разряд машинистов 6 |  |  |  | 4: чел.-ч; 5: 0.05; 7: 0.004; 10: 551.56; 12: 2.21 | [29 empty] | ОТм(Зтм) Средний разряд машинистов 6
| 91.14.02-001 | Автомобили бортовые, грузоподъемность до 5 т |  |  |  | 4: маш.-ч; 5: 0.05; 7: 0.004; 10: 636.97; 12: 2.55 | [24 empty] | Автомобили бортовые, грузоподъемность до 5 т
| 4-100-040 | ОТм(Зтм) Средний разряд машинистов 4 |  |  |  | 4: чел.-ч; 5: 0.05; 7: 0.004; 10: 410.6; 12: 1.64 | [29 empty] | ОТм(Зтм) Средний разряд машинистов 4
| 4 | М |  |  |  | 12: 83.21 | [23 empty] | М
| 01.7.06.05-0041 | Ленты изоляционные хлопчатобумажные прорезиненные для электромонтажных и ремонтных работ, цвет черный, ширина 20 мм, толщина 0,35 мм |  |  |  | м | 35 |  | 2.8 | 5.87 | 0.97 | 5.69 |  | 15.93 | [24 empty] | Ленты изоляционные хлопчатобумажные прорезиненные для электромонтажных и ремонтных работ, цвет черный, ширина 20 мм, толщина 0,35 мм
| 01.7.15.03-0042 | Болты с гайками и шайбами строительные |  |  |  | кг | 1.5 |  | 0.12 | 174.93 | 1.15 | 201.17 |  | 24.14 | [24 empty] | Болты с гайками и шайбами строительные
| 03.1.01.01-0002 | Гипс строительный Г-3 |  |  |  | т | 0.00315 |  | 0.000252 | 4338.27 | 1.23 | 5336.07 |  | 1.34 | [24 empty] | Гипс строительный Г-3
| 20.2.02.01-0019 | Втулки изолирующие, размеры 65х50х18 мм |  |  |  | 1000 шт | 0.102 |  | 0.00816 | 3658.94 | 1.4 | 5122.52 |  | 41.8 | [24 empty] | Втулки изолирующие, размеры 65х50х18 мм
|  | Итого прямые затраты |  |  |  | 12: 1974.42 | [26 empty] | Итого прямые затраты
50.1 | 421/пр_2020_п.75_пп.а | Вспомогательные ненормируемые материальные ресурсы |  |  |  | 4: %; 5: 2; 7: 2; 12: 37.57 | [32 empty] | Вспомогательные ненормируемые материальные ресурсы
|  | ФОТ |  |  |  | 12: 1882.36 | [27 empty] | ФОТ
| Пр/812-049.3-1 | НР Электротехнические установки на других объектах |  |  |  | 4: %; 5: 97; 7: 97; 12: 1825.89 | [27 empty] | НР Электротехнические установки на других объектах
| Пр/774-049.3 | СП Электротехнические установки на других объектах |  |  |  | 4: %; 5: 51; 7: 51; 12: 960 | [27 empty] | СП Электротехнические установки на других объектах
|  | Всего по позиции |  |  |  | 10: 59973.5; 12: 4797.88 | [28 empty] | Всего по позиции
50.1 | Прайс-лист | Розетка 3-местная скрытой установки |  |  |  | шт | 8 | 1 | 8 |  |  | 658.2 | 1.02 | 5370.91 | [22 empty] | Розетка 3-местная скрытой установки
|  | Цена=803/1,22 | [42 empty] | Цена=803/1,22
| 421/пр_2020_п.92_пп.а | Заготовительно-складские расходы для материальных ресурсов (за исключением металлических конструкций) - 2% ПЗ=2% (ОЗП=2%; ЭМ=2%; МАТ=2%) | [43 empty] | Заготовительно-складские расходы для материальных ресурсов (за исключением металлических конструкций) - 2% ПЗ=2% (ОЗП=2%; ЭМ=2%; МАТ=2%)
|  | Всего по позиции |  |  |  | 12: 5370.91 | [28 empty] | Всего по позиции
при производстве работ на высоте свыше 2 до 8 м | [48 empty] | при производстве работ на высоте свыше 2 до 8 м
51 | ГЭСНм08-02-409-09 | Труба гофрированная ПВХ для защиты проводов и кабелей по установленным конструкциям, по стенам, колоннам, потолкам, основанию пола |  |  |  | 4: 100 м; 5: 6; 6: 1; 7: 6 | [22 empty] | Труба гофрированная ПВХ для защиты проводов и кабелей по установленным конструкциям, по стенам, колоннам, потолкам, основанию пола
| ОП п.1.8.3 | При производстве работ на высоте св. 2 до 8 м ОЗП=1,05; ТЗ=1,05 | [43 empty] | При производстве работ на высоте св. 2 до 8 м ОЗП=1,05; ТЗ=1,05
| 1 | ОТ(ЗТ) |  |  |  | 4: чел.-ч; 7: 98.28; 12: 37231.47 | [23 empty] | ОТ(ЗТ)
| 2-100-02 | Рабочий 2 разряда |  |  |  | чел.-ч | 0.02 | 1.05 | 0.126 |  |  | 334 |  | 42.08 | [24 empty] | Рабочий 2 разряда
| 2-100-03 | Рабочий 3 разряда |  |  |  | чел.-ч | 10.75 | 1.05 | 67.725 |  |  | 364.64 |  | 24695.24 | [24 empty] | Рабочий 3 разряда
| 2-100-04 | Рабочий 4 разряда |  |  |  | чел.-ч | 4.83 | 1.05 | 30.429 |  |  | 410.6 |  | 12494.15 | [24 empty] | Рабочий 4 разряда
| 2 | ЭМ |  |  |  | 12: 38.22 | [23 empty] | ЭМ
|  | ОТм(ЗТм) |  |  |  | 4: чел.-ч; 7: 0.06; 12: 24.64 | [23 empty] | ОТм(ЗТм)
| 91.14.02-001 | Автомобили бортовые, грузоподъемность до 5 т |  |  |  | 4: маш.-ч; 5: 0.01; 7: 0.06; 10: 636.97; 12: 38.22 | [24 empty] | Автомобили бортовые, грузоподъемность до 5 т
| 4-100-040 | ОТм(Зтм) Средний разряд машинистов 4 |  |  |  | 4: чел.-ч; 5: 0.01; 7: 0.06; 10: 410.6; 12: 24.64 | [29 empty] | ОТм(Зтм) Средний разряд машинистов 4
| 4 | М |  |  |  | 12: 945.14 | [23 empty] | М
| 01.7.15.07-0152 | Дюбели пластмассовые с шурупами, диаметр 6 мм, длина 35 мм, диаметр шурупа 3,5 мм, длина шурупа 50 мм |  |  |  | 100 шт | 2.09 |  | 12.54 | 52.34 | 1.44 | 75.37 |  | 945.14 | [24 empty] | Дюбели пластмассовые с шурупами, диаметр 6 мм, длина 35 мм, диаметр шурупа 3,5 мм, длина шурупа 50 мм
|  | Итого прямые затраты |  |  |  | 12: 38239.47 | [26 empty] | Итого прямые затраты
51.1 | 421/пр_2020_п.75_пп.а | Вспомогательные ненормируемые материальные ресурсы |  |  |  | 4: %; 5: 2; 7: 2; 12: 709.17 | [32 empty] | Вспомогательные ненормируемые материальные ресурсы
|  | ФОТ |  |  |  | 12: 37256.11 | [27 empty] | ФОТ
| Пр/812-049.3-1 | НР Электротехнические установки на других объектах |  |  |  | 4: %; 5: 97; 7: 97; 12: 36138.43 | [27 empty] | НР Электротехнические установки на других объектах
| Пр/774-049.3 | СП Электротехнические установки на других объектах |  |  |  | 4: %; 5: 51; 7: 51; 12: 19000.62 | [27 empty] | СП Электротехнические установки на других объектах
|  | Всего по позиции |  |  |  | 10: 15681.28; 12: 94087.69 | [28 empty] | Всего по позиции
51.1 | ФСБЦ-24.3.01.02-0001 | Трубы гибкие гофрированные, легкие, из самозатухающего ПВХ, с протяжкой, номинальный диаметр 20 мм |  |  |  | м | 612 | 1 | 612 | 12.11 | 1.13 | 13.68 |  | 8372.16 | [22 empty] | Трубы гибкие гофрированные, легкие, из самозатухающего ПВХ, с протяжкой, номинальный диаметр 20 мм
|  | Всего по позиции |  |  |  | 12: 8372.16 | [28 empty] | Всего по позиции
52 | ГЭСНм08-02-412-02 | Затягивание провода в проложенные трубы и металлические рукава первого одножильного или многожильного в общей оплетке, суммарное сечение: до 6 мм2 |  |  |  | 4: 100 м; 5: 3; 6: 1; 7: 3 | [22 empty] | Затягивание провода в проложенные трубы и металлические рукава первого одножильного или многожильного в общей оплетке, суммарное сечение: до 6 мм2
| ОП п.1.8.3 | При производстве работ на высоте св. 2 до 8 м ОЗП=1,05; ТЗ=1,05 | [43 empty] | При производстве работ на высоте св. 2 до 8 м ОЗП=1,05; ТЗ=1,05
| 1 | ОТ(ЗТ) |  |  |  | 4: чел.-ч; 7: 16.9785; 12: 6815.34 | [23 empty] | ОТ(ЗТ)
| 1-100-38 | Средний разряд работы 3,8 |  |  |  | чел.-ч | 5.39 | 1.05 | 16.9785 |  |  | 401.41 |  | 6815.34 | [24 empty] | Средний разряд работы 3,8
| 2 | ЭМ |  |  |  | 12: 132.66 | [23 empty] | ЭМ
|  | ОТм(ЗТм) |  |  |  | 4: чел.-ч; 7: 0.12; 12: 57.73 | [23 empty] | ОТм(ЗТм)
| 91.05.05-015 | Краны на автомобильном ходу, грузоподъемность 16 т |  |  |  | 4: маш.-ч; 5: 0.02; 7: 0.06; 10: 1573.92; 12: 94.44 | [24 empty] | Краны на автомобильном ходу, грузоподъемность 16 т
| 4-100-060 | ОТм(Зтм) Средний разряд машинистов 6 |  |  |  | 4: чел.-ч; 5: 0.02; 7: 0.06; 10: 551.56; 12: 33.09 | [29 empty] | ОТм(Зтм) Средний разряд машинистов 6
| 91.14.02-001 | Автомобили бортовые, грузоподъемность до 5 т |  |  |  | 4: маш.-ч; 5: 0.02; 7: 0.06; 10: 636.97; 12: 38.22 | [24 empty] | Автомобили бортовые, грузоподъемность до 5 т
| 4-100-040 | ОТм(Зтм) Средний разряд машинистов 4 |  |  |  | 4: чел.-ч; 5: 0.02; 7: 0.06; 10: 410.6; 12: 24.64 | [29 empty] | ОТм(Зтм) Средний разряд машинистов 4
| 4 | М |  |  |  | 12: 552.32 | [23 empty] | М
| 01.7.06.05-0041 | Ленты изоляционные хлопчатобумажные прорезиненные для электромонтажных и ремонтных работ, цвет черный, ширина 20 мм, толщина 0,35 мм |  |  |  | м | 13.33 |  | 39.99 | 5.87 | 0.97 | 5.69 |  | 227.54 | [24 empty] | Ленты изоляционные хлопчатобумажные прорезиненные для электромонтажных и ремонтных работ, цвет черный, ширина 20 мм, толщина 0,35 мм
| 01.7.07.20-0002 | Тальк молотый, сорт I |  |  |  | т | 0.0006 |  | 0.0018 | 43821.53 | 1.38 | 60473.71 |  | 108.85 | [24 empty] | Тальк молотый, сорт I
| 14.4.02.04-0142 | Краска масляная МА-0115, мумия, сурик железный |  |  |  | кг | 0.02 |  | 0.06 | 79.88 | 1.54 | 123.02 |  | 7.38 | [24 empty] | Краска масляная МА-0115, мумия, сурик железный
| 20.2.01.05-0003 | Гильзы кабельные медные 6 мм |  |  |  | 100 шт | 0.05 |  | 0.15 | 696.63 | 1.24 | 863.82 |  | 129.57 | [24 empty] | Гильзы кабельные медные 6 мм
| 20.2.02.01-0012 | Втулки полипропиленовые, диаметр 22 мм |  |  |  | 1000 шт | 0.0122 |  | 0.0366 | 1610.33 | 1.34 | 2157.84 |  | 78.98 | [24 empty] | Втулки полипропиленовые, диаметр 22 мм
|  | Итого прямые затраты |  |  |  | 12: 7558.05 | [26 empty] | Итого прямые затраты
52.1 | 421/пр_2020_п.75_пп.а | Вспомогательные ненормируемые материальные ресурсы |  |  |  | 4: %; 5: 2; 7: 2; 12: 129.82 | [32 empty] | Вспомогательные ненормируемые материальные ресурсы
|  | ФОТ |  |  |  | 12: 6873.07 | [27 empty] | ФОТ
| Пр/812-049.3-1 | НР Электротехнические установки на других объектах |  |  |  | 4: %; 5: 97; 7: 97; 12: 6666.88 | [27 empty] | НР Электротехнические установки на других объектах
| Пр/774-049.3 | СП Электротехнические установки на других объектах |  |  |  | 4: %; 5: 51; 7: 51; 12: 3505.27 | [27 empty] | СП Электротехнические установки на других объектах
|  | Всего по позиции |  |  |  | 10: 5953.34; 12: 17860.02 | [28 empty] | Всего по позиции
52.1 | ФСБЦ-21.1.06.09-0151 | Кабель силовой с медными жилами ВВГнг(A)-LS 3х1,5ок(N, PE)-660 |  |  |  | 1000 м | 0.306 | 1 | 0.306 | 47048.63 | 1.11 | 52223.98 |  | 15980.54 | [22 empty] | Кабель силовой с медными жилами ВВГнг(A)-LS 3х1,5ок(N, PE)-660
|  | Всего по позиции |  |  |  | 12: 15980.54 | [28 empty] | Всего по позиции
53 | ГЭСНм08-02-412-03 | Затягивание провода в проложенные трубы и металлические рукава первого одножильного или многожильного в общей оплетке, суммарное сечение: до 16 мм2 |  |  |  | 4: 100 м; 5: 3; 6: 1; 7: 3 | [22 empty] | Затягивание провода в проложенные трубы и металлические рукава первого одножильного или многожильного в общей оплетке, суммарное сечение: до 16 мм2
| ОП п.1.8.3 | При производстве работ на высоте св. 2 до 8 м ОЗП=1,05; ТЗ=1,05 | [43 empty] | При производстве работ на высоте св. 2 до 8 м ОЗП=1,05; ТЗ=1,05
| 1 | ОТ(ЗТ) |  |  |  | 4: чел.-ч; 7: 19.8135; 12: 7953.34 | [23 empty] | ОТ(ЗТ)
| 1-100-38 | Средний разряд работы 3,8 |  |  |  | чел.-ч | 6.29 | 1.05 | 19.8135 |  |  | 401.41 |  | 7953.34 | [24 empty] | Средний разряд работы 3,8
| 2 | ЭМ |  |  |  | 12: 198.98 | [23 empty] | ЭМ
|  | ОТм(ЗТм) |  |  |  | 4: чел.-ч; 7: 0.18; 12: 86.59 | [23 empty] | ОТм(ЗТм)
| 91.05.05-015 | Краны на автомобильном ходу, грузоподъемность 16 т |  |  |  | 4: маш.-ч; 5: 0.03; 7: 0.09; 10: 1573.92; 12: 141.65 | [24 empty] | Краны на автомобильном ходу, грузоподъемность 16 т
| 4-100-060 | ОТм(Зтм) Средний разряд машинистов 6 |  |  |  | 4: чел.-ч; 5: 0.03; 7: 0.09; 10: 551.56; 12: 49.64 | [29 empty] | ОТм(Зтм) Средний разряд машинистов 6
| 91.14.02-001 | Автомобили бортовые, грузоподъемность до 5 т |  |  |  | 4: маш.-ч; 5: 0.03; 7: 0.09; 10: 636.97; 12: 57.33 | [24 empty] | Автомобили бортовые, грузоподъемность до 5 т
| 4-100-040 | ОТм(Зтм) Средний разряд машинистов 4 |  |  |  | 4: чел.-ч; 5: 0.03; 7: 0.09; 10: 410.6; 12: 36.95 | [29 empty] | ОТм(Зтм) Средний разряд машинистов 4
| 4 | М |  |  |  | 12: 997.38 | [23 empty] | М
| 01.7.06.05-0041 | Ленты изоляционные хлопчатобумажные прорезиненные для электромонтажных и ремонтных работ, цвет черный, ширина 20 мм, толщина 0,35 мм |  |  |  | м | 26.67 |  | 80.01 | 5.87 | 0.97 | 5.69 |  | 455.26 | [24 empty] | Ленты изоляционные хлопчатобумажные прорезиненные для электромонтажных и ремонтных работ, цвет черный, ширина 20 мм, толщина 0,35 мм
| 01.7.07.20-0002 | Тальк молотый, сорт I |  |  |  | т | 0.00105 |  | 0.00315 | 43821.53 | 1.38 | 60473.71 |  | 190.49 | [24 empty] | Тальк молотый, сорт I
| 14.4.02.04-0142 | Краска масляная МА-0115, мумия, сурик железный |  |  |  | кг | 0.02 |  | 0.06 | 79.88 | 1.54 | 123.02 |  | 7.38 | [24 empty] | Краска масляная МА-0115, мумия, сурик железный
| 20.2.01.05-0005 | Гильзы кабельные медные 16 мм |  |  |  | 100 шт | 0.05 |  | 0.15 | 1239.94 | 1.24 | 1537.53 |  | 230.63 | [24 empty] | Гильзы кабельные медные 16 мм
| 20.2.02.01-0013 | Втулки полипропиленовые, диаметр 28 мм |  |  |  | 1000 шт | 0.0122 |  | 0.0366 | 2316.78 | 1.34 | 3104.49 |  | 113.62 | [24 empty] | Втулки полипропиленовые, диаметр 28 мм
|  | Итого прямые затраты |  |  |  | 12: 9236.29 | [26 empty] | Итого прямые затраты
53.1 | 421/пр_2020_п.75_пп.а | Вспомогательные ненормируемые материальные ресурсы |  |  |  | 4: %; 5: 2; 7: 2; 12: 151.49 | [32 empty] | Вспомогательные ненормируемые материальные ресурсы
|  | ФОТ |  |  |  | 12: 8039.93 | [27 empty] | ФОТ
| Пр/812-049.3-1 | НР Электротехнические установки на других объектах |  |  |  | 4: %; 5: 97; 7: 97; 12: 7798.73 | [27 empty] | НР Электротехнические установки на других объектах
| Пр/774-049.3 | СП Электротехнические установки на других объектах |  |  |  | 4: %; 5: 51; 7: 51; 12: 4100.36 | [27 empty] | СП Электротехнические установки на других объектах
|  | Всего по позиции |  |  |  | 10: 7095.62; 12: 21286.87 | [28 empty] | Всего по позиции
53.1 | ФСБЦ-21.1.06.09-0152 | Кабель силовой с медными жилами ВВГнг(A)-LS 3х2,5ок(N, PE)-660 |  |  |  | 1000 м | 0.306 | 1 | 0.306 | 72551.44 | 1.11 | 80532.1 |  | 24642.82 | [22 empty] | Кабель силовой с медными жилами ВВГнг(A)-LS 3х2,5ок(N, PE)-660
|  | Всего по позиции |  |  |  | 12: 24642.82 | [28 empty] | Всего по позиции
54 | ГЭСНм08-03-610-02 | Светильник светодиодный точечный встраиваемый в подвесной потолок решетчатого (растрового) типа: круглый - встраиваемый в натяжной потолок |  |  |  | 4: 100 шт; 5: 0.32; 6: 1; 7: 0.32 | [22 empty] | Светильник светодиодный точечный встраиваемый в подвесной потолок решетчатого (растрового) типа: круглый - встраиваемый в натяжной потолок
| ОП п.1.8.3 | При производстве работ на высоте св. 2 до 8 м ОЗП=1,05; ТЗ=1,05 | [43 empty] | При производстве работ на высоте св. 2 до 8 м ОЗП=1,05; ТЗ=1,05
| 1 | ОТ(ЗТ) |  |  |  | 4: чел.-ч; 7: 13.8499; 12: 5682.57 | [23 empty] | ОТ(ЗТ)
| 2-100-01 | Рабочий 1 разряда |  |  |  | чел.-ч | 0.12 | 1.05 | 0.04032 |  |  | 306.42 |  | 12.35 | [24 empty] | Рабочий 1 разряда
| 2-100-04 | Рабочий 4 разряда |  |  |  | чел.-ч | 41.1 | 1.05 | 13.8096 |  |  | 410.6 |  | 5670.22 | [24 empty] | Рабочий 4 разряда
| 2 | ЭМ |  |  |  | 12: 16.31 | [23 empty] | ЭМ
|  | ОТм(ЗТм) |  |  |  | 4: чел.-ч; 7: 0.0256; 12: 10.51 | [23 empty] | ОТм(ЗТм)
| 91.14.02-001 | Автомобили бортовые, грузоподъемность до 5 т |  |  |  | 4: маш.-ч; 5: 0.08; 7: 0.0256; 10: 636.97; 12: 16.31 | [24 empty] | Автомобили бортовые, грузоподъемность до 5 т
| 4-100-040 | ОТм(Зтм) Средний разряд машинистов 4 |  |  |  | 4: чел.-ч; 5: 0.08; 7: 0.0256; 10: 410.6; 12: 10.51 | [29 empty] | ОТм(Зтм) Средний разряд машинистов 4
| 4 | М |  |  |  | 12: 26.91 | [23 empty] | М
| 01.7.17.06-0092 | Круг отрезной плоский, размеры 230х3х22 мм |  |  |  | шт | 1.2063 |  | 0.38602 | 56.21 | 1.24 | 69.7 |  | 26.91 | [24 empty] | Круг отрезной плоский, размеры 230х3х22 мм
|  | Итого прямые затраты |  |  |  | 12: 5736.3 | [26 empty] | Итого прямые затраты
54.1 | 421/пр_2020_п.75_пп.а | Вспомогательные ненормируемые материальные ресурсы |  |  |  | 4: %; 5: 2; 7: 2; 12: 108.24 | [32 empty] | Вспомогательные ненормируемые материальные ресурсы
|  | ФОТ |  |  |  | 12: 5693.08 | [27 empty] | ФОТ
| Пр/812-049.3-1 | НР Электротехнические установки на других объектах |  |  |  | 4: %; 5: 97; 7: 97; 12: 5522.29 | [27 empty] | НР Электротехнические установки на других объектах
| Пр/774-049.3 | СП Электротехнические установки на других объектах |  |  |  | 4: %; 5: 51; 7: 51; 12: 2903.47 | [27 empty] | СП Электротехнические установки на других объектах
|  | Всего по позиции |  |  |  | 10: 44594.69; 12: 14270.3 | [28 empty] | Всего по позиции
54.1 | Прайс-лист | Встраиваемый светильник в натяжной потолок |  |  |  | шт | 32 | 1 | 32 |  |  | 647.54 | 1.02 | 21135.71 | [22 empty] | Встраиваемый светильник в натяжной потолок
|  | Цена=790/1,22 | [42 empty] | Цена=790/1,22
| 421/пр_2020_п.92_пп.а | Заготовительно-складские расходы для материальных ресурсов (за исключением металлических конструкций) - 2% ПЗ=2% (ОЗП=2%; ЭМ=2%; МАТ=2%) | [43 empty] | Заготовительно-складские расходы для материальных ресурсов (за исключением металлических конструкций) - 2% ПЗ=2% (ОЗП=2%; ЭМ=2%; МАТ=2%)
|  | Всего по позиции |  |  |  | 12: 21135.71 | [28 empty] | Всего по позиции
55 | ГЭСНм10-08-002-02 | Извещатель ПС автоматический: дымовой, фотоэлектрический, радиоизотопный, световой в нормальном исполнении |  |  |  | 4: шт; 5: 8; 6: 1; 7: 8 | [22 empty] | Извещатель ПС автоматический: дымовой, фотоэлектрический, радиоизотопный, световой в нормальном исполнении
| 1 | ОТ(ЗТ) |  |  |  | 4: чел.-ч; 7: 13.44; 12: 5518.46 | [23 empty] | ОТ(ЗТ)
| 1-100-40 | Средний разряд работы 4,0 |  |  |  | 4: чел.-ч; 5: 1.68; 7: 13.44; 10: 410.6; 12: 5518.46 | [24 empty] | Средний разряд работы 4,0
| 4 | М |  |  |  | 12: 380.22 | [23 empty] | М
| 01.3.05.17-0002 | Канифоль сосновая |  |  |  | кг | 0.0005 |  | 0.004 | 284.15 | 1.58 | 448.96 |  | 1.8 | [24 empty] | Канифоль сосновая
| 01.7.15.07-0012 | Дюбели пластмассовые с шурупами, диаметр 12 мм, длина 70 мм, диаметр шурупа 8 мм, длина шурупа 70 мм |  |  |  | 100 шт | 0.025 |  | 0.2 | 978.09 | 1.34 | 1310.64 |  | 262.13 | [24 empty] | Дюбели пластмассовые с шурупами, диаметр 12 мм, длина 70 мм, диаметр шурупа 8 мм, длина шурупа 70 мм
| 03.1.01.01-0002 | Гипс строительный Г-3 |  |  |  | т | 1e-05 |  | 8e-05 | 4338.27 | 1.23 | 5336.07 |  | 0.43 | [24 empty] | Гипс строительный Г-3
| 10.3.02.03-0012 | Припои оловянно-свинцовые бессурьмянистые, марка ПОС40 |  |  |  | кг | 0.01 |  | 0.08 | 899.56 | 1.61 | 1448.29 |  | 115.86 | [24 empty] | Припои оловянно-свинцовые бессурьмянистые, марка ПОС40
|  | Итого прямые затраты |  |  |  | 12: 5898.68 | [26 empty] | Итого прямые затраты
55.1 | 421/пр_2020_п.75_пп.а | Вспомогательные ненормируемые материальные ресурсы |  |  |  | 4: %; 5: 2; 7: 2; 12: 110.37 | [32 empty] | Вспомогательные ненормируемые материальные ресурсы
|  | ФОТ |  |  |  | 12: 5518.46 | [27 empty] | ФОТ
| Пр/812-051.1-1 | НР Прокладка и монтаж сетей связи |  |  |  | 4: %; 5: 90; 7: 90; 12: 4966.61 | [27 empty] | НР Прокладка и монтаж сетей связи
| Пр/774-051.1 | СП Прокладка и монтаж сетей связи |  |  |  | 4: %; 5: 46; 7: 46; 12: 2538.49 | [27 empty] | СП Прокладка и монтаж сетей связи
|  | Всего по позиции |  |  |  | 10: 1689.27; 12: 13514.15 | [28 empty] | Всего по позиции
55.1 | Прайс-лист | Извещатель пожарный дымовой оптико-электронный ИП 212-141М V2.04 Rubezh |  |  |  | шт | 8 | 1 | 8 |  |  | 619.67 | 1.02 | 5056.51 | [22 empty] | Извещатель пожарный дымовой оптико-электронный ИП 212-141М V2.04 Rubezh
|  | Цена=756/1,22 | [42 empty] | Цена=756/1,22
| 421/пр_2020_п.92_пп.а | Заготовительно-складские расходы для материальных ресурсов (за исключением металлических конструкций) - 2% ПЗ=2% (ОЗП=2%; ЭМ=2%; МАТ=2%) | [43 empty] | Заготовительно-складские расходы для материальных ресурсов (за исключением металлических конструкций) - 2% ПЗ=2% (ОЗП=2%; ЭМ=2%; МАТ=2%)
|  | Всего по позиции |  |  |  | 12: 5056.51 | [28 empty] | Всего по позиции
56 | ГЭСН20-02-002-01 | Установка решеток жалюзийных площадью в свету: до 0,5 м2 - диффузор потолочный |  |  |  | 4: шт; 5: 16; 6: 1; 7: 16 | [22 empty] | Установка решеток жалюзийных площадью в свету: до 0,5 м2 - диффузор потолочный
| 1 | ОТ(ЗТ) |  |  |  | 4: чел.-ч; 7: 17.12; 12: 6557.47 | [23 empty] | ОТ(ЗТ)
| 1-100-34 | Средний разряд работы 3,4 |  |  |  | 4: чел.-ч; 5: 1.07; 7: 17.12; 10: 383.03; 12: 6557.47 | [24 empty] | Средний разряд работы 3,4
| 2 | ЭМ |  |  |  | 12: 174.14 | [23 empty] | ЭМ
|  | ОТм(ЗТм) |  |  |  | 4: чел.-ч; 7: 0.16; 12: 65.7 | [23 empty] | ОТм(ЗТм)
| 91.14.02-001 | Автомобили бортовые, грузоподъемность до 5 т |  |  |  | 4: маш.-ч; 5: 0.01; 7: 0.16; 10: 636.97; 12: 101.92 | [24 empty] | Автомобили бортовые, грузоподъемность до 5 т
| 4-100-040 | ОТм(Зтм) Средний разряд машинистов 4 |  |  |  | 4: чел.-ч; 5: 0.01; 7: 0.16; 10: 410.6; 12: 65.7 | [29 empty] | ОТм(Зтм) Средний разряд машинистов 4
| 91.17.04-233 | Аппараты сварочные для ручной дуговой сварки, сварочный ток до 350 А |  |  |  | 4: маш.-ч; 5: 0.1; 7: 1.6; 10: 45.14; 12: 72.22 | [24 empty] | Аппараты сварочные для ручной дуговой сварки, сварочный ток до 350 А
| 4 | М |  |  |  | 12: 553.27 | [23 empty] | М
| 01.7.11.07-0227 | Электроды сварочные для сварки низколегированных и углеродистых сталей УОНИ 13/45, Э42А, диаметр 4-5 мм |  |  |  | кг | 0.11 |  | 1.76 | 155.63 | 0.93 | 144.74 |  | 254.74 | [24 empty] | Электроды сварочные для сварки низколегированных и углеродистых сталей УОНИ 13/45, Э42А, диаметр 4-5 мм
| 08.4.03.02-0002 | Сталь арматурная горячекатаная гладкая, класс A-I, диаметр 6-22 мм |  |  |  | 4: т; 5: 0.00043; 7: 0.00688; 10: 43390.75; 12: 298.53 | [24 empty] | Сталь арматурная горячекатаная гладкая, класс A-I, диаметр 6-22 мм
Н | 19.2.03.09 | Решетки жалюзийные |  |  |  | 4: шт; 5: 1; 7: 16 | [25 empty] | Решетки жалюзийные
|  | Итого прямые затраты |  |  |  | 12: 7350.58 | [26 empty] | Итого прямые затраты
|  | ФОТ |  |  |  | 12: 6623.17 | [27 empty] | ФОТ
| Пр/812-016.0-1, Приказ № 812/пр от 21.12.2020 п.25 | НР Сантехнические работы - внутренние (трубопроводы, водопровод, канализация, отопление, газоснабжение, вентиляция и кондиционирование воздуха) |  |  |  | 4: %; 5: 121; 7: 121; 12: 8014.04 | [27 empty] | НР Сантехнические работы - внутренние (трубопроводы, водопровод, канализация, отопление, газоснабжение, вентиляция и кондиционирование воздуха)
| Пр/774-016.0, Приказ № 774/пр от 11.12.2020 п.16 | СП Сантехнические работы - внутренние (трубопроводы, водопровод, канализация, отопление, газоснабжение, вентиляция и кондиционирование воздуха) |  |  |  | 4: %; 5: 72; 7: 72; 12: 4768.68 | [27 empty] | СП Сантехнические работы - внутренние (трубопроводы, водопровод, канализация, отопление, газоснабжение, вентиляция и кондиционирование воздуха)
|  | Всего по позиции |  |  |  | 10: 1258.33; 12: 20133.3 | [28 empty] | Всего по позиции
56.1 | Прайс-лист | Круглый потолочный диффузор универсальный пластиковый Вентека d = 100 мм |  |  |  | шт | 16 | 1 | 16 |  |  | 232.79 | 1.02 | 3799.13 | [22 empty] | Круглый потолочный диффузор универсальный пластиковый Вентека d = 100 мм
|  | Цена=284/1,22 | [42 empty] | Цена=284/1,22
| 421/пр_2020_п.92_пп.а | Заготовительно-складские расходы для материальных ресурсов (за исключением металлических конструкций) - 2% ПЗ=2% (ОЗП=2%; ЭМ=2%; МАТ=2%) | [43 empty] | Заготовительно-складские расходы для материальных ресурсов (за исключением металлических конструкций) - 2% ПЗ=2% (ОЗП=2%; ЭМ=2%; МАТ=2%)
|  | Всего по позиции |  |  |  | 12: 3799.13 | [28 empty] | Всего по позиции
57 | ГЭСН20-06-019-03 | Установка внутреннего блока настенного типа мощностью: свыше 5 до 8 кВт |  |  |  | 4: шт; 5: 8; 6: 1; 7: 8 | [22 empty] | Установка внутреннего блока настенного типа мощностью: свыше 5 до 8 кВт
| 1 | ОТ(ЗТ) |  |  |  | 4: чел.-ч; 7: 22.08; 12: 10419.33 | [23 empty] | ОТ(ЗТ)
| 1-100-50 | Средний разряд работы 5,0 |  |  |  | 4: чел.-ч; 5: 2.76; 7: 22.08; 10: 471.89; 12: 10419.33 | [24 empty] | Средний разряд работы 5,0
| 4 | М |  |  |  | 12: 208.72 | [23 empty] | М
| 01.7.15.07-0022 | Дюбели полиэтиленовые распорные, диаметр 6 мм, длина 40 мм |  |  |  | 1000 шт | 0.004 |  | 0.032 | 261.09 | 1.34 | 349.86 |  | 11.2 | [24 empty] | Дюбели полиэтиленовые распорные, диаметр 6 мм, длина 40 мм
| 01.7.15.14-0304 | Шурупы самонарезающие стальные оцинкованные с полукруглой головкой и крестообразным шлицем, остроконечные, диаметр 4 мм, длина 12 мм |  |  |  | т | 7e-05 |  | 0.00056 | 263215.45 | 1.34 | 352708.7 |  | 197.52 | [24 empty] | Шурупы самонарезающие стальные оцинкованные с полукруглой головкой и крестообразным шлицем, остроконечные, диаметр 4 мм, длина 12 мм
П,Н | 01.7.06.03-0023 | Ленты полиэтиленовые с липким слоем, прозрачные, ширина 20 мм, толщина 0,08 мм |  |  |  | 4: кг; 5: 0; 7: 0 | [25 empty] | Ленты полиэтиленовые с липким слоем, прозрачные, ширина 20 мм, толщина 0,08 мм
П,Н | 01.7.14.01-0002 | Герметик пенополиуретановый (пена монтажная) универсальный, объем 1000 мл |  |  |  | 4: шт; 5: 0; 7: 0 | [25 empty] | Герметик пенополиуретановый (пена монтажная) универсальный, объем 1000 мл
П,Н | 12.2.07.04 | Трубки из вспененного каучука, полиэтилена |  |  |  | 4: м; 5: 0; 7: 0 | [25 empty] | Трубки из вспененного каучука, полиэтилена
П,Н | 19.3.02.08-0032 | Трубки дренажные (шланг) гофрированные для систем кондиционирования, диаметр 20 мм |  |  |  | 4: 10 м; 5: 0; 7: 0 | [25 empty] | Трубки дренажные (шланг) гофрированные для систем кондиционирования, диаметр 20 мм
П,Н | 21.1.05.04 | Кабель для систем кондиционирования |  |  |  | 4: 1000 м; 5: 0; 7: 0 | [25 empty] | Кабель для систем кондиционирования
П,Н | 23.2.02.02 | Трубы медные для систем кондиционирования |  |  |  | 4: м; 5: 0; 7: 0 | [25 empty] | Трубы медные для систем кондиционирования
|  | Итого прямые затраты |  |  |  | 12: 10628.05 | [26 empty] | Итого прямые затраты
|  | ФОТ |  |  |  | 12: 10419.33 | [27 empty] | ФОТ
| Пр/812-016.0-1, Приказ № 812/пр от 21.12.2020 п.25 | НР Сантехнические работы - внутренние (трубопроводы, водопровод, канализация, отопление, газоснабжение, вентиляция и кондиционирование воздуха) |  |  |  | 4: %; 5: 121; 7: 121; 12: 12607.39 | [27 empty] | НР Сантехнические работы - внутренние (трубопроводы, водопровод, канализация, отопление, газоснабжение, вентиляция и кондиционирование воздуха)
| Пр/774-016.0, Приказ № 774/пр от 11.12.2020 п.16 | СП Сантехнические работы - внутренние (трубопроводы, водопровод, канализация, отопление, газоснабжение, вентиляция и кондиционирование воздуха) |  |  |  | 4: %; 5: 72; 7: 72; 12: 7501.92 | [27 empty] | СП Сантехнические работы - внутренние (трубопроводы, водопровод, канализация, отопление, газоснабжение, вентиляция и кондиционирование воздуха)
|  | Всего по позиции |  |  |  | 10: 3842.17; 12: 30737.36 | [28 empty] | Всего по позиции
58 | ГЭСН20-06-019-01 | Установка внешнего блока мульти сплит-системы |  |  |  | 4: шт; 5: 8; 6: 1; 7: 8 | [22 empty] | Установка внешнего блока мульти сплит-системы
| 1 | ОТ(ЗТ) |  |  |  | 4: чел.-ч; 7: 9.52; 12: 4492.39 | [23 empty] | ОТ(ЗТ)
| 1-100-50 | Средний разряд работы 5,0 |  |  |  | 4: чел.-ч; 5: 1.19; 7: 9.52; 10: 471.89; 12: 4492.39 | [24 empty] | Средний разряд работы 5,0
| 4 | М |  |  |  | 12: 13516.64 | [23 empty] | М
| 19.3.02.08-0022 | Кронштейны стальные для крепления внешнего блока сплит-системы, с креплением, рекомендуемая нагрузка до 180 кг, размеры 677х830х50 мм |  |  |  | компл | 1 |  | 8 | 1097.13 | 1.54 | 1689.58 |  | 13516.64 | [24 empty] | Кронштейны стальные для крепления внешнего блока сплит-системы, с креплением, рекомендуемая нагрузка до 180 кг, размеры 677х830х50 мм
|  | Итого прямые затраты |  |  |  | 12: 18009.03 | [26 empty] | Итого прямые затраты
|  | ФОТ |  |  |  | 12: 4492.39 | [27 empty] | ФОТ
| Пр/812-016.0-1, Приказ № 812/пр от 21.12.2020 п.25 | НР Сантехнические работы - внутренние (трубопроводы, водопровод, канализация, отопление, газоснабжение, вентиляция и кондиционирование воздуха) |  |  |  | 4: %; 5: 121; 7: 121; 12: 5435.79 | [27 empty] | НР Сантехнические работы - внутренние (трубопроводы, водопровод, канализация, отопление, газоснабжение, вентиляция и кондиционирование воздуха)
| Пр/774-016.0, Приказ № 774/пр от 11.12.2020 п.16 | СП Сантехнические работы - внутренние (трубопроводы, водопровод, канализация, отопление, газоснабжение, вентиляция и кондиционирование воздуха) |  |  |  | 4: %; 5: 72; 7: 72; 12: 3234.52 | [27 empty] | СП Сантехнические работы - внутренние (трубопроводы, водопровод, канализация, отопление, газоснабжение, вентиляция и кондиционирование воздуха)
|  | Всего по позиции |  |  |  | 10: 3334.92; 12: 26679.34 | [28 empty] | Всего по позиции
58.1 | ФСБЦ-64.2.03.06-0013 | Сплит-система настенного типа, мощность 5,4 кВт |  |  |  | шт | 8 | 1 | 8 | 32765.33 | 1.01 | 33092.98 |  | 264743.84 | [22 empty] | Сплит-система настенного типа, мощность 5,4 кВт
|  | Всего по позиции |  |  |  | 12: 264743.84 | [28 empty] | Всего по позиции
Санитарно-технические работы | [35 empty] | Санитарно-технические работы
59 | ГЭСНр65-01-004-13 | Демонтаж: санитарно-технических приборов унитазов со смывным бачком |  |  |  | 4: 100 шт; 5: 0.01; 6: 1; 7: 0.01 | [22 empty] | Демонтаж: санитарно-технических приборов унитазов со смывным бачком
| 1 | ОТ(ЗТ) |  |  |  | 4: чел.-ч; 7: 1.43; 12: 521.44 | [23 empty] | ОТ(ЗТ)
| 1-100-30 | Средний разряд работы 3,0 |  |  |  | 4: чел.-ч; 5: 143; 7: 1.43; 10: 364.64; 12: 521.44 | [24 empty] | Средний разряд работы 3,0
| 2 | ЭМ |  |  |  | 12: 3.72 | [23 empty] | ЭМ
|  | ОТм(ЗТм) |  |  |  | 4: чел.-ч; 7: 0.0088; 12: 3.41 | [23 empty] | ОТм(ЗТм)
| 91.06.05-056 | Погрузчики одноковшовые универсальные фронтальные пневмоколесные, номинальная вместимость основного ковша 1,1 м3, грузоподъемность 2 т |  |  |  | 4: маш.-ч; 5: 0.44; 7: 0.0044; 10: 791.65; 12: 3.48 | [24 empty] | Погрузчики одноковшовые универсальные фронтальные пневмоколесные, номинальная вместимость основного ковша 1,1 м3, грузоподъемность 2 т
| 4-100-040 | ОТм(Зтм) Средний разряд машинистов 4 |  |  |  | 4: чел.-ч; 5: 0.44; 7: 0.0044; 10: 410.6; 12: 1.81 | [29 empty] | ОТм(Зтм) Средний разряд машинистов 4
| 91.06.06-048 | Подъемники одномачтовые, грузоподъемность до 500 кг, высота подъема 45 м |  |  |  | маш.-ч | 0.44 |  | 0.0044 | 37.32 | 1.46 | 54.49 |  | 0.24 | [24 empty] | Подъемники одномачтовые, грузоподъемность до 500 кг, высота подъема 45 м
| 4-100-030 | ОТм(Зтм) Средний разряд машинистов 3 |  |  |  | 4: чел.-ч; 5: 0.44; 7: 0.0044; 10: 364.64; 12: 1.6 | [29 empty] | ОТм(Зтм) Средний разряд машинистов 3
Н | 999-9899 | Строительный мусор и масса возвратных материалов |  |  |  | 4: т; 5: 3.23; 7: 0.0323 | [25 empty] | Строительный мусор и масса возвратных материалов
|  | Итого прямые затраты |  |  |  | 12: 528.57 | [26 empty] | Итого прямые затраты
|  | ФОТ |  |  |  | 12: 524.85 | [27 empty] | ФОТ
| Пр/812-099.1-1 | НР Внутренние санитарно-технические работы: демонтаж и разборка (ремонтно-строительные) |  |  |  | 4: %; 5: 87; 7: 87; 12: 456.62 | [27 empty] | НР Внутренние санитарно-технические работы: демонтаж и разборка (ремонтно-строительные)
| Пр/774-099.1 | СП Внутренние санитарно-технические работы: демонтаж и разборка (ремонтно-строительные) |  |  |  | 4: %; 5: 44; 7: 44; 12: 230.93 | [27 empty] | СП Внутренние санитарно-технические работы: демонтаж и разборка (ремонтно-строительные)
|  | Всего по позиции |  |  |  | 10: 121612; 12: 1216.12 | [28 empty] | Всего по позиции
60 | ГЭСНр65-01-004-01 | Демонтаж: умывальников и раковин |  |  |  | 4: 100 шт; 5: 0.05; 6: 1; 7: 0.05 | [22 empty] | Демонтаж: умывальников и раковин
| 1 | ОТ(ЗТ) |  |  |  | 4: чел.-ч; 7: 2.565; 12: 935.3 | [23 empty] | ОТ(ЗТ)
| 1-100-30 | Средний разряд работы 3,0 |  |  |  | 4: чел.-ч; 5: 51.3; 7: 2.565; 10: 364.64; 12: 935.3 | [24 empty] | Средний разряд работы 3,0
| 2 | ЭМ |  |  |  | 12: 0.71 | [23 empty] | ЭМ
|  | ОТм(ЗТм) |  |  |  | 4: чел.-ч; 7: 0.013; 12: 4.74 | [23 empty] | ОТм(ЗТм)
| 91.06.06-048 | Подъемники одномачтовые, грузоподъемность до 500 кг, высота подъема 45 м |  |  |  | маш.-ч | 0.26 |  | 0.013 | 37.32 | 1.46 | 54.49 |  | 0.71 | [24 empty] | Подъемники одномачтовые, грузоподъемность до 500 кг, высота подъема 45 м
| 4-100-030 | ОТм(Зтм) Средний разряд машинистов 3 |  |  |  | 4: чел.-ч; 5: 0.26; 7: 0.013; 10: 364.64; 12: 4.74 | [29 empty] | ОТм(Зтм) Средний разряд машинистов 3
Н | 999-9899 | Строительный мусор и масса возвратных материалов |  |  |  | 4: т; 5: 1.66; 7: 0.083 | [25 empty] | Строительный мусор и масса возвратных материалов
|  | Итого прямые затраты |  |  |  | 12: 940.75 | [26 empty] | Итого прямые затраты
|  | ФОТ |  |  |  | 12: 940.04 | [27 empty] | ФОТ
| Пр/812-099.1-1 | НР Внутренние санитарно-технические работы: демонтаж и разборка (ремонтно-строительные) |  |  |  | 4: %; 5: 87; 7: 87; 12: 817.83 | [27 empty] | НР Внутренние санитарно-технические работы: демонтаж и разборка (ремонтно-строительные)
| Пр/774-099.1 | СП Внутренние санитарно-технические работы: демонтаж и разборка (ремонтно-строительные) |  |  |  | 4: %; 5: 44; 7: 44; 12: 413.62 | [27 empty] | СП Внутренние санитарно-технические работы: демонтаж и разборка (ремонтно-строительные)
|  | Всего по позиции |  |  |  | 10: 43444; 12: 2172.2 | [28 empty] | Всего по позиции
61 | ГЭСН16-04-004-01 | Прокладка внутренних трубопроводов канализации из полипропиленовых труб диаметром: 50 мм |  |  |  | 4: 100 м; 5: 0.06; 6: 1; 7: 0.06 | [22 empty] | Прокладка внутренних трубопроводов канализации из полипропиленовых труб диаметром: 50 мм
| 1 | ОТ(ЗТ) |  |  |  | 4: чел.-ч; 7: 3.5952; 12: 1443.15 | [23 empty] | ОТ(ЗТ)
| 1-100-38 | Средний разряд работы 3,8 |  |  |  | 4: чел.-ч; 5: 59.92; 7: 3.5952; 10: 401.41; 12: 1443.15 | [24 empty] | Средний разряд работы 3,8
| 2 | ЭМ |  |  |  | 12: 6.46 | [23 empty] | ЭМ
|  | ОТм(ЗТм) |  |  |  | 4: чел.-ч; 7: 0.006; 12: 2.97 | [23 empty] | ОТм(ЗТм)
| 91.05.01-017 | Краны башенные, грузоподъемность 8 т |  |  |  | 4: маш.-ч; 5: 0.02; 7: 0.0012; 10: 954.27; 12: 1.15 | [24 empty] | Краны башенные, грузоподъемность 8 т
| 4-100-060 | ОТм(Зтм) Средний разряд машинистов 6 |  |  |  | 4: чел.-ч; 5: 0.02; 7: 0.0012; 10: 551.56; 12: 0.66 | [29 empty] | ОТм(Зтм) Средний разряд машинистов 6
| 91.05.05-015 | Краны на автомобильном ходу, грузоподъемность 16 т |  |  |  | 4: маш.-ч; 5: 0.04; 7: 0.0024; 10: 1573.92; 12: 3.78 | [24 empty] | Краны на автомобильном ходу, грузоподъемность 16 т
| 4-100-060 | ОТм(Зтм) Средний разряд машинистов 6 |  |  |  | 4: чел.-ч; 5: 0.04; 7: 0.0024; 10: 551.56; 12: 1.32 | [29 empty] | ОТм(Зтм) Средний разряд машинистов 6
| 91.14.02-001 | Автомобили бортовые, грузоподъемность до 5 т |  |  |  | 4: маш.-ч; 5: 0.04; 7: 0.0024; 10: 636.97; 12: 1.53 | [24 empty] | Автомобили бортовые, грузоподъемность до 5 т
| 4-100-040 | ОТм(Зтм) Средний разряд машинистов 4 |  |  |  | 4: чел.-ч; 5: 0.04; 7: 0.0024; 10: 410.6; 12: 0.99 | [29 empty] | ОТм(Зтм) Средний разряд машинистов 4
| 4 | М |  |  |  | 12: 18.78 | [23 empty] | М
| 01.7.15.03-0014 | Болты стальные с шестигранной головкой, в комплекте с шестигранной гайкой и плоской круглой шайбой, диаметр резьбы М16, длина болта 25-200 мм |  |  |  | т | 0.0012 |  | 7.2e-05 | 145801.49 | 1.15 | 167671.71 |  | 12.07 | [24 empty] | Болты стальные с шестигранной головкой, в комплекте с шестигранной гайкой и плоской круглой шайбой, диаметр резьбы М16, длина болта 25-200 мм
| 01.7.19.02-0051 | Кольца резиновые уплотнительные для полипропиленовых труб, диаметр 50 мм |  |  |  | 100 шт | 0.12 |  | 0.0072 | 1047.63 | 0.89 | 932.39 |  | 6.71 | [24 empty] | Кольца резиновые уплотнительные для полипропиленовых труб, диаметр 50 мм
П,Н | 18.1.02.01 | Задвижки |  |  |  | 4: шт; 5: 0; 7: 0 | [25 empty] | Задвижки
П,Н | 23.1.02.07 | Крепления |  |  |  | 4: кг; 5: 0; 7: 0 | [25 empty] | Крепления
Н | 24.3.02.02 | Трубы безнапорные канализационные из полипропилена |  |  |  | 4: м; 5: 99.8; 7: 5.988 | [25 empty] | Трубы безнапорные канализационные из полипропилена
П,Н | 24.3.05.19 | Фасонные и соединительные части к полипропиленовым трубам |  |  |  | 4: шт; 5: 0; 7: 0 | [25 empty] | Фасонные и соединительные части к полипропиленовым трубам
|  | Итого прямые затраты |  |  |  | 12: 1471.36 | [26 empty] | Итого прямые затраты
|  | ФОТ |  |  |  | 12: 1446.12 | [27 empty] | ФОТ
| Пр/812-016.0-1, Приказ № 812/пр от 21.12.2020 п.25 | НР Сантехнические работы - внутренние (трубопроводы, водопровод, канализация, отопление, газоснабжение, вентиляция и кондиционирование воздуха) |  |  |  | 4: %; 5: 121; 7: 121; 12: 1749.81 | [27 empty] | НР Сантехнические работы - внутренние (трубопроводы, водопровод, канализация, отопление, газоснабжение, вентиляция и кондиционирование воздуха)
| Пр/774-016.0, Приказ № 774/пр от 11.12.2020 п.16 | СП Сантехнические работы - внутренние (трубопроводы, водопровод, канализация, отопление, газоснабжение, вентиляция и кондиционирование воздуха) |  |  |  | 4: %; 5: 72; 7: 72; 12: 1041.21 | [27 empty] | СП Сантехнические работы - внутренние (трубопроводы, водопровод, канализация, отопление, газоснабжение, вентиляция и кондиционирование воздуха)
|  | Всего по позиции |  |  |  | 10: 71039.67; 12: 4262.38 | [28 empty] | Всего по позиции
61.1 | ФСБЦ-24.3.02.02-0003 | Трубы полипропиленовые для систем водоотведения, диаметр 50 мм |  |  |  | м | 6 | 1 | 6 | 134 | 1.12 | 150.08 |  | 900.48 | [22 empty] | Трубы полипропиленовые для систем водоотведения, диаметр 50 мм
|  | Всего по позиции |  |  |  | 12: 900.48 | [28 empty] | Всего по позиции
62 | ГЭСН16-04-006-01 | Сборка узла трубопровода водоснабжения и отопления из многослойного полипропилена, армированного стекловолокном, раструбная сварка, наружный диаметр: 20 мм |  |  |  | 4: 100 соединений; 5: 0.32; 6: 1; 7: 0.32 | [22 empty] | Сборка узла трубопровода водоснабжения и отопления из многослойного полипропилена, армированного стекловолокном, раструбная сварка, наружный диаметр: 20 мм
| 1 | ОТ(ЗТ) |  |  |  | 4: чел.-ч; 7: 0.4992; 12: 220.27 | [23 empty] | ОТ(ЗТ)
| 1-100-45 | Средний разряд работы 4,5 |  |  |  | 4: чел.-ч; 5: 1.56; 7: 0.4992; 10: 441.24; 12: 220.27 | [24 empty] | Средний разряд работы 4,5
|  | Итого прямые затраты |  |  |  | 12: 220.27 | [26 empty] | Итого прямые затраты
|  | ФОТ |  |  |  | 12: 220.27 | [27 empty] | ФОТ
| Пр/812-016.0-1, Приказ № 812/пр от 21.12.2020 п.25 | НР Сантехнические работы - внутренние (трубопроводы, водопровод, канализация, отопление, газоснабжение, вентиляция и кондиционирование воздуха) |  |  |  | 4: %; 5: 121; 7: 121; 12: 266.53 | [27 empty] | НР Сантехнические работы - внутренние (трубопроводы, водопровод, канализация, отопление, газоснабжение, вентиляция и кондиционирование воздуха)
| Пр/774-016.0, Приказ № 774/пр от 11.12.2020 п.16 | СП Сантехнические работы - внутренние (трубопроводы, водопровод, канализация, отопление, газоснабжение, вентиляция и кондиционирование воздуха) |  |  |  | 4: %; 5: 72; 7: 72; 12: 158.59 | [27 empty] | СП Сантехнические работы - внутренние (трубопроводы, водопровод, канализация, отопление, газоснабжение, вентиляция и кондиционирование воздуха)
|  | Всего по позиции |  |  |  | 10: 2016.84; 12: 645.39 | [28 empty] | Всего по позиции
63 | ГЭСН16-04-005-01 | Прокладка внутренних трубопроводов водоснабжения и отопления из многослойных полипропиленовых труб, из заранее собранных узлов, наружным диаметром: 20 мм |  |  |  | 4: 100 м; 5: 0.24; 6: 1; 7: 0.24 | [22 empty] | Прокладка внутренних трубопроводов водоснабжения и отопления из многослойных полипропиленовых труб, из заранее собранных узлов, наружным диаметром: 20 мм
| 1 | ОТ(ЗТ) |  |  |  | 4: чел.-ч; 7: 3.2904; 12: 1320.8 | [23 empty] | ОТ(ЗТ)
| 1-100-38 | Средний разряд работы 3,8 |  |  |  | 4: чел.-ч; 5: 13.71; 7: 3.2904; 10: 401.41; 12: 1320.8 | [24 empty] | Средний разряд работы 3,8
| 2 | ЭМ |  |  |  | 12: 9.48 | [23 empty] | ЭМ
|  | ОТм(ЗТм) |  |  |  | 4: чел.-ч; 7: 0.0048; 12: 1.97 | [23 empty] | ОТм(ЗТм)
| 91.10.09-011 | Установки для гидравлических испытаний трубопроводов, давление нагнетания низкое 0,1 МПа (1 кгс/см2), высокое 10 МПа (100 кгс/см2) |  |  |  | маш.-ч | 1.27 |  | 0.3048 | 14.13 | 1.49 | 21.05 |  | 6.42 | [24 empty] | Установки для гидравлических испытаний трубопроводов, давление нагнетания низкое 0,1 МПа (1 кгс/см2), высокое 10 МПа (100 кгс/см2)
| 91.14.02-001 | Автомобили бортовые, грузоподъемность до 5 т |  |  |  | 4: маш.-ч; 5: 0.02; 7: 0.0048; 10: 636.97; 12: 3.06 | [24 empty] | Автомобили бортовые, грузоподъемность до 5 т
| 4-100-040 | ОТм(Зтм) Средний разряд машинистов 4 |  |  |  | 4: чел.-ч; 5: 0.02; 7: 0.0048; 10: 410.6; 12: 1.97 | [29 empty] | ОТм(Зтм) Средний разряд машинистов 4
| 4 | М |  |  |  | 12: 124.03 | [23 empty] | М
| 01.7.15.07-0025 | Дюбели полиэтиленовые распорные, диаметр 10 мм, длина 40 мм |  |  |  | 1000 шт | 0.167 |  | 0.04008 | 584.14 | 1.34 | 782.75 |  | 31.37 | [24 empty] | Дюбели полиэтиленовые распорные, диаметр 10 мм, длина 40 мм
| 01.7.15.12-0031 | Шпильки стальные оцинкованные резьбовые, диаметр резьбы М10, длина 100 мм |  |  |  | т | 0.00317 |  | 0.0007608 | 150361.36 | 0.81 | 121792.7 |  | 92.66 | [24 empty] | Шпильки стальные оцинкованные резьбовые, диаметр резьбы М10, длина 100 мм
П,Н | 01.7.17.09 | Буры |  |  |  | 4: шт; 5: 0; 7: 0 | [25 empty] | Буры
П,Н | 18.1.09.06 | Арматура муфтовая |  |  |  | 4: шт; 5: 0; 7: 0 | [25 empty] | Арматура муфтовая
Н | 24.1.02.01 | Хомуты для крепления труб |  |  |  | 4: 10 шт; 5: 16.7; 7: 4.008 | [25 empty] | Хомуты для крепления труб
Н | 24.3.02.05 | Труба напорная из полипропилена |  |  |  | 4: м; 5: 102.5; 7: 24.6 | [25 empty] | Труба напорная из полипропилена
П,Н | 24.3.05.19 | Фасонные и соединительные части |  |  |  | 4: шт; 5: 0; 7: 0 | [25 empty] | Фасонные и соединительные части
|  | Итого прямые затраты |  |  |  | 12: 1456.28 | [26 empty] | Итого прямые затраты
|  | ФОТ |  |  |  | 12: 1322.77 | [27 empty] | ФОТ
| Пр/812-016.0-1, Приказ № 812/пр от 21.12.2020 п.25 | НР Сантехнические работы - внутренние (трубопроводы, водопровод, канализация, отопление, газоснабжение, вентиляция и кондиционирование воздуха) |  |  |  | 4: %; 5: 121; 7: 121; 12: 1600.55 | [27 empty] | НР Сантехнические работы - внутренние (трубопроводы, водопровод, канализация, отопление, газоснабжение, вентиляция и кондиционирование воздуха)
| Пр/774-016.0, Приказ № 774/пр от 11.12.2020 п.16 | СП Сантехнические работы - внутренние (трубопроводы, водопровод, канализация, отопление, газоснабжение, вентиляция и кондиционирование воздуха) |  |  |  | 4: %; 5: 72; 7: 72; 12: 952.39 | [27 empty] | СП Сантехнические работы - внутренние (трубопроводы, водопровод, канализация, отопление, газоснабжение, вентиляция и кондиционирование воздуха)
|  | Всего по позиции |  |  |  | 10: 16705.08; 12: 4009.22 | [28 empty] | Всего по позиции
63.1 | ФСБЦ-24.3.02.05-0002 | Трубы полипропиленовые ПП-Р, номинальное давление 1,0 МПа, номинальный наружный диаметр 20 мм |  |  |  | м | 24.6 | 1 | 24.6 | 30.3 | 1.12 | 33.94 |  | 834.92 | [22 empty] | Трубы полипропиленовые ПП-Р, номинальное давление 1,0 МПа, номинальный наружный диаметр 20 мм
|  | Всего по позиции |  |  |  | 12: 834.92 | [28 empty] | Всего по позиции
63.2 | ФСБЦ-18.1.09.08-1114 | Кран шаровой для воды и пара стандартный, с внешним резьбовым присоединением, размер 1/2" |  |  |  | шт | 8 | 1 | 8 | 557.1 | 1.39 | 774.37 |  | 6194.96 | [22 empty] | Кран шаровой для воды и пара стандартный, с внешним резьбовым присоединением, размер 1/2"
|  | Всего по позиции |  |  |  | 12: 6194.96 | [28 empty] | Всего по позиции
63.3 | ФСБЦ-24.3.05.07-0032 | Муфта полипропиленовая комбинированная, с внутренней резьбой, номинальный наружный диаметр 20 мм, размер резьбы 1/2" |  |  |  | шт | 16 | 1 | 16 | 40.42 | 1.12 | 45.27 |  | 724.32 | [22 empty] | Муфта полипропиленовая комбинированная, с внутренней резьбой, номинальный наружный диаметр 20 мм, размер резьбы 1/2"
|  | Всего по позиции |  |  |  | 12: 724.32 | [28 empty] | Всего по позиции
63.4 | ФСБЦ-24.3.05.16-0011 | Угольник 90° ХПВХ, с внутренней резьбой из стали, номинальное давление 2,5 МПа, диаметр 20х1/2" |  |  |  | шт | 8 | 1 | 8 | 450.51 | 1.13 | 509.08 |  | 4072.64 | [22 empty] | Угольник 90° ХПВХ, с внутренней резьбой из стали, номинальное давление 2,5 МПа, диаметр 20х1/2"
|  | Всего по позиции |  |  |  | 12: 4072.64 | [28 empty] | Всего по позиции
64 | ГЭСН17-01-001-14 | Установка умывальников одиночных: с подводкой холодной и горячей воды |  |  |  | 4: 10 компл; 5: 0.6; 6: 1; 7: 0.6 | [22 empty] | Установка умывальников одиночных: с подводкой холодной и горячей воды
| 1 | ОТ(ЗТ) |  |  |  | 4: чел.-ч; 7: 11.7; 12: 4804.02 | [23 empty] | ОТ(ЗТ)
| 1-100-40 | Средний разряд работы 4,0 |  |  |  | 4: чел.-ч; 5: 19.5; 7: 11.7; 10: 410.6; 12: 4804.02 | [24 empty] | Средний разряд работы 4,0
| 2 | ЭМ |  |  |  | 12: 80.69 | [23 empty] | ЭМ
|  | ОТм(ЗТм) |  |  |  | 4: чел.-ч; 7: 0.198; 12: 77.71 | [23 empty] | ОТм(ЗТм)
| 91.06.06-048 | Подъемники одномачтовые, грузоподъемность до 500 кг, высота подъема 45 м |  |  |  | маш.-ч | 0.13 |  | 0.078 | 37.32 | 1.46 | 54.49 |  | 4.25 | [24 empty] | Подъемники одномачтовые, грузоподъемность до 500 кг, высота подъема 45 м
| 4-100-030 | ОТм(Зтм) Средний разряд машинистов 3 |  |  |  | 4: чел.-ч; 5: 0.13; 7: 0.078; 10: 364.64; 12: 28.44 | [29 empty] | ОТм(Зтм) Средний разряд машинистов 3
| 91.14.02-001 | Автомобили бортовые, грузоподъемность до 5 т |  |  |  | 4: маш.-ч; 5: 0.2; 7: 0.12; 10: 636.97; 12: 76.44 | [24 empty] | Автомобили бортовые, грузоподъемность до 5 т
| 4-100-040 | ОТм(Зтм) Средний разряд машинистов 4 |  |  |  | 4: чел.-ч; 5: 0.2; 7: 0.12; 10: 410.6; 12: 49.27 | [29 empty] | ОТм(Зтм) Средний разряд машинистов 4
| 4 | М |  |  |  | 12: 486.95 | [23 empty] | М
| 01.7.07.29-0101 | Очес льняной |  |  |  | кг | 0.3 |  | 0.18 | 128.4 | 1.38 | 177.19 |  | 31.89 | [24 empty] | Очес льняной
| 01.7.15.07-0024 | Дюбели полиэтиленовые распорные, диаметр 8 мм, длина 40 мм |  |  |  | 1000 шт | 0.04 |  | 0.024 | 449.47 | 1.34 | 602.29 |  | 14.45 | [24 empty] | Дюбели полиэтиленовые распорные, диаметр 8 мм, длина 40 мм
| 01.7.15.14-0167 | Шурупы самонарезающие стальные с полукруглой головкой и прямым шлицем, остроконечные, диаметр 5 мм, длина 50 мм |  |  |  | т | 0.0007 |  | 0.00042 | 110308.96 | 1.34 | 147814.01 |  | 62.08 | [24 empty] | Шурупы самонарезающие стальные с полукруглой головкой и прямым шлицем, остроконечные, диаметр 5 мм, длина 50 мм
| 08.1.02.11-0001 | Поковки из квадратных заготовок, масса 1,5-4,5 кг |  |  |  | т | 0.0036 |  | 0.00216 | 55898.18 | 1.35 | 75462.54 |  | 163 | [24 empty] | Поковки из квадратных заготовок, масса 1,5-4,5 кг
| 14.4.02.04-0142 | Краска масляная МА-0115, мумия, сурик железный |  |  |  | кг | 0.4 |  | 0.24 | 79.88 | 1.54 | 123.02 |  | 29.52 | [24 empty] | Краска масляная МА-0115, мумия, сурик железный
| 14.5.02.02-0105 | Мастика сантехническая |  |  |  | кг | 2 |  | 1.2 | 66.4 | 1.78 | 118.19 |  | 141.83 | [24 empty] | Мастика сантехническая
| 14.5.05.01-0012 | Олифа комбинированная для разведения масляных густотертых красок и для внешних работ по деревянным поверхностям |  |  |  | т | 0.0002 |  | 0.00012 | 60697.21 | 1.28 | 77692.43 |  | 9.32 | [24 empty] | Олифа комбинированная для разведения масляных густотертых красок и для внешних работ по деревянным поверхностям
| 24.3.01.02-1004 | Кольцо резиновое уплотнительное для ПВХ труб канализации, диаметр 50 мм |  |  |  | шт | 10 |  | 6 | 5.14 | 1.13 | 5.81 |  | 34.86 | [24 empty] | Кольцо резиновое уплотнительное для ПВХ труб канализации, диаметр 50 мм
Н | 18.2.02.08 | Умывальники |  |  |  | 4: компл; 5: 10; 7: 6 | [25 empty] | Умывальники
|  | Итого прямые затраты |  |  |  | 12: 5449.37 | [26 empty] | Итого прямые затраты
|  | ФОТ |  |  |  | 12: 4881.73 | [27 empty] | ФОТ
| Пр/812-016.0-1, Приказ № 812/пр от 21.12.2020 п.25 | НР Сантехнические работы - внутренние (трубопроводы, водопровод, канализация, отопление, газоснабжение, вентиляция и кондиционирование воздуха) |  |  |  | 4: %; 5: 121; 7: 121; 12: 5906.89 | [27 empty] | НР Сантехнические работы - внутренние (трубопроводы, водопровод, канализация, отопление, газоснабжение, вентиляция и кондиционирование воздуха)
| Пр/774-016.0, Приказ № 774/пр от 11.12.2020 п.16 | СП Сантехнические работы - внутренние (трубопроводы, водопровод, канализация, отопление, газоснабжение, вентиляция и кондиционирование воздуха) |  |  |  | 4: %; 5: 72; 7: 72; 12: 3514.85 | [27 empty] | СП Сантехнические работы - внутренние (трубопроводы, водопровод, канализация, отопление, газоснабжение, вентиляция и кондиционирование воздуха)
|  | Всего по позиции |  |  |  | 10: 24785.18; 12: 14871.11 | [28 empty] | Всего по позиции
64.1 | Прайс-лист | Комплект: раковина с пьедесталом |  |  |  | шт | 6 | 1 | 6 |  |  | 8434.43 | 1.02 | 51618.71 | [22 empty] | Комплект: раковина с пьедесталом
|  | Цена=10290/1,22 | [42 empty] | Цена=10290/1,22
| 421/пр_2020_п.92_пп.а | Заготовительно-складские расходы для материальных ресурсов (за исключением металлических конструкций) - 2% ПЗ=2% (ОЗП=2%; ЭМ=2%; МАТ=2%) | [43 empty] | Заготовительно-складские расходы для материальных ресурсов (за исключением металлических конструкций) - 2% ПЗ=2% (ОЗП=2%; ЭМ=2%; МАТ=2%)
|  | Всего по позиции |  |  |  | 12: 51618.71 | [28 empty] | Всего по позиции
|  | Всего по разделу 2 Помещения №№ 252, 253, 254, 255, 256, 257, 258, 259, 260, 261 |  |  |  | 12: 4248689.42 | [33 empty] | Всего по разделу 2 Помещения №№ 252, 253, 254, 255, 256, 257, 258, 259, 260, 261
Раздел 3. Помещения №№ 256, 257, 258 (душевая) | [34 empty] | Раздел 3. Помещения №№ 256, 257, 258 (душевая)
Двери | [35 empty] | Двери
65 | ГЭСНр56-01-010-01 | Снятие дверных полотен |  |  |  | 4: 100 м2; 5: 0.016; 6: 1; 7: 0.016 | [22 empty] | Снятие дверных полотен
| 1 | ОТ(ЗТ) |  |  |  | 4: чел.-ч; 7: 0.58048; 12: 197.44 | [23 empty] | ОТ(ЗТ)
| 1-100-22 | Средний разряд работы 2,2 |  |  |  | 4: чел.-ч; 5: 36.28; 7: 0.58048; 10: 340.13; 12: 197.44 | [24 empty] | Средний разряд работы 2,2
Н | 999-9900 | Строительный мусор |  |  |  | 4: т; 5: 1.18; 7: 0.01888 | [25 empty] | Строительный мусор
|  | Итого прямые затраты |  |  |  | 12: 197.44 | [26 empty] | Итого прямые затраты
|  | ФОТ |  |  |  | 12: 197.44 | [27 empty] | ФОТ
| Пр/812-090.0-1 | НР Проемы (ремонтно-строительные) |  |  |  | 4: %; 5: 90; 7: 90; 12: 177.7 | [27 empty] | НР Проемы (ремонтно-строительные)
| Пр/774-090.0 | СП Проемы (ремонтно-строительные) |  |  |  | 4: %; 5: 47; 7: 47; 12: 92.8 | [27 empty] | СП Проемы (ремонтно-строительные)
|  | Всего по позиции |  |  |  | 10: 29246.25; 12: 467.94 | [28 empty] | Всего по позиции
66 | ГЭСНр56-01-009-04 | Демонтаж дверных коробок: в деревянных стенах каркасных и в перегородках |  |  |  | 4: 100 шт; 5: 0.01; 6: 1; 7: 0.01 | [22 empty] | Демонтаж дверных коробок: в деревянных стенах каркасных и в перегородках
| 1 | ОТ(ЗТ) |  |  |  | 4: чел.-ч; 7: 0.674; 12: 229.25 | [23 empty] | ОТ(ЗТ)
| 1-100-22 | Средний разряд работы 2,2 |  |  |  | 4: чел.-ч; 5: 67.4; 7: 0.674; 10: 340.13; 12: 229.25 | [24 empty] | Средний разряд работы 2,2
Н | 999-9900 | Строительный мусор |  |  |  | 4: т; 5: 1.34; 7: 0.0134 | [25 empty] | Строительный мусор
|  | Итого прямые затраты |  |  |  | 12: 229.25 | [26 empty] | Итого прямые затраты
|  | ФОТ |  |  |  | 12: 229.25 | [27 empty] | ФОТ
| Пр/812-090.0-1 | НР Проемы (ремонтно-строительные) |  |  |  | 4: %; 5: 90; 7: 90; 12: 206.33 | [27 empty] | НР Проемы (ремонтно-строительные)
| Пр/774-090.0 | СП Проемы (ремонтно-строительные) |  |  |  | 4: %; 5: 47; 7: 47; 12: 107.75 | [27 empty] | СП Проемы (ремонтно-строительные)
|  | Всего по позиции |  |  |  | 10: 54333; 12: 543.33 | [28 empty] | Всего по позиции
Полы | [35 empty] | Полы
67 | ГЭСНр57-01-003-01 | Разборка плинтусов: деревянных и из пластмассовых материалов |  |  |  | 4: 100 м; 5: 0.027; 6: 1; 7: 0.027 | [22 empty] | Разборка плинтусов: деревянных и из пластмассовых материалов
| 1 | ОТ(ЗТ) |  |  |  | 4: чел.-ч; 7: 0.10179; 12: 34 | [23 empty] | ОТ(ЗТ)
| 1-100-20 | Средний разряд работы 2,0 |  |  |  | 4: чел.-ч; 5: 3.77; 7: 0.10179; 10: 334; 12: 34 | [24 empty] | Средний разряд работы 2,0
Н | 999-9900 | Строительный мусор |  |  |  | 4: т; 5: 0.11; 7: 0.00297 | [25 empty] | Строительный мусор
|  | Итого прямые затраты |  |  |  | 12: 34 | [26 empty] | Итого прямые затраты
|  | ФОТ |  |  |  | 12: 34 | [27 empty] | ФОТ
| Пр/812-091.0-1 | НР Полы (ремонтно-строительные) |  |  |  | 4: %; 5: 89; 7: 89; 12: 30.26 | [27 empty] | НР Полы (ремонтно-строительные)
| Пр/774-091.0 | СП Полы (ремонтно-строительные) |  |  |  | 4: %; 5: 49; 7: 49; 12: 16.66 | [27 empty] | СП Полы (ремонтно-строительные)
|  | Всего по позиции |  |  |  | 10: 2997.04; 12: 80.92 | [28 empty] | Всего по позиции
68 | ГЭСНр57-01-002-01 | Разборка покрытий полов: из линолеума и релина |  |  |  | 4: 100 м2; 5: 0.026; 6: 1; 7: 0.026 | [22 empty] | Разборка покрытий полов: из линолеума и релина
| 1 | ОТ(ЗТ) |  |  |  | 4: чел.-ч; 7: 0.29614; 12: 98.91 | [23 empty] | ОТ(ЗТ)
| 1-100-20 | Средний разряд работы 2,0 |  |  |  | 4: чел.-ч; 5: 11.39; 7: 0.29614; 10: 334; 12: 98.91 | [24 empty] | Средний разряд работы 2,0
| 2 | ЭМ |  |  |  | 12: 0.18 | [23 empty] | ЭМ
|  | ОТм(ЗТм) |  |  |  | 4: чел.-ч; 7: 0.00338; 12: 1.23 | [23 empty] | ОТм(ЗТм)
| 91.06.06-048 | Подъемники одномачтовые, грузоподъемность до 500 кг, высота подъема 45 м |  |  |  | маш.-ч | 0.13 |  | 0.00338 | 37.32 | 1.46 | 54.49 |  | 0.18 | [24 empty] | Подъемники одномачтовые, грузоподъемность до 500 кг, высота подъема 45 м
| 4-100-030 | ОТм(Зтм) Средний разряд машинистов 3 |  |  |  | 4: чел.-ч; 5: 0.13; 7: 0.00338; 10: 364.64; 12: 1.23 | [29 empty] | ОТм(Зтм) Средний разряд машинистов 3
Н | 999-9900 | Строительный мусор |  |  |  | 4: т; 5: 0.47; 7: 0.01222 | [25 empty] | Строительный мусор
|  | Итого прямые затраты |  |  |  | 12: 100.32 | [26 empty] | Итого прямые затраты
|  | ФОТ |  |  |  | 12: 100.14 | [27 empty] | ФОТ
| Пр/812-091.0-1 | НР Полы (ремонтно-строительные) |  |  |  | 4: %; 5: 89; 7: 89; 12: 89.12 | [27 empty] | НР Полы (ремонтно-строительные)
| Пр/774-091.0 | СП Полы (ремонтно-строительные) |  |  |  | 4: %; 5: 49; 7: 49; 12: 49.07 | [27 empty] | СП Полы (ремонтно-строительные)
|  | Всего по позиции |  |  |  | 10: 9173.46; 12: 238.51 | [28 empty] | Всего по позиции
69 | ГЭСНр57-01-002-08 | Разборка покрытий полов: из керамогранитных плит |  |  |  | 4: 100 м2; 5: 0.04; 6: 1; 7: 0.04 | [22 empty] | Разборка покрытий полов: из керамогранитных плит
| 1 | ОТ(ЗТ) |  |  |  | 4: чел.-ч; 7: 3.1496; 12: 1129.16 | [23 empty] | ОТ(ЗТ)
| 1-100-28 | Средний разряд работы 2,8 |  |  |  | 4: чел.-ч; 5: 78.74; 7: 3.1496; 10: 358.51; 12: 1129.16 | [24 empty] | Средний разряд работы 2,8
| 2 | ЭМ |  |  |  | 12: 1.72 | [23 empty] | ЭМ
|  | ОТм(ЗТм) |  |  |  | 4: чел.-ч; 7: 0.0316; 12: 11.52 | [23 empty] | ОТм(ЗТм)
| 91.06.06-048 | Подъемники одномачтовые, грузоподъемность до 500 кг, высота подъема 45 м |  |  |  | маш.-ч | 0.79 |  | 0.0316 | 37.32 | 1.46 | 54.49 |  | 1.72 | [24 empty] | Подъемники одномачтовые, грузоподъемность до 500 кг, высота подъема 45 м
| 4-100-030 | ОТм(Зтм) Средний разряд машинистов 3 |  |  |  | 4: чел.-ч; 5: 0.79; 7: 0.0316; 10: 364.64; 12: 11.52 | [29 empty] | ОТм(Зтм) Средний разряд машинистов 3
Н | 999-9900 | Строительный мусор |  |  |  | 4: т; 5: 4.3; 7: 0.172 | [25 empty] | Строительный мусор
|  | Итого прямые затраты |  |  |  | 12: 1142.4 | [26 empty] | Итого прямые затраты
|  | ФОТ |  |  |  | 12: 1140.68 | [27 empty] | ФОТ
| Пр/812-091.0-1 | НР Полы (ремонтно-строительные) |  |  |  | 4: %; 5: 89; 7: 89; 12: 1015.21 | [27 empty] | НР Полы (ремонтно-строительные)
| Пр/774-091.0 | СП Полы (ремонтно-строительные) |  |  |  | 4: %; 5: 49; 7: 49; 12: 558.93 | [27 empty] | СП Полы (ремонтно-строительные)
|  | Всего по позиции |  |  |  | 10: 67913.5; 12: 2716.54 | [28 empty] | Всего по позиции
70 | ГЭСНр57-01-021-02 | Разборка отбойным молотком стяжек толщиной 20 мм: цементных, бетонных с кирпичным щебнем |  |  |  | 4: 100 м2; 5: 0.066; 6: 1; 7: 0.066 | [22 empty] | Разборка отбойным молотком стяжек толщиной 20 мм: цементных, бетонных с кирпичным щебнем
| 1 | ОТ(ЗТ) |  |  |  | 4: чел.-ч; 7: 0.93918; 12: 319.44 | [23 empty] | ОТ(ЗТ)
| 1-100-22 | Средний разряд работы 2,2 |  |  |  | 4: чел.-ч; 5: 14.23; 7: 0.93918; 10: 340.13; 12: 319.44 | [24 empty] | Средний разряд работы 2,2
| 2 | ЭМ |  |  |  | 12: 108.22 | [23 empty] | ЭМ
| 91.18.01-508 | Компрессоры винтовые передвижные с электродвигателем, давление до 1 МПа (10 атм), производительность до 5 м3/мин |  |  |  | маш.-ч | 8 |  | 0.528 | 115.43 | 1.75 | 202 |  | 106.66 | [24 empty] | Компрессоры винтовые передвижные с электродвигателем, давление до 1 МПа (10 атм), производительность до 5 м3/мин
| 91.21.10-002 | Молотки отбойные пневматические при работе от передвижных компрессоров |  |  |  | 4: маш.-ч; 5: 8; 7: 0.528; 10: 2.95; 12: 1.56 | [24 empty] | Молотки отбойные пневматические при работе от передвижных компрессоров
Н | 999-9900 | Строительный мусор |  |  |  | 4: т; 5: 3.2; 7: 0.2112 | [25 empty] | Строительный мусор
|  | Итого прямые затраты |  |  |  | 12: 427.66 | [26 empty] | Итого прямые затраты
|  | ФОТ |  |  |  | 12: 319.44 | [27 empty] | ФОТ
| Пр/812-091.0-1 | НР Полы (ремонтно-строительные) |  |  |  | 4: %; 5: 89; 7: 89; 12: 284.3 | [27 empty] | НР Полы (ремонтно-строительные)
| Пр/774-091.0 | СП Полы (ремонтно-строительные) |  |  |  | 4: %; 5: 49; 7: 49; 12: 156.53 | [27 empty] | СП Полы (ремонтно-строительные)
|  | Всего по позиции |  |  |  | 10: 13158.94; 12: 868.49 | [28 empty] | Всего по позиции
70.1 | ГЭСНр57-01-021-05 | Добавлять или исключать на каждые 5 мм изменения толщины стяжки: к норме 57-01-021-02 - добавлять до толщины 50 мм |  |  |  | 4: 100 м2; 5: 0.066; 6: 1; 7: 0.066 | [22 empty] | Добавлять или исключать на каждые 5 мм изменения толщины стяжки: к норме 57-01-021-02 - добавлять до толщины 50 мм
|  | (50-20)/5=6 ПЗ=6 (ОЗП=6; ЭМ=6 к расх.; ЗПМ=6; МАТ=6 к расх.; ТЗ=6; ТЗМ=6) | [43 empty] | (50-20)/5=6 ПЗ=6 (ОЗП=6; ЭМ=6 к расх.; ЗПМ=6; МАТ=6 к расх.; ТЗ=6; ТЗМ=6)
| 1 | ОТ(ЗТ) |  |  |  | 4: чел.-ч; 7: 1.4098; 12: 479.5 | [23 empty] | ОТ(ЗТ)
| 1-100-22 | Средний разряд работы 2,2 |  |  |  | чел.-ч | 3.56 | 6 | 1.4098 |  |  | 340.13 |  | 479.5 | [24 empty] | Средний разряд работы 2,2
| 2 | ЭМ |  |  |  | 12: 162.32 | [23 empty] | ЭМ
| 91.18.01-508 | Компрессоры винтовые передвижные с электродвигателем, давление до 1 МПа (10 атм), производительность до 5 м3/мин |  |  |  | маш.-ч | 2 | 6 | 0.792 | 115.43 | 1.75 | 202 |  | 159.98 | [24 empty] | Компрессоры винтовые передвижные с электродвигателем, давление до 1 МПа (10 атм), производительность до 5 м3/мин
| 91.21.10-002 | Молотки отбойные пневматические при работе от передвижных компрессоров |  |  |  | маш.-ч | 2 | 6 | 0.792 |  |  | 2.95 |  | 2.34 | [24 empty] | Молотки отбойные пневматические при работе от передвижных компрессоров
Н | 999-9900 | Строительный мусор |  |  |  | 4: т; 5: 0.8; 6: 6; 7: 0.3168 | [25 empty] | Строительный мусор
|  | Итого прямые затраты |  |  |  | 12: 641.82 | [26 empty] | Итого прямые затраты
|  | ФОТ |  |  |  | 12: 479.5 | [27 empty] | ФОТ
| Пр/812-091.0-1 | НР Полы (ремонтно-строительные) |  |  |  | 4: %; 5: 89; 7: 89; 12: 426.76 | [27 empty] | НР Полы (ремонтно-строительные)
| Пр/774-091.0 | СП Полы (ремонтно-строительные) |  |  |  | 4: %; 5: 49; 7: 49; 12: 234.96 | [27 empty] | СП Полы (ремонтно-строительные)
|  | Всего по позиции |  |  |  | 10: 19750.61; 12: 1303.54 | [28 empty] | Всего по позиции
71 | ГЭСН11-01-011-09 | Устройство стяжек: из самовыравнивающейся смеси на цементной основе, толщиной 3 мм |  |  |  | 4: 100 м2; 5: 0.066; 6: 1; 7: 0.066 | [22 empty] | Устройство стяжек: из самовыравнивающейся смеси на цементной основе, толщиной 3 мм
| 1 | ОТ(ЗТ) |  |  |  | 4: чел.-ч; 7: 1.7252; 12: 629.09 | [23 empty] | ОТ(ЗТ)
| 1-100-30 | Средний разряд работы 3,0 |  |  |  | 4: чел.-ч; 5: 26.14; 7: 1.7252; 10: 364.64; 12: 629.09 | [24 empty] | Средний разряд работы 3,0
| 2 | ЭМ |  |  |  | 12: 3.02 | [23 empty] | ЭМ
|  | ОТм(ЗТм) |  |  |  | 4: чел.-ч; 7: 0.00594; 12: 2.22 | [23 empty] | ОТм(ЗТм)
| 91.06.06-046 | Подъемники одномачтовые, грузоподъемность до 500 кг, высота подъема 25 м |  |  |  | маш.-ч | 0.07 |  | 0.00462 | 30.61 | 1.46 | 44.69 |  | 0.21 | [24 empty] | Подъемники одномачтовые, грузоподъемность до 500 кг, высота подъема 25 м
| 4-100-030 | ОТм(Зтм) Средний разряд машинистов 3 |  |  |  | 4: чел.-ч; 5: 0.07; 7: 0.00462; 10: 364.64; 12: 1.68 | [29 empty] | ОТм(Зтм) Средний разряд машинистов 3
| 91.14.02-001 | Автомобили бортовые, грузоподъемность до 5 т |  |  |  | 4: маш.-ч; 5: 0.02; 7: 0.00132; 10: 636.97; 12: 0.84 | [24 empty] | Автомобили бортовые, грузоподъемность до 5 т
| 4-100-040 | ОТм(Зтм) Средний разряд машинистов 4 |  |  |  | 4: чел.-ч; 5: 0.02; 7: 0.00132; 10: 410.6; 12: 0.54 | [29 empty] | ОТм(Зтм) Средний разряд машинистов 4
| 91.21.22-638 | Пылесосы промышленные, мощность до 2000 Вт |  |  |  | 4: маш.-ч; 5: 2.8; 7: 0.1848; 10: 10.68; 12: 1.97 | [24 empty] | Пылесосы промышленные, мощность до 2000 Вт
| 4 | М |  |  |  | 12: 4.86 | [23 empty] | М
| 01.7.07.12-1006 | Пленка полиэтиленовая, толщина 80 мкм |  |  |  | м2 | 10 |  | 0.66 | 7.15 | 1.03 | 7.36 |  | 4.86 | [24 empty] | Пленка полиэтиленовая, толщина 80 мкм
Н | 04.3.02.01 | Смеси сухие на цементной основе |  |  |  | 4: т; 5: 0.45; 7: 0.0297 | [25 empty] | Смеси сухие на цементной основе
Н | 14.4.01.02 | Грунтовки на акриловой основе |  |  |  | 4: кг; 5: 20; 7: 1.32 | [25 empty] | Грунтовки на акриловой основе
|  | Итого прямые затраты |  |  |  | 12: 639.19 | [26 empty] | Итого прямые затраты
|  | ФОТ |  |  |  | 12: 631.31 | [27 empty] | ФОТ
| Пр/812-011.0-1, Приказ № 812/пр от 21.12.2020 п.25 | НР Полы |  |  |  | 4: %; 5: 112; 7: 112; 12: 707.07 | [27 empty] | НР Полы
| Пр/774-011.0, Приказ № 774/пр от 11.12.2020 п.16 | СП Полы |  |  |  | 4: %; 5: 65; 7: 65; 12: 410.35 | [27 empty] | СП Полы
|  | Всего по позиции |  |  |  | 10: 26615.3; 12: 1756.61 | [28 empty] | Всего по позиции
71.1 | ФСБЦ-14.4.01.02-0012 | Грунтовка укрепляющая, глубокого проникновения, быстросохнущая, паропроницаемая |  |  |  | кг | 1.32 | 1 | 1.32 | 68.29 | 1.75 | 119.51 |  | 157.75 | [22 empty] | Грунтовка укрепляющая, глубокого проникновения, быстросохнущая, паропроницаемая
|  | Всего по позиции |  |  |  | 12: 157.75 | [28 empty] | Всего по позиции
71.2 | ГЭСН11-01-011-11 | Устройство стяжек: на каждый последующий слой толщиной 1 мм добавлять к норме 11-01-011-09 - добавлять до толщины 50 мм |  |  |  | 4: 100 м2; 5: 0.066; 6: 1; 7: 0.066 | [22 empty] | Устройство стяжек: на каждый последующий слой толщиной 1 мм добавлять к норме 11-01-011-09 - добавлять до толщины 50 мм
|  | 50-3=47 ПЗ=47 (ОЗП=47; ЭМ=47 к расх.; ЗПМ=47; МАТ=47 к расх.; ТЗ=47; ТЗМ=47) | [43 empty] | 50-3=47 ПЗ=47 (ОЗП=47; ЭМ=47 к расх.; ЗПМ=47; МАТ=47 к расх.; ТЗ=47; ТЗМ=47)
| 1 | ОТ(ЗТ) |  |  |  | 4: чел.-ч; 7: 7.2277; 12: 2635.49 | [23 empty] | ОТ(ЗТ)
| 1-100-30 | Средний разряд работы 3,0 |  |  |  | чел.-ч | 2.33 | 47 | 7.2277 |  |  | 364.64 |  | 2635.49 | [24 empty] | Средний разряд работы 3,0
| 2 | ЭМ |  |  |  | 12: 14.49 | [23 empty] | ЭМ
|  | ОТм(ЗТм) |  |  |  | 4: чел.-ч; 7: 0.07755; 12: 29.13 | [23 empty] | ОТм(ЗТм)
| 91.06.06-046 | Подъемники одномачтовые, грузоподъемность до 500 кг, высота подъема 25 м |  |  |  | маш.-ч | 0.019 | 47 | 0.058938 | 30.61 | 1.46 | 44.69 |  | 2.63 | [24 empty] | Подъемники одномачтовые, грузоподъемность до 500 кг, высота подъема 25 м
| 4-100-030 | ОТм(Зтм) Средний разряд машинистов 3 |  |  |  | чел.-ч | 0.019 | 47 | 0.058938 |  |  | 364.64 |  | 21.49 | [29 empty] | ОТм(Зтм) Средний разряд машинистов 3
| 91.14.02-001 | Автомобили бортовые, грузоподъемность до 5 т |  |  |  | маш.-ч | 0.006 | 47 | 0.018612 |  |  | 636.97 |  | 11.86 | [24 empty] | Автомобили бортовые, грузоподъемность до 5 т
| 4-100-040 | ОТм(Зтм) Средний разряд машинистов 4 |  |  |  | чел.-ч | 0.006 | 47 | 0.018612 |  |  | 410.6 |  | 7.64 | [29 empty] | ОТм(Зтм) Средний разряд машинистов 4
П,Н | 04.3.02.01 | Смеси сухие на цементной основе |  |  |  | 4: т; 5: 0; 6: 47; 7: 0 | [25 empty] | Смеси сухие на цементной основе
|  | Итого прямые затраты |  |  |  | 12: 2679.11 | [26 empty] | Итого прямые затраты
|  | ФОТ |  |  |  | 12: 2664.62 | [27 empty] | ФОТ
| Пр/812-011.0-1, Приказ № 812/пр от 21.12.2020 п.25 | НР Полы |  |  |  | 4: %; 5: 112; 7: 112; 12: 2984.37 | [27 empty] | НР Полы
| Пр/774-011.0, Приказ № 774/пр от 11.12.2020 п.16 | СП Полы |  |  |  | 4: %; 5: 65; 7: 65; 12: 1732 | [27 empty] | СП Полы
|  | Всего по позиции |  |  |  | 10: 112052.73; 12: 7395.48 | [28 empty] | Всего по позиции
71.3 | ФСБЦ-04.3.02.01-0603 | Смеси сухие быстротвердеющие на цементной основе для выравнивания основания пола, наливного типа, класс В15 (М200), крупность заполнителя до 0,32 мм, расход 17 кг/м2 при толщине слоя 10 мм |  |  |  | т | 0.561 | 1 | 0.561 | 31789.22 | 1.37 | 43551.23 |  | 24432.24 | [22 empty] | Смеси сухие быстротвердеющие на цементной основе для выравнивания основания пола, наливного типа, класс В15 (М200), крупность заполнителя до 0,32 мм, расход 17 кг/м2 при толщине слоя 10 мм
|  | Всего по позиции |  |  |  | 12: 24432.24 | [28 empty] | Всего по позиции
72 | ГЭСН15-07-003-02 | Нанесение водно-дисперсионной грунтовки на поверхности: пористые (камень, кирпич, бетон и т.д.) - перед нанесением гидроизоляции |  |  |  | 4: 100 м2; 5: 0.066; 6: 1; 7: 0.066 | [22 empty] | Нанесение водно-дисперсионной грунтовки на поверхности: пористые (камень, кирпич, бетон и т.д.) - перед нанесением гидроизоляции
| 1 | ОТ(ЗТ) |  |  |  | 4: чел.-ч; 7: 0.24354; 12: 95.52 | [23 empty] | ОТ(ЗТ)
| 1-100-36 | Средний разряд работы 3,6 |  |  |  | 4: чел.-ч; 5: 3.69; 7: 0.24354; 10: 392.22; 12: 95.52 | [24 empty] | Средний разряд работы 3,6
| 2 | ЭМ |  |  |  | 12: 2.9 | [23 empty] | ЭМ
|  | ОТм(ЗТм) |  |  |  | 4: чел.-ч; 7: 0.0033; 12: 1.32 | [23 empty] | ОТм(ЗТм)
| 91.06.06-046 | Подъемники одномачтовые, грузоподъемность до 500 кг, высота подъема 25 м |  |  |  | маш.-ч | 0.01 |  | 0.00066 | 30.61 | 1.46 | 44.69 |  | 0.03 | [24 empty] | Подъемники одномачтовые, грузоподъемность до 500 кг, высота подъема 25 м
| 4-100-030 | ОТм(Зтм) Средний разряд машинистов 3 |  |  |  | 4: чел.-ч; 5: 0.01; 7: 0.00066; 10: 364.64; 12: 0.24 | [29 empty] | ОТм(Зтм) Средний разряд машинистов 3
| 91.14.02-001 | Автомобили бортовые, грузоподъемность до 5 т |  |  |  | 4: маш.-ч; 5: 0.04; 7: 0.00264; 10: 636.97; 12: 1.68 | [24 empty] | Автомобили бортовые, грузоподъемность до 5 т
| 4-100-040 | ОТм(Зтм) Средний разряд машинистов 4 |  |  |  | 4: чел.-ч; 5: 0.04; 7: 0.00264; 10: 410.6; 12: 1.08 | [29 empty] | ОТм(Зтм) Средний разряд машинистов 4
| 91.21.01-012 | Агрегаты окрасочные высокого давления для окраски поверхностей конструкций, мощность 1 кВт |  |  |  | маш.-ч | 2.82 |  | 0.18612 | 4.52 | 1.42 | 6.42 |  | 1.19 | [24 empty] | Агрегаты окрасочные высокого давления для окраски поверхностей конструкций, мощность 1 кВт
| 4 | М |  |  |  | 12: 5.81 | [23 empty] | М
| 01.7.20.08-0051 | Ветошь хлопчатобумажная цветная |  |  |  | кг | 1 |  | 0.066 | 56.11 | 1.57 | 88.09 |  | 5.81 | [24 empty] | Ветошь хлопчатобумажная цветная
Н | 14.4.01.02 | Грунтовки на акриловой основе |  |  |  | 4: кг; 5: 13.8; 7: 0.9108 | [25 empty] | Грунтовки на акриловой основе
|  | Итого прямые затраты |  |  |  | 12: 105.55 | [26 empty] | Итого прямые затраты
|  | ФОТ |  |  |  | 12: 96.84 | [27 empty] | ФОТ
| Пр/812-015.0-1, Приказ № 812/пр от 21.12.2020 п.25 | НР Отделочные работы |  |  |  | 4: %; 5: 100; 7: 100; 12: 96.84 | [27 empty] | НР Отделочные работы
| Пр/774-015.0, Приказ № 774/пр от 11.12.2020 п.16 | СП Отделочные работы |  |  |  | 4: %; 5: 49; 7: 49; 12: 47.45 | [27 empty] | СП Отделочные работы
|  | Всего по позиции |  |  |  | 10: 3785.45; 12: 249.84 | [28 empty] | Всего по позиции
72.1 | ФСБЦ-14.4.01.02-0012 | Грунтовка укрепляющая, глубокого проникновения, быстросохнущая, паропроницаемая |  |  |  | кг | 0.9108 | 1 | 0.9108 | 68.29 | 1.75 | 119.51 |  | 108.85 | [22 empty] | Грунтовка укрепляющая, глубокого проникновения, быстросохнущая, паропроницаемая
|  | Всего по позиции |  |  |  | 12: 108.85 | [28 empty] | Всего по позиции
73 | ГЭСН13-03-006-02 | Гидроизоляция поверхности бетонных и железобетонных конструкций в два слоя защитными эластичными покрытиями на цементной основе: горизонтальной |  |  |  | 4: 100 м2; 5: 0.066; 6: 1; 7: 0.066 | [22 empty] | Гидроизоляция поверхности бетонных и железобетонных конструкций в два слоя защитными эластичными покрытиями на цементной основе: горизонтальной
| 1 | ОТ(ЗТ) |  |  |  | 4: чел.-ч; 7: 1.3114; 12: 502.31 | [23 empty] | ОТ(ЗТ)
| 1-100-34 | Средний разряд работы 3,4 |  |  |  | 4: чел.-ч; 5: 19.87; 7: 1.3114; 10: 383.03; 12: 502.31 | [24 empty] | Средний разряд работы 3,4
| 2 | ЭМ |  |  |  | 12: 4.62 | [23 empty] | ЭМ
|  | ОТм(ЗТм) |  |  |  | 4: чел.-ч; 7: 0.00726; 12: 2.98 | [23 empty] | ОТм(ЗТм)
| 91.14.02-001 | Автомобили бортовые, грузоподъемность до 5 т |  |  |  | 4: маш.-ч; 5: 0.11; 7: 0.00726; 10: 636.97; 12: 4.62 | [24 empty] | Автомобили бортовые, грузоподъемность до 5 т
| 4-100-040 | ОТм(Зтм) Средний разряд машинистов 4 |  |  |  | 4: чел.-ч; 5: 0.11; 7: 0.00726; 10: 410.6; 12: 2.98 | [29 empty] | ОТм(Зтм) Средний разряд машинистов 4
П,Н | 01.7.03.01-0001 | Вода |  |  |  | 4: м3; 5: 0; 7: 0 | [25 empty] | Вода
П,Н | 14.2.03.07 | Покрытие гидроизоляционное на цементной основе |  |  |  | 4: кг; 5: 0; 7: 0 | [25 empty] | Покрытие гидроизоляционное на цементной основе
|  | Итого прямые затраты |  |  |  | 12: 509.91 | [26 empty] | Итого прямые затраты
|  | ФОТ |  |  |  | 12: 505.29 | [27 empty] | ФОТ
| Пр/812-013.0-1, Приказ № 812/пр от 21.12.2020 п.25 | НР Защита строительных конструкций и оборудования от коррозии |  |  |  | 4: %; 5: 94; 7: 94; 12: 474.97 | [27 empty] | НР Защита строительных конструкций и оборудования от коррозии
| Пр/774-013.0, Приказ № 774/пр от 11.12.2020 п.16 | СП Защита строительных конструкций и оборудования от коррозии |  |  |  | 4: %; 5: 51; 7: 51; 12: 257.7 | [27 empty] | СП Защита строительных конструкций и оборудования от коррозии
|  | Всего по позиции |  |  |  | 10: 18826.97; 12: 1242.58 | [28 empty] | Всего по позиции
73.1 | Прайс-лист | Гидроизоляция эластичная полимерная Церезит CL 51 - расход от 0,7 до 2,1 кг/м2 в 2 слоя |  |  |  | кг | 9.24 | 1 | 9.24 |  |  | 373.77 | 1.02 | 3522.71 | [22 empty] | Гидроизоляция эластичная полимерная Церезит CL 51 - расход от 0,7 до 2,1 кг/м2 в 2 слоя
|  | Цена=456/1,22 | [42 empty] | Цена=456/1,22
| 421/пр_2020_п.92_пп.а | Заготовительно-складские расходы для материальных ресурсов (за исключением металлических конструкций) - 2% ПЗ=2% (ОЗП=2%; ЭМ=2%; МАТ=2%) | [43 empty] | Заготовительно-складские расходы для материальных ресурсов (за исключением металлических конструкций) - 2% ПЗ=2% (ОЗП=2%; ЭМ=2%; МАТ=2%)
|  | Всего по позиции |  |  |  | 12: 3522.71 | [28 empty] | Всего по позиции
74 | ГЭСН11-01-047-02 | Устройство покрытий из плит керамогранитных размером: 60х60 см - из плит 60х120 см |  |  |  | 4: 100 м2; 5: 0.066; 6: 1; 7: 0.066 | [22 empty] | Устройство покрытий из плит керамогранитных размером: 60х60 см - из плит 60х120 см
| 1 | ОТ(ЗТ) |  |  |  | 4: чел.-ч; 7: 15.5047; 12: 5796.13 | [23 empty] | ОТ(ЗТ)
| 1-100-32 | Средний разряд работы 3,2 |  |  |  | 4: чел.-ч; 5: 234.92; 7: 15.5047; 10: 373.83; 12: 5796.13 | [24 empty] | Средний разряд работы 3,2
| 2 | ЭМ |  |  |  | 12: 2.38 | [23 empty] | ЭМ
|  | ОТм(ЗТм) |  |  |  | 4: чел.-ч; 7: 0.11418; 12: 42.03 | [23 empty] | ОТм(ЗТм)
| 91.05.01-016 | Краны башенные, грузоподъемность 5 т |  |  |  | маш.-ч | 0.02 |  | 0.00132 | 251.77 | 1.4 | 352.48 |  | 0.47 | [24 empty] | Краны башенные, грузоподъемность 5 т
| 4-100-060 | ОТм(Зтм) Средний разряд машинистов 6 |  |  |  | 4: чел.-ч; 5: 0.02; 7: 0.00132; 10: 551.56; 12: 0.73 | [29 empty] | ОТм(Зтм) Средний разряд машинистов 6
| 91.05.05-015 | Краны на автомобильном ходу, грузоподъемность 16 т |  |  |  | 4: маш.-ч; 5: 0.01; 7: 0.00066; 10: 1573.92; 12: 1.04 | [24 empty] | Краны на автомобильном ходу, грузоподъемность 16 т
| 4-100-060 | ОТм(Зтм) Средний разряд машинистов 6 |  |  |  | 4: чел.-ч; 5: 0.01; 7: 0.00066; 10: 551.56; 12: 0.36 | [29 empty] | ОТм(Зтм) Средний разряд машинистов 6
| 91.07.08-024 | Растворосмесители передвижные, объем барабана 65 л |  |  |  | маш.-ч | 1.69 |  | 0.11154 | 2.31 | 1.75 | 4.04 |  | 0.45 | [24 empty] | Растворосмесители передвижные, объем барабана 65 л
| 4-100-030 | ОТм(Зтм) Средний разряд машинистов 3 |  |  |  | 4: чел.-ч; 5: 1.69; 7: 0.11154; 10: 364.64; 12: 40.67 | [29 empty] | ОТм(Зтм) Средний разряд машинистов 3
| 91.14.02-001 | Автомобили бортовые, грузоподъемность до 5 т |  |  |  | 4: маш.-ч; 5: 0.01; 7: 0.00066; 10: 636.97; 12: 0.42 | [24 empty] | Автомобили бортовые, грузоподъемность до 5 т
| 4-100-040 | ОТм(Зтм) Средний разряд машинистов 4 |  |  |  | 4: чел.-ч; 5: 0.01; 7: 0.00066; 10: 410.6; 12: 0.27 | [29 empty] | ОТм(Зтм) Средний разряд машинистов 4
| 4 | М |  |  |  | 12: 44.68 | [23 empty] | М
| 04.3.02.09-0102 | Смеси сухие водостойкие для затирки межплиточных швов шириной 1-6 мм (различная цветовая гамма) |  |  |  | т | 0.009 |  | 0.000594 | 37800.3 | 1.99 | 75222.6 |  | 44.68 | [24 empty] | Смеси сухие водостойкие для затирки межплиточных швов шириной 1-6 мм (различная цветовая гамма)
Н | 06.2.05.03 | Плиты керамогранитные 600х600 мм |  |  |  | 4: м2; 5: 102; 7: 6.732 | [25 empty] | Плиты керамогранитные 600х600 мм
Н | 11.2.04.05 | Рейки деревянные |  |  |  | 4: м3; 5: 0.01; 7: 0.00066 | [25 empty] | Рейки деревянные
Н | 14.1.06.02 | Клей для облицовочных работ (сухая смесь) |  |  |  | 4: т; 5: 1.2; 7: 0.0792 | [25 empty] | Клей для облицовочных работ (сухая смесь)
П,Н | 14.4.01.21 | Грунтовка |  |  |  | 4: т; 5: 0; 7: 0 | [25 empty] | Грунтовка
|  | Итого прямые затраты |  |  |  | 12: 5885.22 | [26 empty] | Итого прямые затраты
|  | ФОТ |  |  |  | 12: 5838.16 | [27 empty] | ФОТ
| Пр/812-011.0-1, Приказ № 812/пр от 21.12.2020 п.25 | НР Полы |  |  |  | 4: %; 5: 112; 7: 112; 12: 6538.74 | [27 empty] | НР Полы
| Пр/774-011.0, Приказ № 774/пр от 11.12.2020 п.16 | СП Полы |  |  |  | 4: %; 5: 65; 7: 65; 12: 3794.8 | [27 empty] | СП Полы
|  | Всего по позиции |  |  |  | 10: 245738.79; 12: 16218.76 | [28 empty] | Всего по позиции
74.1 | Прайс-лист | Керамогранит 600x1200х9 мм |  |  |  | м2 | 6.732 | 1 | 6.732 |  |  | 2419.67 | 1.02 | 16615 | [22 empty] | Керамогранит 600x1200х9 мм
|  | Цена=2952/1,22 | [42 empty] | Цена=2952/1,22
| 421/пр_2020_п.92_пп.а | Заготовительно-складские расходы для материальных ресурсов (за исключением металлических конструкций) - 2% ПЗ=2% (ОЗП=2%; ЭМ=2%; МАТ=2%) | [43 empty] | Заготовительно-складские расходы для материальных ресурсов (за исключением металлических конструкций) - 2% ПЗ=2% (ОЗП=2%; ЭМ=2%; МАТ=2%)
|  | Всего по позиции |  |  |  | 12: 16615 | [28 empty] | Всего по позиции
74.2 | ФСБЦ-14.1.06.02-0011 | Клей монтажный сухой для внутренних и наружных работ на основе цементного вяжущего, для плитки, керамогранита, мозаики, камня |  |  |  | т | 0.0792 | 1 | 0.0792 | 36038.35 | 1.29 | 46489.47 |  | 3681.97 | [22 empty] | Клей монтажный сухой для внутренних и наружных работ на основе цементного вяжущего, для плитки, керамогранита, мозаики, камня
|  | Всего по позиции |  |  |  | 12: 3681.97 | [28 empty] | Всего по позиции
74.3 | ФСБЦ-14.4.01.02-0012 | Грунтовка укрепляющая, глубокого проникновения, быстросохнущая, паропроницаемая |  |  |  | кг | 1.32 | 1 | 1.32 | 68.29 | 1.75 | 119.51 |  | 157.75 | [22 empty] | Грунтовка укрепляющая, глубокого проникновения, быстросохнущая, паропроницаемая
|  | Всего по позиции |  |  |  | 12: 157.75 | [28 empty] | Всего по позиции
Стены | [35 empty] | Стены
75 | ГЭСН10-05-004-01 | Демонтаж перегородок из гипсокартонных листов (ГКЛ) с двойным металлическим каркасом и двухслойной обшивкой с обеих сторон: глухих |  |  |  | 4: 100 м2; 5: 0.115; 6: 1; 7: 0.115 | [22 empty] | Демонтаж перегородок из гипсокартонных листов (ГКЛ) с двойным металлическим каркасом и двухслойной обшивкой с обеих сторон: глухих
| 571/пр_2022_п.83_т.2_стр.2_стб.3 | Демонтаж (разборка) сборных деревянных конструкций ОЗП=0,8; ЭМ=0,8 к расх.; ЗПМ=0,8; МАТ=0 к расх.; ТЗ=0,8; ТЗМ=0,8 | [43 empty] | Демонтаж (разборка) сборных деревянных конструкций ОЗП=0,8; ЭМ=0,8 к расх.; ЗПМ=0,8; МАТ=0 к расх.; ТЗ=0,8; ТЗМ=0,8
| 1 | ОТ(ЗТ) |  |  |  | 4: чел.-ч; 7: 16.744; 12: 6490.31 | [23 empty] | ОТ(ЗТ)
| 1-100-35 | Средний разряд работы 3,5 |  |  |  | чел.-ч | 182 | 0.8 | 16.744 |  |  | 387.62 |  | 6490.31 | [24 empty] | Средний разряд работы 3,5
| 2 | ЭМ |  |  |  | 12: 153.52 | [23 empty] | ЭМ
|  | ОТм(ЗТм) |  |  |  | 4: чел.-ч; 7: 0.11776; 12: 60.16 | [23 empty] | ОТм(ЗТм)
| 91.05.05-015 | Краны на автомобильном ходу, грузоподъемность 16 т |  |  |  | маш.-ч | 0.91 | 0.8 | 0.08372 |  |  | 1573.92 |  | 131.77 | [24 empty] | Краны на автомобильном ходу, грузоподъемность 16 т
| 4-100-060 | ОТм(Зтм) Средний разряд машинистов 6 |  |  |  | чел.-ч | 0.91 | 0.8 | 0.08372 |  |  | 551.56 |  | 46.18 | [29 empty] | ОТм(Зтм) Средний разряд машинистов 6
| 91.14.02-001 | Автомобили бортовые, грузоподъемность до 5 т |  |  |  | маш.-ч | 0.37 | 0.8 | 0.03404 |  |  | 636.97 |  | 21.68 | [24 empty] | Автомобили бортовые, грузоподъемность до 5 т
| 4-100-040 | ОТм(Зтм) Средний разряд машинистов 4 |  |  |  | чел.-ч | 0.37 | 0.8 | 0.03404 |  |  | 410.6 |  | 13.98 | [29 empty] | ОТм(Зтм) Средний разряд машинистов 4
| 91.21.12-004 | Ножницы электрические |  |  |  | маш.-ч | 0.21 | 0.8 | 0.01932 | 2.36 | 1.53 | 3.61 |  | 0.07 | [24 empty] | Ножницы электрические
| 4 | М |  |  |  | 12: 0 | [23 empty] | М
| 01.7.06.01-0042 | Ленты эластичные самоклеящиеся для профилей направляющих 50х30000 мм |  |  |  | м | 267 | 0 | 0 |  |  | 7.94 |  | 0 | [24 empty] | Ленты эластичные самоклеящиеся для профилей направляющих 50х30000 мм
| 01.7.06.04-0002 | Ленты бумажные перфорированные армирующие для повышения трещиностойкости стыков, ширина 52 мм |  |  |  | м | 152 | 0 | 0 | 2.6 | 0.97 | 2.52 |  | 0 | [24 empty] | Ленты бумажные перфорированные армирующие для повышения трещиностойкости стыков, ширина 52 мм
| 01.7.06.04-0007 | Ленты бумажные для создания искусственных трещин между каркасными конструкциями и примыкающими поверхностями, с липким слоем с одной стороны и антиадгезионным покрытием с другой, цвет белый, ширина 65 мм |  |  |  | 100 м | 1.77 | 0 | 0 | 1955.23 | 1.53 | 2991.5 |  | 0 | [24 empty] | Ленты бумажные для создания искусственных трещин между каркасными конструкциями и примыкающими поверхностями, с липким слоем с одной стороны и антиадгезионным покрытием с другой, цвет белый, ширина 65 мм
| 01.7.15.07-0152 | Дюбели пластмассовые с шурупами, диаметр 6 мм, длина 35 мм, диаметр шурупа 3,5 мм, длина шурупа 50 мм |  |  |  | 100 шт | 3.38 | 0 | 0 | 52.34 | 1.44 | 75.37 |  | 0 | [24 empty] | Дюбели пластмассовые с шурупами, диаметр 6 мм, длина 35 мм, диаметр шурупа 3,5 мм, длина шурупа 50 мм
| 01.7.15.14-0044 | Шурупы самонарезающие стальные оксидированные с потайной головкой и крестообразным шлицем, остроконечные, диаметр 3,5 мм, длина 25 мм |  |  |  | 100 шт | 13.53 | 0 | 0 | 22.84 | 1.34 | 30.61 |  | 0 | [24 empty] | Шурупы самонарезающие стальные оксидированные с потайной головкой и крестообразным шлицем, остроконечные, диаметр 3,5 мм, длина 25 мм
| 01.7.15.14-0045 | Шурупы самонарезающие стальные оксидированные с потайной головкой и крестообразным шлицем, остроконечные, диаметр 3,5 мм, длина 35 мм |  |  |  | 100 шт | 35.33 | 0 | 0 | 29.64 | 1.34 | 39.72 |  | 0 | [24 empty] | Шурупы самонарезающие стальные оксидированные с потайной головкой и крестообразным шлицем, остроконечные, диаметр 3,5 мм, длина 35 мм
| 07.2.06.03-0112 | Профиль направляющий из оцинкованной стали, для монтажа гипсовых перегородок и подвесных потолков, размеры 50х40 мм, толщина стали 0,6 мм |  |  |  | м | 151 | 0 | 0 | 71.61 | 0.95 | 68.03 |  | 0 | [24 empty] | Профиль направляющий из оцинкованной стали, для монтажа гипсовых перегородок и подвесных потолков, размеры 50х40 мм, толщина стали 0,6 мм
| 07.2.06.03-0195 | Профиль стальной оцинкованный стоечный, размеры 50х50 мм, толщина 0,6 мм |  |  |  | м | 407 | 0 | 0 | 113.3 | 0.95 | 107.64 |  | 0 | [24 empty] | Профиль стальной оцинкованный стоечный, размеры 50х50 мм, толщина 0,6 мм
| 14.4.01.02-0012 | Грунтовка укрепляющая, глубокого проникновения, быстросохнущая, паропроницаемая |  |  |  | кг | 20 | 0 | 0 | 68.29 | 1.75 | 119.51 |  | 0 | [24 empty] | Грунтовка укрепляющая, глубокого проникновения, быстросохнущая, паропроницаемая
| 14.5.11.03-0001 | Смеси сухие шпатлевочные на основе высокопрочного гипса с полимерными добавками, крупность заполнителя не более 0,15 мм, прочность на изгиб 2,7 МПа |  |  |  | кг | 21 | 0 | 0 | 66.77 | 1.35 | 90.14 |  | 0 | [24 empty] | Смеси сухие шпатлевочные на основе высокопрочного гипса с полимерными добавками, крупность заполнителя не более 0,15 мм, прочность на изгиб 2,7 МПа
| 14.5.11.03-0004 | Смеси сухие шпатлевочные универсальные на основе гипса с полимерными добавками, крупность заполнителя не более 0,2 мм, прочность на изгиб не менее 1,0 МПа |  |  |  | кг | 149 | 0 | 0 | 17.34 | 1.35 | 23.41 |  | 0 | [24 empty] | Смеси сухие шпатлевочные универсальные на основе гипса с полимерными добавками, крупность заполнителя не более 0,2 мм, прочность на изгиб не менее 1,0 МПа
Н | 01.6.01.02 | Листы гипсокартонные |  |  |  | 4: м2; 5: 421; 6: 0; 7: 0 | [25 empty] | Листы гипсокартонные
Н | 12.2.03.15 | Материалы теплоизоляционные из минеральных волокон |  |  |  | 4: м2; 5: 206; 6: 0; 7: 0 | [25 empty] | Материалы теплоизоляционные из минеральных волокон
|  | Итого прямые затраты |  |  |  | 12: 6703.99 | [26 empty] | Итого прямые затраты
|  | ФОТ |  |  |  | 12: 6550.47 | [27 empty] | ФОТ
| Пр/812-010.0-1, Приказ № 812/пр от 21.12.2020 п.25 | НР Деревянные конструкции |  |  |  | 4: %; 5: 108; 7: 108; 12: 7074.51 | [27 empty] | НР Деревянные конструкции
| Пр/774-010.0, Приказ № 774/пр от 11.12.2020 п.16 | СП Деревянные конструкции |  |  |  | 4: %; 5: 55; 7: 55; 12: 3602.76 | [27 empty] | СП Деревянные конструкции
|  | Всего по позиции |  |  |  | 10: 151141.39; 12: 17381.26 | [28 empty] | Всего по позиции
76 | ГЭСНр62-04-011-01 | Расчистка вручную поверхностей тяг от старых покрасок с лесов |  |  |  | 4: м2; 5: 8.6; 6: 1; 7: 8.6 | [22 empty] | Расчистка вручную поверхностей тяг от старых покрасок с лесов
| 1 | ОТ(ЗТ) |  |  |  | 4: чел.-ч; 7: 4.988; 12: 1610.97 | [23 empty] | ОТ(ЗТ)
| 1-100-16 | Средний разряд работы 1,6 |  |  |  | 4: чел.-ч; 5: 0.58; 7: 4.988; 10: 322.97; 12: 1610.97 | [24 empty] | Средний разряд работы 1,6
|  | Итого прямые затраты |  |  |  | 12: 1610.97 | [26 empty] | Итого прямые затраты
|  | ФОТ |  |  |  | 12: 1610.97 | [27 empty] | ФОТ
| Пр/812-096.0-1 | НР Малярные работы (ремонтно-строительные) |  |  |  | 4: %; 5: 90; 7: 90; 12: 1449.87 | [27 empty] | НР Малярные работы (ремонтно-строительные)
| Пр/774-096.0 | СП Малярные работы (ремонтно-строительные) |  |  |  | 4: %; 5: 46; 7: 46; 12: 741.05 | [27 empty] | СП Малярные работы (ремонтно-строительные)
|  | Всего по позиции |  |  |  | 10: 442.08; 12: 3801.89 | [28 empty] | Всего по позиции
77 | ГЭСНр63-03-001-05 | Разборка облицовки стен: из керамических глазурованных плиток |  |  |  | 4: 100 м2; 5: 0.278; 6: 1; 7: 0.278 | [22 empty] | Разборка облицовки стен: из керамических глазурованных плиток
| 1 | ОТ(ЗТ) |  |  |  | 4: чел.-ч; 7: 20.6554; 12: 6962.11 | [23 empty] | ОТ(ЗТ)
| 1-100-21 | Средний разряд работы 2,1 |  |  |  | 4: чел.-ч; 5: 74.3; 7: 20.6554; 10: 337.06; 12: 6962.11 | [24 empty] | Средний разряд работы 2,1
| 2 | ЭМ |  |  |  | 12: 100.09 | [23 empty] | ЭМ
|  | ОТм(ЗТм) |  |  |  | 4: чел.-ч; 7: 0.0973; 12: 35.48 | [23 empty] | ОТм(ЗТм)
| 91.06.06-048 | Подъемники одномачтовые, грузоподъемность до 500 кг, высота подъема 45 м |  |  |  | маш.-ч | 0.35 |  | 0.0973 | 37.32 | 1.46 | 54.49 |  | 5.3 | [24 empty] | Подъемники одномачтовые, грузоподъемность до 500 кг, высота подъема 45 м
| 4-100-030 | ОТм(Зтм) Средний разряд машинистов 3 |  |  |  | 4: чел.-ч; 5: 0.35; 7: 0.0973; 10: 364.64; 12: 35.48 | [29 empty] | ОТм(Зтм) Средний разряд машинистов 3
| 91.18.01-508 | Компрессоры винтовые передвижные с электродвигателем, давление до 1 МПа (10 атм), производительность до 5 м3/мин |  |  |  | маш.-ч | 1.64 |  | 0.45592 | 115.43 | 1.75 | 202 |  | 92.1 | [24 empty] | Компрессоры винтовые передвижные с электродвигателем, давление до 1 МПа (10 атм), производительность до 5 м3/мин
| 91.21.10-002 | Молотки отбойные пневматические при работе от передвижных компрессоров |  |  |  | 4: маш.-ч; 5: 3.28; 7: 0.91184; 10: 2.95; 12: 2.69 | [24 empty] | Молотки отбойные пневматические при работе от передвижных компрессоров
Н | 999-9900 | Строительный мусор |  |  |  | 4: т; 5: 4.41; 7: 1.226 | [25 empty] | Строительный мусор
|  | Итого прямые затраты |  |  |  | 12: 7097.68 | [26 empty] | Итого прямые затраты
|  | ФОТ |  |  |  | 12: 6997.59 | [27 empty] | ФОТ
| Пр/812-097.0-1 | НР Стекольные, обойные и облицовочные работы (ремонтно-строительные) |  |  |  | 4: %; 5: 90; 7: 90; 12: 6297.83 | [27 empty] | НР Стекольные, обойные и облицовочные работы (ремонтно-строительные)
| Пр/774-097.0 | СП Стекольные, обойные и облицовочные работы (ремонтно-строительные) |  |  |  | 4: %; 5: 45; 7: 45; 12: 3148.92 | [27 empty] | СП Стекольные, обойные и облицовочные работы (ремонтно-строительные)
|  | Всего по позиции |  |  |  | 10: 59512.34; 12: 16544.43 | [28 empty] | Всего по позиции
78 | ГЭСН10-05-004-01 | Устройство перегородок из гипсокартонных листов (ГКЛ) с двойным металлическим каркасом и двухслойной обшивкой с обеих сторон: глухих |  |  |  | 4: 100 м2; 5: 0.037; 6: 1; 7: 0.037 | [22 empty] | Устройство перегородок из гипсокартонных листов (ГКЛ) с двойным металлическим каркасом и двухслойной обшивкой с обеих сторон: глухих
| 1 | ОТ(ЗТ) |  |  |  | 4: чел.-ч; 7: 6.734; 12: 2610.23 | [23 empty] | ОТ(ЗТ)
| 1-100-35 | Средний разряд работы 3,5 |  |  |  | 4: чел.-ч; 5: 182; 7: 6.734; 10: 387.62; 12: 2610.23 | [24 empty] | Средний разряд работы 3,5
| 2 | ЭМ |  |  |  | 12: 61.74 | [23 empty] | ЭМ
|  | ОТм(ЗТм) |  |  |  | 4: чел.-ч; 7: 0.04736; 12: 24.19 | [23 empty] | ОТм(ЗТм)
| 91.05.05-015 | Краны на автомобильном ходу, грузоподъемность 16 т |  |  |  | 4: маш.-ч; 5: 0.91; 7: 0.03367; 10: 1573.92; 12: 52.99 | [24 empty] | Краны на автомобильном ходу, грузоподъемность 16 т
| 4-100-060 | ОТм(Зтм) Средний разряд машинистов 6 |  |  |  | 4: чел.-ч; 5: 0.91; 7: 0.03367; 10: 551.56; 12: 18.57 | [29 empty] | ОТм(Зтм) Средний разряд машинистов 6
| 91.14.02-001 | Автомобили бортовые, грузоподъемность до 5 т |  |  |  | 4: маш.-ч; 5: 0.37; 7: 0.01369; 10: 636.97; 12: 8.72 | [24 empty] | Автомобили бортовые, грузоподъемность до 5 т
| 4-100-040 | ОТм(Зтм) Средний разряд машинистов 4 |  |  |  | 4: чел.-ч; 5: 0.37; 7: 0.01369; 10: 410.6; 12: 5.62 | [29 empty] | ОТм(Зтм) Средний разряд машинистов 4
| 91.21.12-004 | Ножницы электрические |  |  |  | маш.-ч | 0.21 |  | 0.00777 | 2.36 | 1.53 | 3.61 |  | 0.03 | [24 empty] | Ножницы электрические
| 4 | М |  |  |  | 12: 2653.76 | [23 empty] | М
| 01.7.06.01-0042 | Ленты эластичные самоклеящиеся для профилей направляющих 50х30000 мм |  |  |  | 4: м; 5: 267; 7: 9.879; 10: 7.94; 12: 78.44 | [24 empty] | Ленты эластичные самоклеящиеся для профилей направляющих 50х30000 мм
| 01.7.06.04-0002 | Ленты бумажные перфорированные армирующие для повышения трещиностойкости стыков, ширина 52 мм |  |  |  | м | 152 |  | 5.624 | 2.6 | 0.97 | 2.52 |  | 14.17 | [24 empty] | Ленты бумажные перфорированные армирующие для повышения трещиностойкости стыков, ширина 52 мм
| 01.7.06.04-0007 | Ленты бумажные для создания искусственных трещин между каркасными конструкциями и примыкающими поверхностями, с липким слоем с одной стороны и антиадгезионным покрытием с другой, цвет белый, ширина 65 мм |  |  |  | 100 м | 1.77 |  | 0.06549 | 1955.23 | 1.53 | 2991.5 |  | 195.91 | [24 empty] | Ленты бумажные для создания искусственных трещин между каркасными конструкциями и примыкающими поверхностями, с липким слоем с одной стороны и антиадгезионным покрытием с другой, цвет белый, ширина 65 мм
| 01.7.15.07-0152 | Дюбели пластмассовые с шурупами, диаметр 6 мм, длина 35 мм, диаметр шурупа 3,5 мм, длина шурупа 50 мм |  |  |  | 100 шт | 3.38 |  | 0.12506 | 52.34 | 1.44 | 75.37 |  | 9.43 | [24 empty] | Дюбели пластмассовые с шурупами, диаметр 6 мм, длина 35 мм, диаметр шурупа 3,5 мм, длина шурупа 50 мм
| 01.7.15.14-0044 | Шурупы самонарезающие стальные оксидированные с потайной головкой и крестообразным шлицем, остроконечные, диаметр 3,5 мм, длина 25 мм |  |  |  | 100 шт | 13.53 |  | 0.50061 | 22.84 | 1.34 | 30.61 |  | 15.32 | [24 empty] | Шурупы самонарезающие стальные оксидированные с потайной головкой и крестообразным шлицем, остроконечные, диаметр 3,5 мм, длина 25 мм
| 01.7.15.14-0045 | Шурупы самонарезающие стальные оксидированные с потайной головкой и крестообразным шлицем, остроконечные, диаметр 3,5 мм, длина 35 мм |  |  |  | 100 шт | 35.33 |  | 1.3072 | 29.64 | 1.34 | 39.72 |  | 51.92 | [24 empty] | Шурупы самонарезающие стальные оксидированные с потайной головкой и крестообразным шлицем, остроконечные, диаметр 3,5 мм, длина 35 мм
| 07.2.06.03-0112 | Профиль направляющий из оцинкованной стали, для монтажа гипсовых перегородок и подвесных потолков, размеры 50х40 мм, толщина стали 0,6 мм |  |  |  | м | 151 |  | 5.587 | 71.61 | 0.95 | 68.03 |  | 380.08 | [24 empty] | Профиль направляющий из оцинкованной стали, для монтажа гипсовых перегородок и подвесных потолков, размеры 50х40 мм, толщина стали 0,6 мм
| 07.2.06.03-0195 | Профиль стальной оцинкованный стоечный, размеры 50х50 мм, толщина 0,6 мм |  |  |  | м | 407 |  | 15.059 | 113.3 | 0.95 | 107.64 |  | 1620.95 | [24 empty] | Профиль стальной оцинкованный стоечный, размеры 50х50 мм, толщина 0,6 мм
| 14.4.01.02-0012 | Грунтовка укрепляющая, глубокого проникновения, быстросохнущая, паропроницаемая |  |  |  | кг | 20 |  | 0.74 | 68.29 | 1.75 | 119.51 |  | 88.44 | [24 empty] | Грунтовка укрепляющая, глубокого проникновения, быстросохнущая, паропроницаемая
| 14.5.11.03-0001 | Смеси сухие шпатлевочные на основе высокопрочного гипса с полимерными добавками, крупность заполнителя не более 0,15 мм, прочность на изгиб 2,7 МПа |  |  |  | кг | 21 |  | 0.777 | 66.77 | 1.35 | 90.14 |  | 70.04 | [24 empty] | Смеси сухие шпатлевочные на основе высокопрочного гипса с полимерными добавками, крупность заполнителя не более 0,15 мм, прочность на изгиб 2,7 МПа
| 14.5.11.03-0004 | Смеси сухие шпатлевочные универсальные на основе гипса с полимерными добавками, крупность заполнителя не более 0,2 мм, прочность на изгиб не менее 1,0 МПа |  |  |  | кг | 149 |  | 5.513 | 17.34 | 1.35 | 23.41 |  | 129.06 | [24 empty] | Смеси сухие шпатлевочные универсальные на основе гипса с полимерными добавками, крупность заполнителя не более 0,2 мм, прочность на изгиб не менее 1,0 МПа
Н | 01.6.01.02 | Листы гипсокартонные |  |  |  | 4: м2; 5: 421; 7: 15.577 | [25 empty] | Листы гипсокартонные
Н | 12.2.03.15 | Материалы теплоизоляционные из минеральных волокон |  |  |  | 4: м2; 5: 206; 7: 7.622 | [25 empty] | Материалы теплоизоляционные из минеральных волокон
|  | Итого прямые затраты |  |  |  | 12: 5349.92 | [26 empty] | Итого прямые затраты
|  | ФОТ |  |  |  | 12: 2634.42 | [27 empty] | ФОТ
| Пр/812-010.0-1, Приказ № 812/пр от 21.12.2020 п.25 | НР Деревянные конструкции |  |  |  | 4: %; 5: 108; 7: 108; 12: 2845.17 | [27 empty] | НР Деревянные конструкции
| Пр/774-010.0, Приказ № 774/пр от 11.12.2020 п.16 | СП Деревянные конструкции |  |  |  | 4: %; 5: 55; 7: 55; 12: 1448.93 | [27 empty] | СП Деревянные конструкции
|  | Всего по позиции |  |  |  | 10: 260649.19; 12: 9644.02 | [28 empty] | Всего по позиции
78.1 | ФСБЦ-01.6.01.02-0008 | Листы гипсокартонные влагостойкие ГКЛВ, толщина 12,5 мм |  |  |  | м2 | 15.577 | 1 | 15.577 | 108.98 | 1.41 | 153.66 |  | 2393.56 | [22 empty] | Листы гипсокартонные влагостойкие ГКЛВ, толщина 12,5 мм
|  | Всего по позиции |  |  |  | 12: 2393.56 | [28 empty] | Всего по позиции
78.2 | ФСБЦ-12.2.04.04-1014 | Маты прошивные теплоизоляционные из минеральной ваты, без обкладок, марка 125 |  |  |  | м3 | 0.7622 | 1 | 0.7622 | 3907.2 | 1.63 | 6368.74 |  | 4854.25 | [22 empty] | Маты прошивные теплоизоляционные из минеральной ваты, без обкладок, марка 125
|  | Всего по позиции |  |  |  | 12: 4854.25 | [28 empty] | Всего по позиции
79 | ГЭСН15-04-007-03 | Окраска водно-дисперсионными акриловыми составами улучшенная: по сборным конструкциям стен, подготовленным под окраску |  |  |  | 4: 100 м2; 5: 0.037; 6: 1; 7: 0.037 | [22 empty] | Окраска водно-дисперсионными акриловыми составами улучшенная: по сборным конструкциям стен, подготовленным под окраску
| 1 | ОТ(ЗТ) |  |  |  | 4: чел.-ч; 7: 1.211; 12: 458.28 | [23 empty] | ОТ(ЗТ)
| 1-100-33 | Средний разряд работы 3,3 |  |  |  | 4: чел.-ч; 5: 32.73; 7: 1.211; 10: 378.43; 12: 458.28 | [24 empty] | Средний разряд работы 3,3
| 2 | ЭМ |  |  |  | 12: 2.38 | [23 empty] | ЭМ
|  | ОТм(ЗТм) |  |  |  | 4: чел.-ч; 7: 0.00407; 12: 1.65 | [23 empty] | ОТм(ЗТм)
| 91.06.06-046 | Подъемники одномачтовые, грузоподъемность до 500 кг, высота подъема 25 м |  |  |  | маш.-ч | 0.01 |  | 0.00037 | 30.61 | 1.46 | 44.69 |  | 0.02 | [24 empty] | Подъемники одномачтовые, грузоподъемность до 500 кг, высота подъема 25 м
| 4-100-030 | ОТм(Зтм) Средний разряд машинистов 3 |  |  |  | 4: чел.-ч; 5: 0.01; 7: 0.00037; 10: 364.64; 12: 0.13 | [29 empty] | ОТм(Зтм) Средний разряд машинистов 3
| 91.14.02-001 | Автомобили бортовые, грузоподъемность до 5 т |  |  |  | 4: маш.-ч; 5: 0.1; 7: 0.0037; 10: 636.97; 12: 2.36 | [24 empty] | Автомобили бортовые, грузоподъемность до 5 т
| 4-100-040 | ОТм(Зтм) Средний разряд машинистов 4 |  |  |  | 4: чел.-ч; 5: 0.1; 7: 0.0037; 10: 410.6; 12: 1.52 | [29 empty] | ОТм(Зтм) Средний разряд машинистов 4
| 4 | М |  |  |  | 12: 38.16 | [23 empty] | М
| 01.7.17.11-0011 | Шкурка шлифовальная двухслойная с зернистостью 40-25 |  |  |  | м2 | 0.84 |  | 0.03108 | 531.44 | 1.38 | 733.39 |  | 22.79 | [24 empty] | Шкурка шлифовальная двухслойная с зернистостью 40-25
| 01.7.20.08-0051 | Ветошь хлопчатобумажная цветная |  |  |  | кг | 0.31 |  | 0.01147 | 56.11 | 1.57 | 88.09 |  | 1.01 | [24 empty] | Ветошь хлопчатобумажная цветная
| 14.5.11.02-0101 | Шпатлевка водно-дисперсионная |  |  |  | т | 0.005 |  | 0.000185 | 52790.33 | 1.47 | 77601.79 |  | 14.36 | [24 empty] | Шпатлевка водно-дисперсионная
Н | 14.3.02.01 | Краска акриловая |  |  |  | 4: т; 5: 0.03; 7: 0.00111 | [25 empty] | Краска акриловая
Н | 14.4.01.02 | Грунтовка |  |  |  | 4: т; 5: 0.02; 7: 0.00074 | [25 empty] | Грунтовка
|  | Итого прямые затраты |  |  |  | 12: 500.47 | [26 empty] | Итого прямые затраты
|  | ФОТ |  |  |  | 12: 459.93 | [27 empty] | ФОТ
| Пр/812-015.0-1, Приказ № 812/пр от 21.12.2020 п.25 | НР Отделочные работы |  |  |  | 4: %; 5: 100; 7: 100; 12: 459.93 | [27 empty] | НР Отделочные работы
| Пр/774-015.0, Приказ № 774/пр от 11.12.2020 п.16 | СП Отделочные работы |  |  |  | 4: %; 5: 49; 7: 49; 12: 225.37 | [27 empty] | СП Отделочные работы
|  | Всего по позиции |  |  |  | 10: 32047.84; 12: 1185.77 | [28 empty] | Всего по позиции
79.1 | Прайс-лист | Акриловая краска - расход 0,3 кг/м2 на 1 слой |  |  |  | кг | 1.94 | 1 | 1.94 |  |  | 602.22 | 1.02 | 1191.67 | [22 empty] | Акриловая краска - расход 0,3 кг/м2 1 слой
|  | Цена=5143/7/1,22 | [42 empty] | Цена=5143/7/1,22
| 421/пр_2020_п.92_пп.а | Заготовительно-складские расходы для материальных ресурсов (за исключением металлических конструкций) - 2% ПЗ=2% (ОЗП=2%; ЭМ=2%; МАТ=2%) | [43 empty] | Заготовительно-складские расходы для материальных ресурсов (за исключением металлических конструкций) - 2% ПЗ=2% (ОЗП=2%; ЭМ=2%; МАТ=2%)
|  | Всего по позиции |  |  |  | 12: 1191.67 | [28 empty] | Всего по позиции
79.2 | ФСБЦ-14.4.01.02-0012 | Грунтовка укрепляющая, глубокого проникновения, быстросохнущая, паропроницаемая |  |  |  | кг | 0.74 | 1 | 0.74 | 68.29 | 1.75 | 119.51 |  | 88.44 | [22 empty] | Грунтовка укрепляющая, глубокого проникновения, быстросохнущая, паропроницаемая
|  | Всего по позиции |  |  |  | 12: 88.44 | [28 empty] | Всего по позиции
80 | ГЭСН15-04-006-03 | Покрытие поверхностей грунтовкой глубокого проникновения: за 1 раз стен - перед нанесением гидроизоляции |  |  |  | 4: 100 м2; 5: 0.145; 6: 1; 7: 0.145 | [22 empty] | Покрытие поверхностей грунтовкой глубокого проникновения: за 1 раз стен - перед нанесением гидроизоляции
| 1 | ОТ(ЗТ) |  |  |  | 4: чел.-ч; 7: 0.67425; 12: 276.85 | [23 empty] | ОТ(ЗТ)
| 1-100-40 | Средний разряд работы 4,0 |  |  |  | 4: чел.-ч; 5: 4.65; 7: 0.67425; 10: 410.6; 12: 276.85 | [24 empty] | Средний разряд работы 4,0
| 2 | ЭМ | [35 empty] | ЭМ | bar: 12
|  | ОТм(ЗТм) |  |  |  | 4: чел.-ч; 7: 0.0029; 12: 1.13 | [23 empty] | ОТм(ЗТм)
| 91.06.06-048 | Подъемники одномачтовые, грузоподъемность до 500 кг, высота подъема 45 м |  |  |  | маш.-ч | 0.01 |  | 0.00145 | 37.32 | 1.46 | 54.49 |  | 0.08 | [24 empty] | Подъемники одномачтовые, грузоподъемность до 500 кг, высота подъема 45 м
| 4-100-030 | ОТм(Зтм) Средний разряд машинистов 3 |  |  |  | 4: чел.-ч; 5: 0.01; 7: 0.00145; 10: 364.64; 12: 0.53 | [29 empty] | ОТм(Зтм) Средний разряд машинистов 3
| 91.14.02-001 | Автомобили бортовые, грузоподъемность до 5 т |  |  |  | 4: маш.-ч; 5: 0.01; 7: 0.00145; 10: 636.97; 12: 0.92 | [24 empty] | Автомобили бортовые, грузоподъемность до 5 т
| 4-100-040 | ОТм(Зтм) Средний разряд машинистов 4 |  |  |  | 4: чел.-ч; 5: 0.01; 7: 0.00145; 10: 410.6; 12: 0.6 | [29 empty] | ОТм(Зтм) Средний разряд машинистов 4
| 4 | М |  |  |  | 12: 1.28 | [23 empty] | М
| 01.7.20.08-0051 | Ветошь хлопчатобумажная цветная |  |  |  | кг | 0.1 |  | 0.0145 | 56.11 | 1.57 | 88.09 |  | 1.28 | [24 empty] | Ветошь хлопчатобумажная цветная
Н | 14.3.01.03 | Грунтовка |  |  |  | 4: т; 5: 0.0103; 7: 0.0014935 | [25 empty] | Грунтовка
|  | Итого прямые затраты |  |  |  | 12: 280.26 | [26 empty] | Итого прямые затраты
|  | ФОТ |  |  |  | 12: 277.98 | [27 empty] | ФОТ
| Пр/812-015.0-1, Приказ № 812/пр от 21.12.2020 п.25 | НР Отделочные работы |  |  |  | 4: %; 5: 100; 7: 100; 12: 277.98 | [27 empty] | НР Отделочные работы
| Пр/774-015.0, Приказ № 774/пр от 11.12.2020 п.16 | СП Отделочные работы |  |  |  | 4: %; 5: 49; 7: 49; 12: 136.21 | [27 empty] | СП Отделочные работы
|  | Всего по позиции |  |  |  | 10: 4789.31; 12: 694.45 | [28 empty] | Всего по позиции
80.1 | ФСБЦ-14.4.01.02-0012 | Грунтовка укрепляющая, глубокого проникновения, быстросохнущая, паропроницаемая |  |  |  | кг | 1.4935 | 1 | 1.4935 | 68.29 | 1.75 | 119.51 |  | 178.49 | [22 empty] | Грунтовка укрепляющая, глубокого проникновения, быстросохнущая, паропроницаемая
|  | Всего по позиции |  |  |  | 12: 178.49 | [28 empty] | Всего по позиции
81 | ГЭСН13-03-006-01 | Гидроизоляция поверхности бетонных и железобетонных конструкций в два слоя защитными эластичными покрытиями на цементной основе: вертикальной |  |  |  | 4: 100 м2; 5: 0.145; 6: 1; 7: 0.145 | [22 empty] | Гидроизоляция поверхности бетонных и железобетонных конструкций в два слоя защитными эластичными покрытиями на цементной основе: вертикальной
| 1 | ОТ(ЗТ) |  |  |  | 4: чел.-ч; 7: 3.6337; 12: 1391.82 | [23 empty] | ОТ(ЗТ)
| 1-100-34 | Средний разряд работы 3,4 |  |  |  | 4: чел.-ч; 5: 25.06; 7: 3.6337; 10: 383.03; 12: 1391.82 | [24 empty] | Средний разряд работы 3,4
| 2 | ЭМ |  |  |  | 12: 10.16 | [23 empty] | ЭМ
|  | ОТм(ЗТм) |  |  |  | 4: чел.-ч; 7: 0.01595; 12: 6.55 | [23 empty] | ОТм(ЗТм)
| 91.14.02-001 | Автомобили бортовые, грузоподъемность до 5 т |  |  |  | 4: маш.-ч; 5: 0.11; 7: 0.01595; 10: 636.97; 12: 10.16 | [24 empty] | Автомобили бортовые, грузоподъемность до 5 т
| 4-100-040 | ОТм(Зтм) Средний разряд машинистов 4 |  |  |  | 4: чел.-ч; 5: 0.11; 7: 0.01595; 10: 410.6; 12: 6.55 | [29 empty] | ОТм(Зтм) Средний разряд машинистов 4
П,Н | 01.7.03.01-0001 | Вода |  |  |  | 4: м3; 5: 0; 7: 0 | [25 empty] | Вода
П,Н | 14.2.03.07 | Покрытие гидроизоляционное на цементной основе |  |  |  | 4: кг; 5: 0; 7: 0 | [25 empty] | Покрытие гидроизоляционное на цементной основе
|  | Итого прямые затраты |  |  |  | 12: 1408.53 | [26 empty] | Итого прямые затраты
|  | ФОТ |  |  |  | 12: 1398.37 | [27 empty] | ФОТ
| Пр/812-013.0-1, Приказ № 812/пр от 21.12.2020 п.25 | НР Защита строительных конструкций и оборудования от коррозии |  |  |  | 4: %; 5: 94; 7: 94; 12: 1314.47 | [27 empty] | НР Защита строительных конструкций и оборудования от коррозии
| Пр/774-013.0, Приказ № 774/пр от 11.12.2020 п.16 | СП Защита строительных конструкций и оборудования от коррозии |  |  |  | 4: %; 5: 51; 7: 51; 12: 713.17 | [27 empty] | СП Защита строительных конструкций и оборудования от коррозии
|  | Всего по позиции |  |  |  | 10: 23697.72; 12: 3436.17 | [28 empty] | Всего по позиции
81.1 | Прайс-лист | Гидроизоляция эластичная полимерная Церезит CL 51 - расход от 0,7 до 2,1 кг/м2 в 2 слоя |  |  |  | кг | 20.3 | 1 | 20.3 |  |  | 373.77 | 1.02 | 7739.28 | [22 empty] | Гидроизоляция эластичная полимерная Церезит CL 51 - расход от 0,7 до 2,1 кг/м2 в 2 слоя
|  | Цена=456/1,22 | [42 empty] | Цена=456/1,22
| 421/пр_2020_п.92_пп.а | Заготовительно-складские расходы для материальных ресурсов (за исключением металлических конструкций) - 2% ПЗ=2% (ОЗП=2%; ЭМ=2%; МАТ=2%) | [43 empty] | Заготовительно-складские расходы для материальных ресурсов (за исключением металлических конструкций) - 2% ПЗ=2% (ОЗП=2%; ЭМ=2%; МАТ=2%)
|  | Всего по позиции |  |  |  | 12: 7739.28 | [28 empty] | Всего по позиции
82 | ГЭСН15-01-026-03 | Облицовка внутренних стен крупноразмерными многоцветными керамогранитными плитами на цементном растворе с затиркой швов: цементным раствором - на растворе из сухих смесей |  |  |  | 4: 100 м2; 5: 0.288; 6: 1; 7: 0.288 | [22 empty] | Облицовка внутренних стен крупноразмерными многоцветными керамогранитными плитами на цементном растворе с затиркой швов: цементным раствором - на растворе из сухих смесей
| 1 | ОТ(ЗТ) |  |  |  | 4: чел.-ч; 7: 48.4301; 12: 18494.23 | [23 empty] | ОТ(ЗТ)
| 2-100-02 | Рабочий 2 разряда |  |  |  | 4: чел.-ч; 5: 11.79; 7: 3.3955; 10: 334; 12: 1134.1 | [24 empty] | Рабочий 2 разряда
| 2-100-03 | Рабочий 3 разряда |  |  |  | 4: чел.-ч; 5: 85.45; 7: 24.6096; 10: 364.64; 12: 8973.64 | [24 empty] | Рабочий 3 разряда
| 2-100-04 | Рабочий 4 разряда |  |  |  | 4: чел.-ч; 5: 70.92; 7: 20.425; 10: 410.6; 12: 8386.49 | [24 empty] | Рабочий 4 разряда
| 2 | ЭМ |  |  |  | 12: 56.18 | [23 empty] | ЭМ
|  | ОТм(ЗТм) |  |  |  | 4: чел.-ч; 7: 0.16992; 12: 67.39 | [23 empty] | ОТм(ЗТм)
| 91.06.05-016 | Автопогрузчики вилочные, грузоподъемность 5 т |  |  |  | 4: маш.-ч; 5: 0.12; 7: 0.03456; 10: 780.87; 12: 26.99 | [24 empty] | Автопогрузчики вилочные, грузоподъемность 5 т
| 4-100-050 | ОТм(Зтм) Средний разряд машинистов 5 |  |  |  | 4: чел.-ч; 5: 0.12; 7: 0.03456; 10: 471.89; 12: 16.31 | [29 empty] | ОТм(Зтм) Средний разряд машинистов 5
| 91.06.06-048 | Подъемники одномачтовые, грузоподъемность до 500 кг, высота подъема 45 м |  |  |  | маш.-ч | 0.34 |  | 0.09792 | 37.32 | 1.46 | 54.49 |  | 5.34 | [24 empty] | Подъемники одномачтовые, грузоподъемность до 500 кг, высота подъема 45 м
| 4-100-030 | ОТм(Зтм) Средний разряд машинистов 3 |  |  |  | 4: чел.-ч; 5: 0.34; 7: 0.09792; 10: 364.64; 12: 35.71 | [29 empty] | ОТм(Зтм) Средний разряд машинистов 3
| 91.14.02-001 | Автомобили бортовые, грузоподъемность до 5 т |  |  |  | 4: маш.-ч; 5: 0.13; 7: 0.03744; 10: 636.97; 12: 23.85 | [24 empty] | Автомобили бортовые, грузоподъемность до 5 т
| 4-100-040 | ОТм(Зтм) Средний разряд машинистов 4 |  |  |  | 4: чел.-ч; 5: 0.13; 7: 0.03744; 10: 410.6; 12: 15.37 | [29 empty] | ОТм(Зтм) Средний разряд машинистов 4
| 4 | М |  |  |  | 12: 1824.03 | [23 empty] | М
| 01.7.15.06-0111 | Гвозди строительные |  |  |  | т | 0.0012 |  | 0.0003456 | 70296.2 | 1.34 | 94196.91 |  | 32.55 | [24 empty] | Гвозди строительные
| 01.7.20.08-0051 | Ветошь хлопчатобумажная цветная |  |  |  | кг | 0.5 |  | 0.144 | 56.11 | 1.57 | 88.09 |  | 12.68 | [24 empty] | Ветошь хлопчатобумажная цветная
| 14.4.01.15-0002 | Грунтовка акриловая на латексной основе для гипсовых стяжек, штукатурок и плиточных клеев |  |  |  | кг | 40 |  | 11.52 | 118.78 | 1.3 | 154.41 |  | 1778.8 | [24 empty] | Грунтовка акриловая на латексной основе для гипсовых стяжек, штукатурок и плиточных клеев
П,Н | 01.7.17.06-0091 | Круг отрезной плоский, размеры 125х2,5х22 мм |  |  |  | 4: шт; 5: 0; 7: 0 | [25 empty] | Круг отрезной плоский, размеры 125х2,5х22 мм
Н | 04.3.01.09 | Растворы на цементном вяжущем |  |  |  | 4: м3; 5: 1.14; 7: 0.32832 | [25 empty] | Растворы на цементном вяжущем
Н | 06.2.05.03 | Плиты керамогранитные крупноразмерные |  |  |  | 4: м2; 5: 102; 7: 29.376 | [25 empty] | Плиты керамогранитные крупноразмерные
|  | Итого прямые затраты |  |  |  | 12: 20441.83 | [26 empty] | Итого прямые затраты
|  | ФОТ |  |  |  | 12: 18561.62 | [27 empty] | ФОТ
| Пр/812-015.0-1, Приказ № 812/пр от 21.12.2020 п.25 | НР Отделочные работы |  |  |  | 4: %; 5: 100; 7: 100; 12: 18561.62 | [27 empty] | НР Отделочные работы
| Пр/774-015.0, Приказ № 774/пр от 11.12.2020 п.16 | СП Отделочные работы |  |  |  | 4: %; 5: 49; 7: 49; 12: 9095.19 | [27 empty] | СП Отделочные работы
|  | Всего по позиции |  |  |  | 10: 167009.17; 12: 48098.64 | [28 empty] | Всего по позиции
82.1 | Прайс-лист | Керамогранит 600x1200х9 мм |  |  |  | м2 | 29.376 | 1 | 29.376 |  |  | 2111.48 | 1.02 | 63267.37 | [22 empty] | Керамогранит 600x1200х9 мм
|  | Цена=2576/1,22 | [42 empty] | Цена=2576/1,22
| 421/пр_2020_п.92_пп.а | Заготовительно-складские расходы для материальных ресурсов (за исключением металлических конструкций) - 2% ПЗ=2% (ОЗП=2%; ЭМ=2%; МАТ=2%) | [43 empty] | Заготовительно-складские расходы для материальных ресурсов (за исключением металлических конструкций) - 2% ПЗ=2% (ОЗП=2%; ЭМ=2%; МАТ=2%)
|  | Всего по позиции |  |  |  | 12: 63267.37 | [28 empty] | Всего по позиции
82.2 | ФСБЦ-14.1.06.02-0011 | Клей монтажный сухой для внутренних и наружных работ на основе цементного вяжущего, для плитки, керамогранита, мозаики, камня |  |  |  | т | 0.3456 | 1 | 0.3456 | 36038.35 | 1.29 | 46489.47 |  | 16066.76 | [22 empty] | Клей монтажный сухой для внутренних и наружных работ на основе цементного вяжущего, для плитки, керамогранита, мозаики, камня
|  | Всего по позиции |  |  |  | 12: 16066.76 | [28 empty] | Всего по позиции
Потолки | [35 empty] | Потолки
83 | ГЭСН15-01-047-16 | Демонтаж потолков: реечных алюминиевых |  |  |  | 4: 100 м2; 5: 0.064; 6: 1; 7: 0.064 | [22 empty] | Демонтаж потолков: реечных алюминиевых
| 571/пр_2022_п.83_т.2_стр.4_стб.3 | Демонтаж (разборка) металлических, металлокомпозитных, композитных конструкций ОЗП=0,7; ЭМ=0,7 к расх.; ЗПМ=0,7; МАТ=0 к расх.; ТЗ=0,7; ТЗМ=0,7 | [43 empty] | Демонтаж (разборка) металлических, металлокомпозитных, композитных конструкций ОЗП=0,7; ЭМ=0,7 к расх.; ЗПМ=0,7; МАТ=0 к расх.; ТЗ=0,7; ТЗМ=0,7
| 1 | ОТ(ЗТ) |  |  |  | 4: чел.-ч; 7: 4.8545; 12: 1948.66 | [23 empty] | ОТ(ЗТ)
| 1-100-38 | Средний разряд работы 3,8 |  |  |  | чел.-ч | 108.36 | 0.7 | 4.8545 |  |  | 401.41 |  | 1948.66 | [24 empty] | Средний разряд работы 3,8
| 2 | ЭМ |  |  |  | 12: 35.48 | [23 empty] | ЭМ
|  | ОТм(ЗТм) |  |  |  | 4: чел.-ч; 7: 0.017472; 12: 8.76 | [23 empty] | ОТм(ЗТм)
| 91.05.05-015 | Краны на автомобильном ходу, грузоподъемность 16 т |  |  |  | маш.-ч | 0.25 | 0.7 | 0.0112 |  |  | 1573.92 |  | 17.63 | [24 empty] | Краны на автомобильном ходу, грузоподъемность 16 т
| 4-100-060 | ОТм(Зтм) Средний разряд машинистов 6 |  |  |  | чел.-ч | 0.25 | 0.7 | 0.0112 |  |  | 551.56 |  | 6.18 | [29 empty] | ОТм(Зтм) Средний разряд машинистов 6
| 91.06.03-062 | Лебедки электрические тяговым усилием до 31,39 кН (3,2 т) |  |  |  | маш.-ч | 16.2 | 0.7 | 0.72576 | 13.44 | 1.42 | 19.08 |  | 13.85 | [24 empty] | Лебедки электрические тяговым усилием до 31,39 кН (3,2 т)
| 91.14.02-001 | Автомобили бортовые, грузоподъемность до 5 т |  |  |  | маш.-ч | 0.14 | 0.7 | 0.006272 |  |  | 636.97 |  | 4 | [24 empty] | Автомобили бортовые, грузоподъемность до 5 т
| 4-100-040 | ОТм(Зтм) Средний разряд машинистов 4 |  |  |  | чел.-ч | 0.14 | 0.7 | 0.006272 |  |  | 410.6 |  | 2.58 | [29 empty] | ОТм(Зтм) Средний разряд машинистов 4
| 4 | М |  |  |  | 12: 0 | [23 empty] | М
| 09.2.01.05-0001 | Гребенка несущая из алюминия, ширина 100 мм, толщина 0,65 мм |  |  |  | м | 100 | 0 | 0 | 44.19 | 1.57 | 69.38 |  | 0 | [24 empty] | Гребенка несущая из алюминия, ширина 100 мм, толщина 0,65 мм
| 09.2.01.05-0051 | Подвесы стальные для монтажа подвесных потолочных систем, длина 350 мм, диаметр 3 мм |  |  |  | 100 шт | 0.7 | 0 | 0 | 766.58 | 1.54 | 1180.53 |  | 0 | [24 empty] | Подвесы стальные для монтажа подвесных потолочных систем, длина 350 мм, диаметр 3 мм
| 09.2.02.02-0011 | Рейка алюминиевая сплошная потолочная S-формы, ширина 100 мм, толщина 0,3 мм |  |  |  | м | 1050 | 0 | 0 | 69.99 | 1.57 | 109.88 |  | 0 | [24 empty] | Рейка алюминиевая сплошная потолочная S-формы, ширина 100 мм, толщина 0,3 мм
П,Н | 09.2.01.05-0091 | Уголок алюминиевый декоративный, размеры 10х10 мм, толщина 1,5 мм |  |  |  | 4: м; 5: 0; 6: 0; 7: 0 | [25 empty] | Уголок алюминиевый декоративный, размеры 10х10 мм, толщина 1,5 мм
|  | Итого прямые затраты |  |  |  | 12: 1992.9 | [26 empty] | Итого прямые затраты
|  | ФОТ |  |  |  | 12: 1957.42 | [27 empty] | ФОТ
| Пр/812-015.0-1, Приказ № 812/пр от 21.12.2020 п.25 | НР Отделочные работы |  |  |  | 4: %; 5: 100; 7: 100; 12: 1957.42 | [27 empty] | НР Отделочные работы
| Пр/774-015.0, Приказ № 774/пр от 11.12.2020 п.16 | СП Отделочные работы |  |  |  | 4: %; 5: 49; 7: 49; 12: 959.14 | [27 empty] | СП Отделочные работы
|  | Всего по позиции |  |  |  | 10: 76710.31; 12: 4909.46 | [28 empty] | Всего по позиции
84 | ГЭСН15-01-047-16 | Устройство потолков: реечных алюминиевых |  |  |  | 4: 100 м2; 5: 0.066; 6: 1; 7: 0.066 | [22 empty] | Устройство потолков: реечных алюминиевых
| 1 | ОТ(ЗТ) |  |  |  | 4: чел.-ч; 7: 7.1518; 12: 2870.79 | [23 empty] | ОТ(ЗТ)
| 1-100-38 | Средний разряд работы 3,8 |  |  |  | 4: чел.-ч; 5: 108.36; 7: 7.1518; 10: 401.41; 12: 2870.79 | [24 empty] | Средний разряд работы 3,8
| 2 | ЭМ |  |  |  | 12: 52.26 | [23 empty] | ЭМ
|  | ОТм(ЗТм) |  |  |  | 4: чел.-ч; 7: 0.02574; 12: 12.89 | [23 empty] | ОТм(ЗТм)
| 91.05.05-015 | Краны на автомобильном ходу, грузоподъемность 16 т |  |  |  | 4: маш.-ч; 5: 0.25; 7: 0.0165; 10: 1573.92; 12: 25.97 | [24 empty] | Краны на автомобильном ходу, грузоподъемность 16 т
| 4-100-060 | ОТм(Зтм) Средний разряд машинистов 6 |  |  |  | 4: чел.-ч; 5: 0.25; 7: 0.0165; 10: 551.56; 12: 9.1 | [29 empty] | ОТм(Зтм) Средний разряд машинистов 6
| 91.06.03-062 | Лебедки электрические тяговым усилием до 31,39 кН (3,2 т) |  |  |  | маш.-ч | 16.2 |  | 1.0692 | 13.44 | 1.42 | 19.08 |  | 20.4 | [24 empty] | Лебедки электрические тяговым усилием до 31,39 кН (3,2 т)
| 91.14.02-001 | Автомобили бортовые, грузоподъемность до 5 т |  |  |  | 4: маш.-ч; 5: 0.14; 7: 0.00924; 10: 636.97; 12: 5.89 | [24 empty] | Автомобили бортовые, грузоподъемность до 5 т
| 4-100-040 | ОТм(Зтм) Средний разряд машинистов 4 |  |  |  | 4: чел.-ч; 5: 0.14; 7: 0.00924; 10: 410.6; 12: 3.79 | [29 empty] | ОТм(Зтм) Средний разряд машинистов 4
|  | Итого прямые затраты |  |  |  | 12: 2935.94 | [26 empty] | Итого прямые затраты
|  | ФОТ |  |  |  | 12: 2883.68 | [27 empty] | ФОТ
| Пр/812-015.0-1, Приказ № 812/пр от 21.12.2020 п.25 | НР Отделочные работы |  |  |  | 4: %; 5: 100; 7: 100; 12: 2883.68 | [27 empty] | НР Отделочные работы
| Пр/774-015.0, Приказ № 774/пр от 11.12.2020 п.16 | СП Отделочные работы |  |  |  | 4: %; 5: 49; 7: 49; 12: 1413 | [27 empty] | СП Отделочные работы
|  | Всего по позиции |  |  |  | 10: 109585.15; 12: 7232.62 | [28 empty] | Всего по позиции
84.1 | Прайс-лист | Потолок Грильято 100х100 (в комплекте) |  |  |  | м2 | 6.6 | 1 | 6.6 |  |  | 2336.07 | 1.0075 | 15533.7 | [22 empty] | Потолок Грильято 100х100 (в комплекте)
|  | Цена=2850/1,22 | [42 empty] | Цена=2850/1,22
| 421/пр_2020_п.92_пп.б | Заготовительно-складские расходы для металлических конструкций - 0,75% ПЗ=0,75% (ОЗП=0,75%; ЭМ=0,75%; МАТ=0,75%) | [43 empty] | Заготовительно-складские расходы для металлических конструкций - 0,75% ПЗ=0,75% (ОЗП=0,75%; ЭМ=0,75%; МАТ=0,75%)
|  | Всего по позиции |  |  |  | 12: 15533.7 | [28 empty] | Всего по позиции
Электромонтажные работы | [35 empty] | Электромонтажные работы
при производстве работ на высоте свыше 2 до 8 м | [48 empty] | при производстве работ на высоте свыше 2 до 8 м
85 | ГЭСНм08-02-409-09 | Труба гофрированная ПВХ для защиты проводов и кабелей по установленным конструкциям, по стенам, колоннам, потолкам, основанию пола |  |  |  | 4: 100 м; 5: 0.2; 6: 1; 7: 0.2 | [22 empty] | Труба гофрированная ПВХ для защиты проводов и кабелей по установленным конструкциям, по стенам, колоннам, потолкам, основанию пола
| ОП п.1.8.3 | При производстве работ на высоте св. 2 до 8 м ОЗП=1,05; ТЗ=1,05 | [43 empty] | При производстве работ на высоте св. 2 до 8 м ОЗП=1,05; ТЗ=1,05
| 1 | ОТ(ЗТ) |  |  |  | 4: чел.-ч; 7: 3.276; 12: 1241.04 | [23 empty] | ОТ(ЗТ)
| 2-100-02 | Рабочий 2 разряда |  |  |  | чел.-ч | 0.02 | 1.05 | 0.0042 |  |  | 334 |  | 1.4 | [24 empty] | Рабочий 2 разряда
| 2-100-03 | Рабочий 3 разряда |  |  |  | чел.-ч | 10.75 | 1.05 | 2.2575 |  |  | 364.64 |  | 823.17 | [24 empty] | Рабочий 3 разряда
| 2-100-04 | Рабочий 4 разряда |  |  |  | чел.-ч | 4.83 | 1.05 | 1.0143 |  |  | 410.6 |  | 416.47 | [24 empty] | Рабочий 4 разряда
| 2 | ЭМ |  |  |  | 12: 1.27 | [23 empty] | ЭМ
|  | ОТм(ЗТм) |  |  |  | 4: чел.-ч; 7: 0.002; 12: 0.82 | [23 empty] | ОТм(ЗТм)
| 91.14.02-001 | Автомобили бортовые, грузоподъемность до 5 т |  |  |  | 4: маш.-ч; 5: 0.01; 7: 0.002; 10: 636.97; 12: 1.27 | [24 empty] | Автомобили бортовые, грузоподъемность до 5 т
| 4-100-040 | ОТм(Зтм) Средний разряд машинистов 4 |  |  |  | 4: чел.-ч; 5: 0.01; 7: 0.002; 10: 410.6; 12: 0.82 | [29 empty] | ОТм(Зтм) Средний разряд машинистов 4
| 4 | М |  |  |  | 12: 31.5 | [23 empty] | М
| 01.7.15.07-0152 | Дюбели пластмассовые с шурупами, диаметр 6 мм, длина 35 мм, диаметр шурупа 3,5 мм, длина шурупа 50 мм |  |  |  | 100 шт | 2.09 |  | 0.418 | 52.34 | 1.44 | 75.37 |  | 31.5 | [24 empty] | Дюбели пластмассовые с шурупами, диаметр 6 мм, длина 35 мм, диаметр шурупа 3,5 мм, длина шурупа 50 мм
|  | Итого прямые затраты |  |  |  | 12: 1274.63 | [26 empty] | Итого прямые затраты
85.1 | 421/пр_2020_п.75_пп.а | Вспомогательные ненормируемые материальные ресурсы |  |  |  | 4: %; 5: 2; 7: 2; 12: 23.64 | [32 empty] | Вспомогательные ненормируемые материальные ресурсы
|  | ФОТ |  |  |  | 12: 1241.86 | [27 empty] | ФОТ
| Пр/812-049.3-1 | НР Электротехнические установки на других объектах |  |  |  | 4: %; 5: 97; 7: 97; 12: 1204.6 | [27 empty] | НР Электротехнические установки на других объектах
| Пр/774-049.3 | СП Электротехнические установки на других объектах |  |  |  | 4: %; 5: 51; 7: 51; 12: 633.35 | [27 empty] | СП Электротехнические установки на других объектах
|  | Всего по позиции |  |  |  | 10: 15681.1; 12: 3136.22 | [28 empty] | Всего по позиции
85.1 | ФСБЦ-24.3.01.02-0001 | Трубы гибкие гофрированные, легкие, из самозатухающего ПВХ, с протяжкой, номинальный диаметр 20 мм |  |  |  | м | 20.4 | 1 | 20.4 | 12.11 | 1.13 | 13.68 |  | 279.07 | [22 empty] | Трубы гибкие гофрированные, легкие, из самозатухающего ПВХ, с протяжкой, номинальный диаметр 20 мм
|  | Всего по позиции |  |  |  | 12: 279.07 | [28 empty] | Всего по позиции
86 | ГЭСНм08-02-412-02 | Затягивание провода в проложенные трубы и металлические рукава первого одножильного или многожильного в общей оплетке, суммарное сечение: до 6 мм2 |  |  |  | 4: 100 м; 5: 0.2; 6: 1; 7: 0.2 | [22 empty] | Затягивание провода в проложенные трубы и металлические рукава первого одножильного или многожильного в общей оплетке, суммарное сечение: до 6 мм2
| ОП п.1.8.3 | При производстве работ на высоте св. 2 до 8 м ОЗП=1,05; ТЗ=1,05 | [43 empty] | При производстве работ на высоте св. 2 до 8 м ОЗП=1,05; ТЗ=1,05
| 1 | ОТ(ЗТ) |  |  |  | 4: чел.-ч; 7: 1.1319; 12: 454.36 | [23 empty] | ОТ(ЗТ)
| 1-100-38 | Средний разряд работы 3,8 |  |  |  | чел.-ч | 5.39 | 1.05 | 1.1319 |  |  | 401.41 |  | 454.36 | [24 empty] | Средний разряд работы 3,8
| 2 | ЭМ |  |  |  | 12: 8.85 | [23 empty] | ЭМ
|  | ОТм(ЗТм) |  |  |  | 4: чел.-ч; 7: 0.008; 12: 3.85 | [23 empty] | ОТм(ЗТм)
| 91.05.05-015 | Краны на автомобильном ходу, грузоподъемность 16 т |  |  |  | 4: маш.-ч; 5: 0.02; 7: 0.004; 10: 1573.92; 12: 6.3 | [24 empty] | Краны на автомобильном ходу, грузоподъемность 16 т
| 4-100-060 | ОТм(Зтм) Средний разряд машинистов 6 |  |  |  | 4: чел.-ч; 5: 0.02; 7: 0.004; 10: 551.56; 12: 2.21 | [29 empty] | ОТм(Зтм) Средний разряд машинистов 6
| 91.14.02-001 | Автомобили бортовые, грузоподъемность до 5 т |  |  |  | 4: маш.-ч; 5: 0.02; 7: 0.004; 10: 636.97; 12: 2.55 | [24 empty] | Автомобили бортовые, грузоподъемность до 5 т
| 4-100-040 | ОТм(Зтм) Средний разряд машинистов 4 |  |  |  | 4: чел.-ч; 5: 0.02; 7: 0.004; 10: 410.6; 12: 1.64 | [29 empty] | ОТм(Зтм) Средний разряд машинистов 4
| 4 | М |  |  |  | 12: 36.83 | [23 empty] | М
| 01.7.06.05-0041 | Ленты изоляционные хлопчатобумажные прорезиненные для электромонтажных и ремонтных работ, цвет черный, ширина 20 мм, толщина 0,35 мм |  |  |  | м | 13.33 |  | 2.666 | 5.87 | 0.97 | 5.69 |  | 15.17 | [24 empty] | Ленты изоляционные хлопчатобумажные прорезиненные для электромонтажных и ремонтных работ, цвет черный, ширина 20 мм, толщина 0,35 мм
| 01.7.07.20-0002 | Тальк молотый, сорт I |  |  |  | т | 0.0006 |  | 0.00012 | 43821.53 | 1.38 | 60473.71 |  | 7.26 | [24 empty] | Тальк молотый, сорт I
| 14.4.02.04-0142 | Краска масляная МА-0115, мумия, сурик железный |  |  |  | кг | 0.02 |  | 0.004 | 79.88 | 1.54 | 123.02 |  | 0.49 | [24 empty] | Краска масляная МА-0115, мумия, сурик железный
| 20.2.01.05-0003 | Гильзы кабельные медные 6 мм |  |  |  | 100 шт | 0.05 |  | 0.01 | 696.63 | 1.24 | 863.82 |  | 8.64 | [24 empty] | Гильзы кабельные медные 6 мм
| 20.2.02.01-0012 | Втулки полипропиленовые, диаметр 22 мм |  |  |  | 1000 шт | 0.0122 |  | 0.00244 | 1610.33 | 1.34 | 2157.84 |  | 5.27 | [24 empty] | Втулки полипропиленовые, диаметр 22 мм
|  | Итого прямые затраты |  |  |  | 12: 503.89 | [26 empty] | Итого прямые затраты
86.1 | 421/пр_2020_п.75_пп.а | Вспомогательные ненормируемые материальные ресурсы |  |  |  | 4: %; 5: 2; 7: 2; 12: 8.65 | [32 empty] | Вспомогательные ненормируемые материальные ресурсы
|  | ФОТ |  |  |  | 12: 458.21 | [27 empty] | ФОТ
| Пр/812-049.3-1 | НР Электротехнические установки на других объектах |  |  |  | 4: %; 5: 97; 7: 97; 12: 444.46 | [27 empty] | НР Электротехнические установки на других объектах
| Пр/774-049.3 | СП Электротехнические установки на других объектах |  |  |  | 4: %; 5: 51; 7: 51; 12: 233.69 | [27 empty] | СП Электротехнические установки на других объектах
|  | Всего по позиции |  |  |  | 10: 5953.45; 12: 1190.69 | [28 empty] | Всего по позиции
86.1 | ФСБЦ-21.1.06.09-0151 | Кабель силовой с медными жилами ВВГнг(A)-LS 3х1,5ок(N, PE)-660 |  |  |  | 1000 м | 0.0204 | 1 | 0.0204 | 47048.63 | 1.11 | 52223.98 |  | 1065.37 | [22 empty] | Кабель силовой с медными жилами ВВГнг(A)-LS 3х1,5ок(N, PE)-660
|  | Всего по позиции |  |  |  | 12: 1065.37 | [28 empty] | Всего по позиции
87 | ГЭСНм08-03-610-03 | Светильник светодиодный точечный встраиваемый в реечный алюминиевый потолок |  |  |  | 4: 100 шт; 5: 0.04; 6: 1; 7: 0.04 | [22 empty] | Светильник светодиодный точечный встраиваемый в реечный алюминиевый потолок
| ОП п.1.8.3 | При производстве работ на высоте св. 2 до 8 м ОЗП=1,05; ТЗ=1,05 | [43 empty] | При производстве работ на высоте св. 2 до 8 м ОЗП=1,05; ТЗ=1,05
| 1 | ОТ(ЗТ) |  |  |  | 4: чел.-ч; 7: 3.6616; 12: 1361.09 | [23 empty] | ОТ(ЗТ)
| 2-100-01 | Рабочий 1 разряда |  |  |  | чел.-ч | 0.12 | 1.05 | 0.00504 |  |  | 306.42 |  | 1.54 | [24 empty] | Рабочий 1 разряда
| 2-100-02 | Рабочий 2 разряда |  |  |  | чел.-ч | 44.08 | 1.05 | 1.8514 |  |  | 334 |  | 618.35 | [24 empty] | Рабочий 2 разряда
| 2-100-04 | Рабочий 4 разряда |  |  |  | чел.-ч | 42.98 | 1.05 | 1.8052 |  |  | 410.6 |  | 741.2 | [24 empty] | Рабочий 4 разряда
| 2 | ЭМ |  |  |  | 12: 1.78 | [23 empty] | ЭМ
|  | ОТм(ЗТм) |  |  |  | 4: чел.-ч; 7: 0.0028; 12: 1.15 | [23 empty] | ОТм(ЗТм)
| 91.14.02-001 | Автомобили бортовые, грузоподъемность до 5 т |  |  |  | 4: маш.-ч; 5: 0.07; 7: 0.0028; 10: 636.97; 12: 1.78 | [24 empty] | Автомобили бортовые, грузоподъемность до 5 т
| 4-100-040 | ОТм(Зтм) Средний разряд машинистов 4 |  |  |  | 4: чел.-ч; 5: 0.07; 7: 0.0028; 10: 410.6; 12: 1.15 | [29 empty] | ОТм(Зтм) Средний разряд машинистов 4
| 4 | М |  |  |  | 12: 6.31 | [23 empty] | М
| 01.7.17.06-0092 | Круг отрезной плоский, размеры 230х3х22 мм |  |  |  | шт | 2.2618 |  | 0.090472 | 56.21 | 1.24 | 69.7 |  | 6.31 | [24 empty] | Круг отрезной плоский, размеры 230х3х22 мм
|  | Итого прямые затраты |  |  |  | 12: 1370.33 | [26 empty] | Итого прямые затраты
87.1 | 421/пр_2020_п.75_пп.а | Вспомогательные ненормируемые материальные ресурсы |  |  |  | 4: %; 5: 2; 7: 2; 12: 25.93 | [32 empty] | Вспомогательные ненормируемые материальные ресурсы
|  | ФОТ |  |  |  | 12: 1362.24 | [27 empty] | ФОТ
| Пр/812-049.3-1 | НР Электротехнические установки на других объектах |  |  |  | 4: %; 5: 97; 7: 97; 12: 1321.37 | [27 empty] | НР Электротехнические установки на других объектах
| Пр/774-049.3 | СП Электротехнические установки на других объектах |  |  |  | 4: %; 5: 51; 7: 51; 12: 694.74 | [27 empty] | СП Электротехнические установки на других объектах
|  | Всего по позиции |  |  |  | 10: 85309.25; 12: 3412.37 | [28 empty] | Всего по позиции
87.1 | Прайс-лист | Светодиодный светильник для потолка Грильято для ячейки 100x100 |  |  |  | шт | 4 | 1 | 4 |  |  | 1439.34 | 1.02 | 5872.51 | [22 empty] | Светодиодный светильник для потолка Грильято для ячейки 100x100
|  | Цена=1756/1,22 | [42 empty] | Цена=1756/1,22
| 421/пр_2020_п.92_пп.а | Заготовительно-складские расходы для материальных ресурсов (за исключением металлических конструкций) - 2% ПЗ=2% (ОЗП=2%; ЭМ=2%; МАТ=2%) | [43 empty] | Заготовительно-складские расходы для материальных ресурсов (за исключением металлических конструкций) - 2% ПЗ=2% (ОЗП=2%; ЭМ=2%; МАТ=2%)
|  | Всего по позиции |  |  |  | 12: 5872.51 | [28 empty] | Всего по позиции
88 | ГЭСНм08-03-591-05 | Выключатель: двухклавишный утопленного типа при скрытой проводке |  |  |  | 4: 100 шт; 5: 0.01; 6: 1; 7: 0.01 | [22 empty] | Выключатель: двухклавишный утопленного типа при скрытой проводке
| 1 | ОТ(ЗТ) |  |  |  | 4: чел.-ч; 7: 0.2624; 12: 110.96 | [23 empty] | ОТ(ЗТ)
| 1-100-42 | Средний разряд работы 4,2 |  |  |  | 4: чел.-ч; 5: 26.24; 7: 0.2624; 10: 422.86; 12: 110.96 | [24 empty] | Средний разряд работы 4,2
| 2 | ЭМ |  |  |  | 12: 0.6 | [23 empty] | ЭМ
|  | ОТм(ЗТм) |  |  |  | 4: чел.-ч; 7: 0.0005; 12: 0.25 | [23 empty] | ОТм(ЗТм)
| 91.05.05-015 | Краны на автомобильном ходу, грузоподъемность 16 т |  |  |  | 4: маш.-ч; 5: 0.03; 7: 0.0003; 10: 1573.92; 12: 0.47 | [24 empty] | Краны на автомобильном ходу, грузоподъемность 16 т
| 4-100-060 | ОТм(Зтм) Средний разряд машинистов 6 |  |  |  | 4: чел.-ч; 5: 0.03; 7: 0.0003; 10: 551.56; 12: 0.17 | [29 empty] | ОТм(Зтм) Средний разряд машинистов 6
| 91.14.02-001 | Автомобили бортовые, грузоподъемность до 5 т |  |  |  | 4: маш.-ч; 5: 0.02; 7: 0.0002; 10: 636.97; 12: 0.13 | [24 empty] | Автомобили бортовые, грузоподъемность до 5 т
| 4-100-040 | ОТм(Зтм) Средний разряд машинистов 4 |  |  |  | 4: чел.-ч; 5: 0.02; 7: 0.0002; 10: 410.6; 12: 0.08 | [29 empty] | ОТм(Зтм) Средний разряд машинистов 4
| 4 | М |  |  |  | 12: 5.39 | [23 empty] | М
| 03.1.01.01-0002 | Гипс строительный Г-3 |  |  |  | т | 0.00315 |  | 3.15e-05 | 4338.27 | 1.23 | 5336.07 |  | 0.17 | [24 empty] | Гипс строительный Г-3
| 20.2.02.01-0019 | Втулки изолирующие, размеры 65х50х18 мм |  |  |  | 1000 шт | 0.102 |  | 0.00102 | 3658.94 | 1.4 | 5122.52 |  | 5.22 | [24 empty] | Втулки изолирующие, размеры 65х50х18 мм
|  | Итого прямые затраты |  |  |  | 12: 117.2 | [26 empty] | Итого прямые затраты
88.1 | 421/пр_2020_п.75_пп.а | Вспомогательные ненормируемые материальные ресурсы |  |  |  | 4: %; 5: 2; 7: 2; 12: 2.22 | [32 empty] | Вспомогательные ненормируемые материальные ресурсы
|  | ФОТ |  |  |  | 12: 111.21 | [27 empty] | ФОТ
| Пр/812-049.3-1 | НР Электротехнические установки на других объектах |  |  |  | 4: %; 5: 97; 7: 97; 12: 107.87 | [27 empty] | НР Электротехнические установки на других объектах
| Пр/774-049.3 | СП Электротехнические установки на других объектах |  |  |  | 4: %; 5: 51; 7: 51; 12: 56.72 | [27 empty] | СП Электротехнические установки на других объектах
|  | Всего по позиции |  |  |  | 10: 28401; 12: 284.01 | [28 empty] | Всего по позиции
88.1 | Прайс-лист | Выключатель скрытой установки двухклавишный с подсветкой |  |  |  | шт | 1 | 1 | 1 |  |  | 342.6 | 1.02 | 349.45 | [22 empty] | Выключатель скрытой установки двухклавишный с подсветкой
|  | Цена=417,97/1,22 | [42 empty] | Цена=417,97/1,22
| 421/пр_2020_п.92_пп.а | Заготовительно-складские расходы для материальных ресурсов (за исключением металлических конструкций) - 2% ПЗ=2% (ОЗП=2%; ЭМ=2%; МАТ=2%) | [43 empty] | Заготовительно-складские расходы для материальных ресурсов (за исключением металлических конструкций) - 2% ПЗ=2% (ОЗП=2%; ЭМ=2%; МАТ=2%)
|  | Всего по позиции |  |  |  | 12: 349.45 | [28 empty] | Всего по позиции
Санитарно-технические работы | [35 empty] | Санитарно-технические работы
89 | ГЭСНр65-01-004-13 | Демонтаж: санитарно-технических приборов унитазов со смывным бачком |  |  |  | 4: 100 шт; 5: 0.01; 6: 1; 7: 0.01 | [22 empty] | Демонтаж: санитарно-технических приборов унитазов со смывным бачком
| 1 | ОТ(ЗТ) |  |  |  | 4: чел.-ч; 7: 1.43; 12: 521.44 | [23 empty] | ОТ(ЗТ)
| 1-100-30 | Средний разряд работы 3,0 |  |  |  | 4: чел.-ч; 5: 143; 7: 1.43; 10: 364.64; 12: 521.44 | [24 empty] | Средний разряд работы 3,0
| 2 | ЭМ |  |  |  | 12: 3.72 | [23 empty] | ЭМ
|  | ОТм(ЗТм) |  |  |  | 4: чел.-ч; 7: 0.0088; 12: 3.41 | [23 empty] | ОТм(ЗТм)
| 91.06.05-056 | Погрузчики одноковшовые универсальные фронтальные пневмоколесные, номинальная вместимость основного ковша 1,1 м3, грузоподъемность 2 т |  |  |  | 4: маш.-ч; 5: 0.44; 7: 0.0044; 10: 791.65; 12: 3.48 | [24 empty] | Погрузчики одноковшовые универсальные фронтальные пневмоколесные, номинальная вместимость основного ковша 1,1 м3, грузоподъемность 2 т
| 4-100-040 | ОТм(Зтм) Средний разряд машинистов 4 |  |  |  | 4: чел.-ч; 5: 0.44; 7: 0.0044; 10: 410.6; 12: 1.81 | [29 empty] | ОТм(Зтм) Средний разряд машинистов 4
| 91.06.06-048 | Подъемники одномачтовые, грузоподъемность до 500 кг, высота подъема 45 м |  |  |  | маш.-ч | 0.44 |  | 0.0044 | 37.32 | 1.46 | 54.49 |  | 0.24 | [24 empty] | Подъемники одномачтовые, грузоподъемность до 500 кг, высота подъема 45 м
| 4-100-030 | ОТм(Зтм) Средний разряд машинистов 3 |  |  |  | 4: чел.-ч; 5: 0.44; 7: 0.0044; 10: 364.64; 12: 1.6 | [29 empty] | ОТм(Зтм) Средний разряд машинистов 3
Н | 999-9899 | Строительный мусор и масса возвратных материалов |  |  |  | 4: т; 5: 3.23; 7: 0.0323 | [25 empty] | Строительный мусор и масса возвратных материалов
|  | Итого прямые затраты |  |  |  | 12: 528.57 | [26 empty] | Итого прямые затраты
|  | ФОТ |  |  |  | 12: 524.85 | [27 empty] | ФОТ
| Пр/812-099.1-1 | НР Внутренние санитарно-технические работы: демонтаж и разборка (ремонтно-строительные) |  |  |  | 4: %; 5: 87; 7: 87; 12: 456.62 | [27 empty] | НР Внутренние санитарно-технические работы: демонтаж и разборка (ремонтно-строительные)
| Пр/774-099.1 | СП Внутренние санитарно-технические работы: демонтаж и разборка (ремонтно-строительные) |  |  |  | 4: %; 5: 44; 7: 44; 12: 230.93 | [27 empty] | СП Внутренние санитарно-технические работы: демонтаж и разборка (ремонтно-строительные)
|  | Всего по позиции |  |  |  | 10: 121612; 12: 1216.12 | [28 empty] | Всего по позиции
90 | ГЭСНр65-01-004-01 | Демонтаж: умывальников и раковин |  |  |  | 4: 100 шт; 5: 0.05; 6: 1; 7: 0.05 | [22 empty] | Демонтаж: умывальников и раковин
| 1 | ОТ(ЗТ) |  |  |  | 4: чел.-ч; 7: 2.565; 12: 935.3 | [23 empty] | ОТ(ЗТ)
| 1-100-30 | Средний разряд работы 3,0 |  |  |  | 4: чел.-ч; 5: 51.3; 7: 2.565; 10: 364.64; 12: 935.3 | [24 empty] | Средний разряд работы 3,0
| 2 | ЭМ |  |  |  | 12: 0.71 | [23 empty] | ЭМ
|  | ОТм(ЗТм) |  |  |  | 4: чел.-ч; 7: 0.013; 12: 4.74 | [23 empty] | ОТм(ЗТм)
| 91.06.06-048 | Подъемники одномачтовые, грузоподъемность до 500 кг, высота подъема 45 м |  |  |  | маш.-ч | 0.26 |  | 0.013 | 37.32 | 1.46 | 54.49 |  | 0.71 | [24 empty] | Подъемники одномачтовые, грузоподъемность до 500 кг, высота подъема 45 м
| 4-100-030 | ОТм(Зтм) Средний разряд машинистов 3 |  |  |  | 4: чел.-ч; 5: 0.26; 7: 0.013; 10: 364.64; 12: 4.74 | [29 empty] | ОТм(Зтм) Средний разряд машинистов 3
Н | 999-9899 | Строительный мусор и масса возвратных материалов |  |  |  | 4: т; 5: 1.66; 7: 0.083 | [25 empty] | Строительный мусор и масса возвратных материалов
|  | Итого прямые затраты |  |  |  | 12: 940.75 | [26 empty] | Итого прямые затраты
|  | ФОТ |  |  |  | 12: 940.04 | [27 empty] | ФОТ
| Пр/812-099.1-1 | НР Внутренние санитарно-технические работы: демонтаж и разборка (ремонтно-строительные) |  |  |  | 4: %; 5: 87; 7: 87; 12: 817.83 | [27 empty] | НР Внутренние санитарно-технические работы: демонтаж и разборка (ремонтно-строительные)
| Пр/774-099.1 | СП Внутренние санитарно-технические работы: демонтаж и разборка (ремонтно-строительные) |  |  |  | 4: %; 5: 44; 7: 44; 12: 413.62 | [27 empty] | СП Внутренние санитарно-технические работы: демонтаж и разборка (ремонтно-строительные)
|  | Всего по позиции |  |  |  | 10: 43444; 12: 2172.2 | [28 empty] | Всего по позиции
91 | ГЭСНр65-01-003-07 | Снятие смесителя: без душевой сетки |  |  |  | 4: 100 шт; 5: 0.01; 6: 1; 7: 0.01 | [22 empty] | Снятие смесителя: без душевой сетки
| 1 | ОТ(ЗТ) |  |  |  | 4: чел.-ч; 7: 0.3671; 12: 133.86 | [23 empty] | ОТ(ЗТ)
| 1-100-30 | Средний разряд работы 3,0 |  |  |  | 4: чел.-ч; 5: 36.71; 7: 0.3671; 10: 364.64; 12: 133.86 | [24 empty] | Средний разряд работы 3,0
| 2 | ЭМ |  |  |  | 12: 0.04 | [23 empty] | ЭМ
|  | ОТм(ЗТм) |  |  |  | 4: чел.-ч; 7: 0.0007; 12: 0.26 | [23 empty] | ОТм(ЗТм)
| 91.06.06-048 | Подъемники одномачтовые, грузоподъемность до 500 кг, высота подъема 45 м |  |  |  | маш.-ч | 0.07 |  | 0.0007 | 37.32 | 1.46 | 54.49 |  | 0.04 | [24 empty] | Подъемники одномачтовые, грузоподъемность до 500 кг, высота подъема 45 м
| 4-100-030 | ОТм(Зтм) Средний разряд машинистов 3 |  |  |  | 4: чел.-ч; 5: 0.07; 7: 0.0007; 10: 364.64; 12: 0.26 | [29 empty] | ОТм(Зтм) Средний разряд машинистов 3
Н | 999-9899 | Строительный мусор и масса возвратных материалов |  |  |  | 4: т; 5: 0.22; 7: 0.0022 | [25 empty] | Строительный мусор и масса возвратных материалов
|  | Итого прямые затраты |  |  |  | 12: 134.16 | [26 empty] | Итого прямые затраты
|  | ФОТ |  |  |  | 12: 134.12 | [27 empty] | ФОТ
| Пр/812-099.1-1 | НР Внутренние санитарно-технические работы: демонтаж и разборка (ремонтно-строительные) |  |  |  | 4: %; 5: 87; 7: 87; 12: 116.68 | [27 empty] | НР Внутренние санитарно-технические работы: демонтаж и разборка (ремонтно-строительные)
| Пр/774-099.1 | СП Внутренние санитарно-технические работы: демонтаж и разборка (ремонтно-строительные) |  |  |  | 4: %; 5: 44; 7: 44; 12: 59.01 | [27 empty] | СП Внутренние санитарно-технические работы: демонтаж и разборка (ремонтно-строительные)
|  | Всего по позиции |  |  |  | 10: 30985; 12: 309.85 | [28 empty] | Всего по позиции
92 | ГЭСНр65-01-003-06 | Снятие смесителя: с душевой сеткой |  |  |  | 4: 100 шт; 5: 0.01; 6: 1; 7: 0.01 | [22 empty] | Снятие смесителя: с душевой сеткой
| 1 | ОТ(ЗТ) |  |  |  | 4: чел.-ч; 7: 0.5757; 12: 209.92 | [23 empty] | ОТ(ЗТ)
| 1-100-30 | Средний разряд работы 3,0 |  |  |  | 4: чел.-ч; 5: 57.57; 7: 0.5757; 10: 364.64; 12: 209.92 | [24 empty] | Средний разряд работы 3,0
| 2 | ЭМ |  |  |  | 12: 0.07 | [23 empty] | ЭМ
|  | ОТм(ЗТм) |  |  |  | 4: чел.-ч; 7: 0.0012; 12: 0.44 | [23 empty] | ОТм(ЗТм)
| 91.06.06-048 | Подъемники одномачтовые, грузоподъемность до 500 кг, высота подъема 45 м |  |  |  | маш.-ч | 0.12 |  | 0.0012 | 37.32 | 1.46 | 54.49 |  | 0.07 | [24 empty] | Подъемники одномачтовые, грузоподъемность до 500 кг, высота подъема 45 м
| 4-100-030 | ОТм(Зтм) Средний разряд машинистов 3 |  |  |  | 4: чел.-ч; 5: 0.12; 7: 0.0012; 10: 364.64; 12: 0.44 | [29 empty] | ОТм(Зтм) Средний разряд машинистов 3
Н | 999-9899 | Строительный мусор и масса возвратных материалов |  |  |  | 4: т; 5: 0.26; 7: 0.0026 | [25 empty] | Строительный мусор и масса возвратных материалов
|  | Итого прямые затраты |  |  |  | 12: 210.43 | [26 empty] | Итого прямые затраты
|  | ФОТ |  |  |  | 12: 210.36 | [27 empty] | ФОТ
| Пр/812-099.1-1 | НР Внутренние санитарно-технические работы: демонтаж и разборка (ремонтно-строительные) |  |  |  | 4: %; 5: 87; 7: 87; 12: 183.01 | [27 empty] | НР Внутренние санитарно-технические работы: демонтаж и разборка (ремонтно-строительные)
| Пр/774-099.1 | СП Внутренние санитарно-технические работы: демонтаж и разборка (ремонтно-строительные) |  |  |  | 4: %; 5: 44; 7: 44; 12: 92.56 | [27 empty] | СП Внутренние санитарно-технические работы: демонтаж и разборка (ремонтно-строительные)
|  | Всего по позиции |  |  |  | 10: 48600; 12: 486 | [28 empty] | Всего по позиции
93 | ГЭСНр65-01-004-12 | Демонтаж: поддонов |  |  |  | 4: 100 шт; 5: 0.01; 6: 1; 7: 0.01 | [22 empty] | Демонтаж: поддонов
| 1 | ОТ(ЗТ) |  |  |  | 4: чел.-ч; 7: 1.681; 12: 612.96 | [23 empty] | ОТ(ЗТ)
| 1-100-30 | Средний разряд работы 3,0 |  |  |  | 4: чел.-ч; 5: 168.1; 7: 1.681; 10: 364.64; 12: 612.96 | [24 empty] | Средний разряд работы 3,0
| 2 | ЭМ |  |  |  | 12: 0.5 | [23 empty] | ЭМ
|  | ОТм(ЗТм) |  |  |  | 4: чел.-ч; 7: 0.0091; 12: 3.32 | [23 empty] | ОТм(ЗТм)
| 91.06.06-048 | Подъемники одномачтовые, грузоподъемность до 500 кг, высота подъема 45 м |  |  |  | маш.-ч | 0.91 |  | 0.0091 | 37.32 | 1.46 | 54.49 |  | 0.5 | [24 empty] | Подъемники одномачтовые, грузоподъемность до 500 кг, высота подъема 45 м
| 4-100-030 | ОТм(Зтм) Средний разряд машинистов 3 |  |  |  | 4: чел.-ч; 5: 0.91; 7: 0.0091; 10: 364.64; 12: 3.32 | [29 empty] | ОТм(Зтм) Средний разряд машинистов 3
Н | 999-9899 | Строительный мусор и масса возвратных материалов |  |  |  | 4: т; 5: 5.3; 7: 0.053 | [25 empty] | Строительный мусор и масса возвратных материалов
|  | Итого прямые затраты |  |  |  | 12: 616.78 | [26 empty] | Итого прямые затраты
|  | ФОТ |  |  |  | 12: 616.28 | [27 empty] | ФОТ
| Пр/812-099.1-1 | НР Внутренние санитарно-технические работы: демонтаж и разборка (ремонтно-строительные) |  |  |  | 4: %; 5: 87; 7: 87; 12: 536.16 | [27 empty] | НР Внутренние санитарно-технические работы: демонтаж и разборка (ремонтно-строительные)
| Пр/774-099.1 | СП Внутренние санитарно-технические работы: демонтаж и разборка (ремонтно-строительные) |  |  |  | 4: %; 5: 44; 7: 44; 12: 271.16 | [27 empty] | СП Внутренние санитарно-технические работы: демонтаж и разборка (ремонтно-строительные)
|  | Всего по позиции |  |  |  | 10: 142410; 12: 1424.1 | [28 empty] | Всего по позиции
94 | ГЭСН16-04-004-01 | Прокладка внутренних трубопроводов канализации из полипропиленовых труб диаметром: 50 мм |  |  |  | 4: 100 м; 5: 0.05; 6: 1; 7: 0.05 | [22 empty] | Прокладка внутренних трубопроводов канализации из полипропиленовых труб диаметром: 50 мм
| 1 | ОТ(ЗТ) |  |  |  | 4: чел.-ч; 7: 2.996; 12: 1202.62 | [23 empty] | ОТ(ЗТ)
| 1-100-38 | Средний разряд работы 3,8 |  |  |  | 4: чел.-ч; 5: 59.92; 7: 2.996; 10: 401.41; 12: 1202.62 | [24 empty] | Средний разряд работы 3,8
| 2 | ЭМ |  |  |  | 12: 5.37 | [23 empty] | ЭМ
|  | ОТм(ЗТм) |  |  |  | 4: чел.-ч; 7: 0.005; 12: 2.47 | [23 empty] | ОТм(ЗТм)
| 91.05.01-017 | Краны башенные, грузоподъемность 8 т |  |  |  | 4: маш.-ч; 5: 0.02; 7: 0.001; 10: 954.27; 12: 0.95 | [24 empty] | Краны башенные, грузоподъемность 8 т
| 4-100-060 | ОТм(Зтм) Средний разряд машинистов 6 |  |  |  | 4: чел.-ч; 5: 0.02; 7: 0.001; 10: 551.56; 12: 0.55 | [29 empty] | ОТм(Зтм) Средний разряд машинистов 6
| 91.05.05-015 | Краны на автомобильном ходу, грузоподъемность 16 т |  |  |  | 4: маш.-ч; 5: 0.04; 7: 0.002; 10: 1573.92; 12: 3.15 | [24 empty] | Краны на автомобильном ходу, грузоподъемность 16 т
| 4-100-060 | ОТм(Зтм) Средний разряд машинистов 6 |  |  |  | 4: чел.-ч; 5: 0.04; 7: 0.002; 10: 551.56; 12: 1.1 | [29 empty] | ОТм(Зтм) Средний разряд машинистов 6
| 91.14.02-001 | Автомобили бортовые, грузоподъемность до 5 т |  |  |  | 4: маш.-ч; 5: 0.04; 7: 0.002; 10: 636.97; 12: 1.27 | [24 empty] | Автомобили бортовые, грузоподъемность до 5 т
| 4-100-040 | ОТм(Зтм) Средний разряд машинистов 4 |  |  |  | 4: чел.-ч; 5: 0.04; 7: 0.002; 10: 410.6; 12: 0.82 | [29 empty] | ОТм(Зтм) Средний разряд машинистов 4
| 4 | М |  |  |  | 12: 15.65 | [23 empty] | М
| 01.7.15.03-0014 | Болты стальные с шестигранной головкой, в комплекте с шестигранной гайкой и плоской круглой шайбой, диаметр резьбы М16, длина болта 25-200 мм |  |  |  | т | 0.0012 |  | 6e-05 | 145801.49 | 1.15 | 167671.71 |  | 10.06 | [24 empty] | Болты стальные с шестигранной головкой, в комплекте с шестигранной гайкой и плоской круглой шайбой, диаметр резьбы М16, длина болта 25-200 мм
| 01.7.19.02-0051 | Кольца резиновые уплотнительные для полипропиленовых труб, диаметр 50 мм |  |  |  | 100 шт | 0.12 |  | 0.006 | 1047.63 | 0.89 | 932.39 |  | 5.59 | [24 empty] | Кольца резиновые уплотнительные для полипропиленовых труб, диаметр 50 мм
П,Н | 18.1.02.01 | Задвижки |  |  |  | 4: шт; 5: 0; 7: 0 | [25 empty] | Задвижки
П,Н | 23.1.02.07 | Крепления |  |  |  | 4: кг; 5: 0; 7: 0 | [25 empty] | Крепления
Н | 24.3.02.02 | Трубы безнапорные канализационные из полипропилена |  |  |  | 4: м; 5: 99.8; 7: 4.99 | [25 empty] | Трубы безнапорные канализационные из полипропилена
П,Н | 24.3.05.19 | Фасонные и соединительные части к полипропиленовым трубам |  |  |  | 4: шт; 5: 0; 7: 0 | [25 empty] | Фасонные и соединительные части к полипропиленовым трубам
|  | Итого прямые затраты |  |  |  | 12: 1226.11 | [26 empty] | Итого прямые затраты
|  | ФОТ |  |  |  | 12: 1205.09 | [27 empty] | ФОТ
| Пр/812-016.0-1, Приказ № 812/пр от 21.12.2020 п.25 | НР Сантехнические работы - внутренние (трубопроводы, водопровод, канализация, отопление, газоснабжение, вентиляция и кондиционирование воздуха) |  |  |  | 4: %; 5: 121; 7: 121; 12: 1458.16 | [27 empty] | НР Сантехнические работы - внутренние (трубопроводы, водопровод, канализация, отопление, газоснабжение, вентиляция и кондиционирование воздуха)
| Пр/774-016.0, Приказ № 774/пр от 11.12.2020 п.16 | СП Сантехнические работы - внутренние (трубопроводы, водопровод, канализация, отопление, газоснабжение, вентиляция и кондиционирование воздуха) |  |  |  | 4: %; 5: 72; 7: 72; 12: 867.66 | [27 empty] | СП Сантехнические работы - внутренние (трубопроводы, водопровод, канализация, отопление, газоснабжение, вентиляция и кондиционирование воздуха)
|  | Всего по позиции |  |  |  | 10: 71038.6; 12: 3551.93 | [28 empty] | Всего по позиции
94.1 | ФСБЦ-24.3.02.02-0003 | Трубы полипропиленовые для систем водоотведения, диаметр 50 мм |  |  |  | м | 5 | 1 | 5 | 134 | 1.12 | 150.08 |  | 750.4 | [22 empty] | Трубы полипропиленовые для систем водоотведения, диаметр 50 мм
|  | Всего по позиции |  |  |  | 12: 750.4 | [28 empty] | Всего по позиции
95 | ГЭСН16-04-006-01 | Сборка узла трубопровода водоснабжения и отопления из многослойного полипропилена, армированного стекловолокном, раструбная сварка, наружный диаметр: 20 мм |  |  |  | 4: 100 соединений; 5: 0.16; 6: 1; 7: 0.16 | [22 empty] | Сборка узла трубопровода водоснабжения и отопления из многослойного полипропилена, армированного стекловолокном, раструбная сварка, наружный диаметр: 20 мм
| 1 | ОТ(ЗТ) |  |  |  | 4: чел.-ч; 7: 0.2496; 12: 110.13 | [23 empty] | ОТ(ЗТ)
| 1-100-45 | Средний разряд работы 4,5 |  |  |  | 4: чел.-ч; 5: 1.56; 7: 0.2496; 10: 441.24; 12: 110.13 | [24 empty] | Средний разряд работы 4,5
|  | Итого прямые затраты |  |  |  | 12: 110.13 | [26 empty] | Итого прямые затраты
|  | ФОТ |  |  |  | 12: 110.13 | [27 empty] | ФОТ
| Пр/812-016.0-1, Приказ № 812/пр от 21.12.2020 п.25 | НР Сантехнические работы - внутренние (трубопроводы, водопровод, канализация, отопление, газоснабжение, вентиляция и кондиционирование воздуха) |  |  |  | 4: %; 5: 121; 7: 121; 12: 133.26 | [27 empty] | НР Сантехнические работы - внутренние (трубопроводы, водопровод, канализация, отопление, газоснабжение, вентиляция и кондиционирование воздуха)
| Пр/774-016.0, Приказ № 774/пр от 11.12.2020 п.16 | СП Сантехнические работы - внутренние (трубопроводы, водопровод, канализация, отопление, газоснабжение, вентиляция и кондиционирование воздуха) |  |  |  | 4: %; 5: 72; 7: 72; 12: 79.29 | [27 empty] | СП Сантехнические работы - внутренние (трубопроводы, водопровод, канализация, отопление, газоснабжение, вентиляция и кондиционирование воздуха)
|  | Всего по позиции |  |  |  | 10: 2016.75; 12: 322.68 | [28 empty] | Всего по позиции
96 | ГЭСН16-04-005-01 | Прокладка внутренних трубопроводов водоснабжения и отопления из многослойных полипропиленовых труб, из заранее собранных узлов, наружным диаметром: 20 мм |  |  |  | 4: 100 м; 5: 0.16; 6: 1; 7: 0.16 | [22 empty] | Прокладка внутренних трубопроводов водоснабжения и отопления из многослойных полипропиленовых труб, из заранее собранных узлов, наружным диаметром: 20 мм
| 1 | ОТ(ЗТ) |  |  |  | 4: чел.-ч; 7: 2.1936; 12: 880.53 | [23 empty] | ОТ(ЗТ)
| 1-100-38 | Средний разряд работы 3,8 |  |  |  | 4: чел.-ч; 5: 13.71; 7: 2.1936; 10: 401.41; 12: 880.53 | [24 empty] | Средний разряд работы 3,8
| 2 | ЭМ |  |  |  | 12: 6.32 | [23 empty] | ЭМ
|  | ОТм(ЗТм) |  |  |  | 4: чел.-ч; 7: 0.0032; 12: 1.31 | [23 empty] | ОТм(ЗТм)
| 91.10.09-011 | Установки для гидравлических испытаний трубопроводов, давление нагнетания низкое 0,1 МПа (1 кгс/см2), высокое 10 МПа (100 кгс/см2) |  |  |  | маш.-ч | 1.27 |  | 0.2032 | 14.13 | 1.49 | 21.05 |  | 4.28 | [24 empty] | Установки для гидравлических испытаний трубопроводов, давление нагнетания низкое 0,1 МПа (1 кгс/см2), высокое 10 МПа (100 кгс/см2)
| 91.14.02-001 | Автомобили бортовые, грузоподъемность до 5 т |  |  |  | 4: маш.-ч; 5: 0.02; 7: 0.0032; 10: 636.97; 12: 2.04 | [24 empty] | Автомобили бортовые, грузоподъемность до 5 т
| 4-100-040 | ОТм(Зтм) Средний разряд машинистов 4 |  |  |  | 4: чел.-ч; 5: 0.02; 7: 0.0032; 10: 410.6; 12: 1.31 | [29 empty] | ОТм(Зтм) Средний разряд машинистов 4
| 4 | М |  |  |  | 12: 82.69 | [23 empty] | М
| 01.7.15.07-0025 | Дюбели полиэтиленовые распорные, диаметр 10 мм, длина 40 мм |  |  |  | 1000 шт | 0.167 |  | 0.02672 | 584.14 | 1.34 | 782.75 |  | 20.92 | [24 empty] | Дюбели полиэтиленовые распорные, диаметр 10 мм, длина 40 мм
| 01.7.15.12-0031 | Шпильки стальные оцинкованные резьбовые, диаметр резьбы М10, длина 100 мм |  |  |  | т | 0.00317 |  | 0.0005072 | 150361.36 | 0.81 | 121792.7 |  | 61.77 | [24 empty] | Шпильки стальные оцинкованные резьбовые, диаметр резьбы М10, длина 100 мм
П,Н | 01.7.17.09 | Буры |  |  |  | 4: шт; 5: 0; 7: 0 | [25 empty] | Буры
П,Н | 18.1.09.06 | Арматура муфтовая |  |  |  | 4: шт; 5: 0; 7: 0 | [25 empty] | Арматура муфтовая
Н | 24.1.02.01 | Хомуты для крепления труб |  |  |  | 4: 10 шт; 5: 16.7; 7: 2.672 | [25 empty] | Хомуты для крепления труб
Н | 24.3.02.05 | Труба напорная из полипропилена |  |  |  | 4: м; 5: 102.5; 7: 16.4 | [25 empty] | Труба напорная из полипропилена
П,Н | 24.3.05.19 | Фасонные и соединительные части |  |  |  | 4: шт; 5: 0; 7: 0 | [25 empty] | Фасонные и соединительные части
|  | Итого прямые затраты |  |  |  | 12: 970.85 | [26 empty] | Итого прямые затраты
|  | ФОТ |  |  |  | 12: 881.84 | [27 empty] | ФОТ
| Пр/812-016.0-1, Приказ № 812/пр от 21.12.2020 п.25 | НР Сантехнические работы - внутренние (трубопроводы, водопровод, канализация, отопление, газоснабжение, вентиляция и кондиционирование воздуха) |  |  |  | 4: %; 5: 121; 7: 121; 12: 1067.03 | [27 empty] | НР Сантехнические работы - внутренние (трубопроводы, водопровод, канализация, отопление, газоснабжение, вентиляция и кондиционирование воздуха)
| Пр/774-016.0, Приказ № 774/пр от 11.12.2020 п.16 | СП Сантехнические работы - внутренние (трубопроводы, водопровод, канализация, отопление, газоснабжение, вентиляция и кондиционирование воздуха) |  |  |  | 4: %; 5: 72; 7: 72; 12: 634.92 | [27 empty] | СП Сантехнические работы - внутренние (трубопроводы, водопровод, канализация, отопление, газоснабжение, вентиляция и кондиционирование воздуха)
|  | Всего по позиции |  |  |  | 10: 16705; 12: 2672.8 | [28 empty] | Всего по позиции
96.1 | ФСБЦ-24.3.02.05-0002 | Трубы полипропиленовые ПП-Р, номинальное давление 1,0 МПа, номинальный наружный диаметр 20 мм |  |  |  | м | 16.4 | 1 | 16.4 | 30.3 | 1.12 | 33.94 |  | 556.62 | [22 empty] | Трубы полипропиленовые ПП-Р, номинальное давление 1,0 МПа, номинальный наружный диаметр 20 мм
|  | Всего по позиции |  |  |  | 12: 556.62 | [28 empty] | Всего по позиции
96.2 | ФСБЦ-18.1.09.08-1114 | Кран шаровой для воды и пара стандартный, с внешним резьбовым присоединением, размер 1/2" |  |  |  | шт | 4 | 1 | 4 | 557.1 | 1.39 | 774.37 |  | 3097.48 | [22 empty] | Кран шаровой для воды и пара стандартный, с внешним резьбовым присоединением, размер 1/2"
|  | Всего по позиции |  |  |  | 12: 3097.48 | [28 empty] | Всего по позиции
96.3 | ФСБЦ-24.3.05.07-0032 | Муфта полипропиленовая комбинированная, с внутренней резьбой, номинальный наружный диаметр 20 мм, размер резьбы 1/2" |  |  |  | шт | 8 | 1 | 8 | 40.42 | 1.12 | 45.27 |  | 362.16 | [22 empty] | Муфта полипропиленовая комбинированная, с внутренней резьбой, номинальный наружный диаметр 20 мм, размер резьбы 1/2"
|  | Всего по позиции |  |  |  | 12: 362.16 | [28 empty] | Всего по позиции
96.4 | ФСБЦ-24.3.05.16-0011 | Угольник 90° ХПВХ, с внутренней резьбой из стали, номинальное давление 2,5 МПа, диаметр 20х1/2" |  |  |  | шт | 4 | 1 | 4 | 450.51 | 1.13 | 509.08 |  | 2036.32 | [22 empty] | Угольник 90° ХПВХ, с внутренней резьбой из стали, номинальное давление 2,5 МПа, диаметр 20х1/2"
|  | Всего по позиции |  |  |  | 12: 2036.32 | [28 empty] | Всего по позиции
97 | ГЭСН17-01-001-14 | Установка умывальников одиночных: с подводкой холодной и горячей воды |  |  |  | 4: 10 компл; 5: 0.1; 6: 1; 7: 0.1 | [22 empty] | Установка умывальников одиночных: с подводкой холодной и горячей воды
| 1 | ОТ(ЗТ) |  |  |  | 4: чел.-ч; 7: 1.95; 12: 800.67 | [23 empty] | ОТ(ЗТ)
| 1-100-40 | Средний разряд работы 4,0 |  |  |  | 4: чел.-ч; 5: 19.5; 7: 1.95; 10: 410.6; 12: 800.67 | [24 empty] | Средний разряд работы 4,0
| 2 | ЭМ |  |  |  | 12: 13.45 | [23 empty] | ЭМ
|  | ОТм(ЗТм) |  |  |  | 4: чел.-ч; 7: 0.033; 12: 12.95 | [23 empty] | ОТм(ЗТм)
| 91.06.06-048 | Подъемники одномачтовые, грузоподъемность до 500 кг, высота подъема 45 м |  |  |  | маш.-ч | 0.13 |  | 0.013 | 37.32 | 1.46 | 54.49 |  | 0.71 | [24 empty] | Подъемники одномачтовые, грузоподъемность до 500 кг, высота подъема 45 м
| 4-100-030 | ОТм(Зтм) Средний разряд машинистов 3 |  |  |  | 4: чел.-ч; 5: 0.13; 7: 0.013; 10: 364.64; 12: 4.74 | [29 empty] | ОТм(Зтм) Средний разряд машинистов 3
| 91.14.02-001 | Автомобили бортовые, грузоподъемность до 5 т |  |  |  | 4: маш.-ч; 5: 0.2; 7: 0.02; 10: 636.97; 12: 12.74 | [24 empty] | Автомобили бортовые, грузоподъемность до 5 т
| 4-100-040 | ОТм(Зтм) Средний разряд машинистов 4 |  |  |  | 4: чел.-ч; 5: 0.2; 7: 0.02; 10: 410.6; 12: 8.21 | [29 empty] | ОТм(Зтм) Средний разряд машинистов 4
| 4 | М |  |  |  | 12: 81.17 | [23 empty] | М
| 01.7.07.29-0101 | Очес льняной |  |  |  | кг | 0.3 |  | 0.03 | 128.4 | 1.38 | 177.19 |  | 5.32 | [24 empty] | Очес льняной
| 01.7.15.07-0024 | Дюбели полиэтиленовые распорные, диаметр 8 мм, длина 40 мм |  |  |  | 1000 шт | 0.04 |  | 0.004 | 449.47 | 1.34 | 602.29 |  | 2.41 | [24 empty] | Дюбели полиэтиленовые распорные, диаметр 8 мм, длина 40 мм
| 01.7.15.14-0167 | Шурупы самонарезающие стальные с полукруглой головкой и прямым шлицем, остроконечные, диаметр 5 мм, длина 50 мм |  |  |  | т | 0.0007 |  | 7e-05 | 110308.96 | 1.34 | 147814.01 |  | 10.35 | [24 empty] | Шурупы самонарезающие стальные с полукруглой головкой и прямым шлицем, остроконечные, диаметр 5 мм, длина 50 мм
| 08.1.02.11-0001 | Поковки из квадратных заготовок, масса 1,5-4,5 кг |  |  |  | т | 0.0036 |  | 0.00036 | 55898.18 | 1.35 | 75462.54 |  | 27.17 | [24 empty] | Поковки из квадратных заготовок, масса 1,5-4,5 кг
| 14.4.02.04-0142 | Краска масляная МА-0115, мумия, сурик железный |  |  |  | кг | 0.4 |  | 0.04 | 79.88 | 1.54 | 123.02 |  | 4.92 | [24 empty] | Краска масляная МА-0115, мумия, сурик железный
| 14.5.02.02-0105 | Мастика сантехническая |  |  |  | кг | 2 |  | 0.2 | 66.4 | 1.78 | 118.19 |  | 23.64 | [24 empty] | Мастика сантехническая
| 14.5.05.01-0012 | Олифа комбинированная для разведения масляных густотертых красок и для внешних работ по деревянным поверхностям |  |  |  | т | 0.0002 |  | 2e-05 | 60697.21 | 1.28 | 77692.43 |  | 1.55 | [24 empty] | Олифа комбинированная для разведения масляных густотертых красок и для внешних работ по деревянным поверхностям
| 24.3.01.02-1004 | Кольцо резиновое уплотнительное для ПВХ труб канализации, диаметр 50 мм |  |  |  | шт | 10 |  | 1 | 5.14 | 1.13 | 5.81 |  | 5.81 | [24 empty] | Кольцо резиновое уплотнительное для ПВХ труб канализации, диаметр 50 мм
Н | 18.2.02.08 | Умывальники |  |  |  | 4: компл; 5: 10; 7: 1 | [25 empty] | Умывальники
|  | Итого прямые затраты |  |  |  | 12: 908.24 | [26 empty] | Итого прямые затраты
|  | ФОТ |  |  |  | 12: 813.62 | [27 empty] | ФОТ
| Пр/812-016.0-1, Приказ № 812/пр от 21.12.2020 п.25 | НР Сантехнические работы - внутренние (трубопроводы, водопровод, канализация, отопление, газоснабжение, вентиляция и кондиционирование воздуха) |  |  |  | 4: %; 5: 121; 7: 121; 12: 984.48 | [27 empty] | НР Сантехнические работы - внутренние (трубопроводы, водопровод, канализация, отопление, газоснабжение, вентиляция и кондиционирование воздуха)
| Пр/774-016.0, Приказ № 774/пр от 11.12.2020 п.16 | СП Сантехнические работы - внутренние (трубопроводы, водопровод, канализация, отопление, газоснабжение, вентиляция и кондиционирование воздуха) |  |  |  | 4: %; 5: 72; 7: 72; 12: 585.81 | [27 empty] | СП Сантехнические работы - внутренние (трубопроводы, водопровод, канализация, отопление, газоснабжение, вентиляция и кондиционирование воздуха)
|  | Всего по позиции |  |  |  | 10: 24785.3; 12: 2478.53 | [28 empty] | Всего по позиции
97.1 | Прайс-лист | Комплект: раковина с пьедесталом |  |  |  | шт | 1 | 1 | 1 |  |  | 8434.43 | 1.02 | 8603.12 | [22 empty] | Комплект: раковина с пьедесталом
|  | Цена=10290/1,22 | [42 empty] | Цена=10290/1,22
| 421/пр_2020_п.92_пп.а | Заготовительно-складские расходы для материальных ресурсов (за исключением металлических конструкций) - 2% ПЗ=2% (ОЗП=2%; ЭМ=2%; МАТ=2%) | [43 empty] | Заготовительно-складские расходы для материальных ресурсов (за исключением металлических конструкций) - 2% ПЗ=2% (ОЗП=2%; ЭМ=2%; МАТ=2%)
|  | Всего по позиции |  |  |  | 12: 8603.12 | [28 empty] | Всего по позиции
98 | ГЭСН17-01-001-18 | Установка поддонов душевых: чугунных и стальных мелких |  |  |  | 4: 10 компл; 5: 0.2; 6: 1; 7: 0.2 | [22 empty] | Установка поддонов душевых: чугунных и стальных мелких
| 1 | ОТ(ЗТ) |  |  |  | 4: чел.-ч; 7: 1.98; 12: 812.99 | [23 empty] | ОТ(ЗТ)
| 1-100-40 | Средний разряд работы 4,0 |  |  |  | 4: чел.-ч; 5: 9.9; 7: 1.98; 10: 410.6; 12: 812.99 | [24 empty] | Средний разряд работы 4,0
| 2 | ЭМ |  |  |  | 12: 78.95 | [23 empty] | ЭМ
|  | ОТм(ЗТм) |  |  |  | 4: чел.-ч; 7: 0.166; 12: 66.04 | [23 empty] | ОТм(ЗТм)
| 91.06.06-048 | Подъемники одномачтовые, грузоподъемность до 500 кг, высота подъема 45 м |  |  |  | маш.-ч | 0.23 |  | 0.046 | 37.32 | 1.46 | 54.49 |  | 2.51 | [24 empty] | Подъемники одномачтовые, грузоподъемность до 500 кг, высота подъема 45 м
| 4-100-030 | ОТм(Зтм) Средний разряд машинистов 3 |  |  |  | 4: чел.-ч; 5: 0.23; 7: 0.046; 10: 364.64; 12: 16.77 | [29 empty] | ОТм(Зтм) Средний разряд машинистов 3
| 91.14.02-001 | Автомобили бортовые, грузоподъемность до 5 т |  |  |  | 4: маш.-ч; 5: 0.6; 7: 0.12; 10: 636.97; 12: 76.44 | [24 empty] | Автомобили бортовые, грузоподъемность до 5 т
| 4-100-040 | ОТм(Зтм) Средний разряд машинистов 4 |  |  |  | 4: чел.-ч; 5: 0.6; 7: 0.12; 10: 410.6; 12: 49.27 | [29 empty] | ОТм(Зтм) Средний разряд машинистов 4
| 4 | М |  |  |  | 12: 704.24 | [23 empty] | М
| 01.7.07.29-0101 | Очес льняной |  |  |  | кг | 0.6 |  | 0.12 | 128.4 | 1.38 | 177.19 |  | 21.26 | [24 empty] | Очес льняной
| 01.7.11.07-0227 | Электроды сварочные для сварки низколегированных и углеродистых сталей УОНИ 13/45, Э42А, диаметр 4-5 мм |  |  |  | кг | 0.03 |  | 0.006 | 155.63 | 0.93 | 144.74 |  | 0.87 | [24 empty] | Электроды сварочные для сварки низколегированных и углеродистых сталей УОНИ 13/45, Э42А, диаметр 4-5 мм
| 14.4.02.04-0142 | Краска масляная МА-0115, мумия, сурик железный |  |  |  | кг | 1.4 |  | 0.28 | 79.88 | 1.54 | 123.02 |  | 34.45 | [24 empty] | Краска масляная МА-0115, мумия, сурик железный
| 14.5.01.07-1000 | Герметик однокомпонентный на силиконовой основе, кислотный, универсальный |  |  |  | л | 3.1 |  | 0.62 | 768.53 | 1.24 | 952.98 |  | 590.85 | [24 empty] | Герметик однокомпонентный на силиконовой основе, кислотный, универсальный
| 14.5.05.01-0012 | Олифа комбинированная для разведения масляных густотертых красок и для внешних работ по деревянным поверхностям |  |  |  | т | 0.0007 |  | 0.00014 | 60697.21 | 1.28 | 77692.43 |  | 10.88 | [24 empty] | Олифа комбинированная для разведения масляных густотертых красок и для внешних работ по деревянным поверхностям
| 24.3.01.02-1004 | Кольцо резиновое уплотнительное для ПВХ труб канализации, диаметр 50 мм |  |  |  | шт | 10 |  | 2 | 5.14 | 1.13 | 5.81 |  | 11.62 | [24 empty] | Кольцо резиновое уплотнительное для ПВХ труб канализации, диаметр 50 мм
| 01.7.07.29-0320 | Канат пропитанный (каболка) из льняного и джутового волокна, канализационный и водопроводный, отжатый, диаметр 6-8 мм |  |  |  | кг | 0.7 |  | 0.14 | 177.57 | 1.38 | 245.05 |  | 34.31 | [24 empty] | Канат пропитанный (каболка) из льняного и джутового волокна, канализационный и водопроводный, отжатый, диаметр 6-8 мм
Н | 18.2.02.07 | Поддоны душевые |  |  |  | 4: компл; 5: 10; 7: 2 | [25 empty] | Поддоны душевые
|  | Итого прямые затраты |  |  |  | 12: 1662.22 | [26 empty] | Итого прямые затраты
|  | ФОТ |  |  |  | 12: 879.03 | [27 empty] | ФОТ
| Пр/812-016.0-1, Приказ № 812/пр от 21.12.2020 п.25 | НР Сантехнические работы - внутренние (трубопроводы, водопровод, канализация, отопление, газоснабжение, вентиляция и кондиционирование воздуха) |  |  |  | 4: %; 5: 121; 7: 121; 12: 1063.63 | [27 empty] | НР Сантехнические работы - внутренние (трубопроводы, водопровод, канализация, отопление, газоснабжение, вентиляция и кондиционирование воздуха)
| Пр/774-016.0, Приказ № 774/пр от 11.12.2020 п.16 | СП Сантехнические работы - внутренние (трубопроводы, водопровод, канализация, отопление, газоснабжение, вентиляция и кондиционирование воздуха) |  |  |  | 4: %; 5: 72; 7: 72; 12: 632.9 | [27 empty] | СП Сантехнические работы - внутренние (трубопроводы, водопровод, канализация, отопление, газоснабжение, вентиляция и кондиционирование воздуха)
|  | Всего по позиции |  |  |  | 10: 16793.75; 12: 3358.75 | [28 empty] | Всего по позиции
98.1 | ФСБЦ-18.2.02.07-0024 | Поддон душевой стальной эмалированный мелкий, тип ПДСм-800 высотой 150 мм, пластмассовый унифицированный сифон, бронзовый выпуск с диаметром выпускной решетки 70 мм, диаметр сливного отверстия 50 мм, диаметр сливной гофры 40 мм |  |  |  | компл | 2 | 1 | 2 | 3812.63 | 1.08 | 4117.64 |  | 8235.28 | [22 empty] | Поддон душевой стальной эмалированный мелкий, тип ПДСм-800 высотой 150 мм, пластмассовый унифицированный сифон, бронзовый выпуск с диаметром выпускной решетки 70 мм, диаметр сливного отверстия 50 мм, диаметр сливной гофры 40 мм
|  | Всего по позиции |  |  |  | 12: 8235.28 | [28 empty] | Всего по позиции
99 | ГЭСН17-01-002-03 | Установка смесителей |  |  |  | 4: 10 шт; 5: 0.3; 6: 1; 7: 0.3 | [22 empty] | Установка смесителей
| 1 | ОТ(ЗТ) |  |  |  | 4: чел.-ч; 7: 2.1; 12: 862.26 | [23 empty] | ОТ(ЗТ)
| 1-100-40 | Средний разряд работы 4,0 |  |  |  | 4: чел.-ч; 5: 7; 7: 2.1; 10: 410.6; 12: 862.26 | [24 empty] | Средний разряд работы 4,0
| 4 | М |  |  |  | 12: 25.37 | [23 empty] | М
| 01.7.07.29-0101 | Очес льняной |  |  |  | кг | 0.13 |  | 0.039 | 128.4 | 1.38 | 177.19 |  | 6.91 | [24 empty] | Очес льняной
| 01.7.15.07-0021 | Дюбели полиэтиленовые распорные, диаметр 6 мм, длина 30 мм |  |  |  | 1000 шт | 0.02 |  | 0.006 | 174.13 | 1.34 | 233.33 |  | 1.4 | [24 empty] | Дюбели полиэтиленовые распорные, диаметр 6 мм, длина 30 мм
| 01.7.15.14-0166 | Шурупы самонарезающие стальные с полукруглой головкой и прямым шлицем, остроконечные, диаметр 5 мм, длина 35 мм |  |  |  | т | 0.0001 |  | 3e-05 | 110308.96 | 1.34 | 147814.01 |  | 4.43 | [24 empty] | Шурупы самонарезающие стальные с полукруглой головкой и прямым шлицем, остроконечные, диаметр 5 мм, длина 35 мм
| 14.4.02.04-0142 | Краска масляная МА-0115, мумия, сурик железный |  |  |  | кг | 0.26 |  | 0.078 | 79.88 | 1.54 | 123.02 |  | 9.6 | [24 empty] | Краска масляная МА-0115, мумия, сурик железный
| 14.5.05.01-0012 | Олифа комбинированная для разведения масляных густотертых красок и для внешних работ по деревянным поверхностям |  |  |  | т | 0.00013 |  | 3.9e-05 | 60697.21 | 1.28 | 77692.43 |  | 3.03 | [24 empty] | Олифа комбинированная для разведения масляных густотертых красок и для внешних работ по деревянным поверхностям
Н | 18.1.10.10 | Смесители |  |  |  | 4: шт; 5: 10; 7: 3 | [25 empty] | Смесители
|  | Итого прямые затраты |  |  |  | 12: 887.63 | [26 empty] | Итого прямые затраты
|  | ФОТ |  |  |  | 12: 862.26 | [27 empty] | ФОТ
| Пр/812-016.0-1, Приказ № 812/пр от 21.12.2020 п.25 | НР Сантехнические работы - внутренние (трубопроводы, водопровод, канализация, отопление, газоснабжение, вентиляция и кондиционирование воздуха) |  |  |  | 4: %; 5: 121; 7: 121; 12: 1043.33 | [27 empty] | НР Сантехнические работы - внутренние (трубопроводы, водопровод, канализация, отопление, газоснабжение, вентиляция и кондиционирование воздуха)
| Пр/774-016.0, Приказ № 774/пр от 11.12.2020 п.16 | СП Сантехнические работы - внутренние (трубопроводы, водопровод, канализация, отопление, газоснабжение, вентиляция и кондиционирование воздуха) |  |  |  | 4: %; 5: 72; 7: 72; 12: 620.83 | [27 empty] | СП Сантехнические работы - внутренние (трубопроводы, водопровод, канализация, отопление, газоснабжение, вентиляция и кондиционирование воздуха)
|  | Всего по позиции |  |  |  | 10: 8505.97; 12: 2551.79 | [28 empty] | Всего по позиции
99.1 | ФСБЦ-18.1.10.10-0044 | Смеситель для мойки и умывальника, однорукояточный, центральный, набортный, с поворотным изливом, с аэратором, вынос излива 220 мм, диаметр излива 16 мм |  |  |  | компл | 1 | 1 | 1 | 1164.77 | 1.24 | 1444.31 |  | 1444.31 | [22 empty] | Смеситель для мойки и умывальника, однорукояточный, центральный, набортный, с поворотным изливом, с аэратором, вынос излива 220 мм, диаметр излива 16 мм
|  | Всего по позиции |  |  |  | 12: 1444.31 | [28 empty] | Всего по позиции
99.2 | ФСБЦ-18.1.10.10-0064 | Смеситель общий для ванны и умывальника, однорукояточный, раздельный, настенный, с душевой сеткой на гибком шланге, с держателем душевой лейки, с аэратором, вынос излива 300-330 мм, диаметр излива 15 мм |  |  |  | шт | 2 | 1 | 2 | 2469.39 | 1.24 | 3062.04 |  | 6124.08 | [22 empty] | Смеситель общий для ванны и умывальника, однорукояточный, раздельный, настенный, с душевой сеткой на гибком шланге, с держателем душевой лейки, с аэратором, вынос излива 300-330 мм, диаметр излива 15 мм
|  | Всего по позиции |  |  |  | 12: 6124.08 | [28 empty] | Всего по позиции
100 | ГЭСН17-01-001-24 | Установка душевых шторок для поддонов и ванн из пластика: прямых |  |  |  | 4: 10 компл; 5: 0.2; 6: 1; 7: 0.2 | [22 empty] | Установка душевых шторок для поддонов и ванн из пластика: прямых
| 1 | ОТ(ЗТ) |  |  |  | 4: чел.-ч; 7: 5.872; 12: 2270.53 | [23 empty] | ОТ(ЗТ)
| 2-100-02 | Рабочий 2 разряда |  |  |  | 4: чел.-ч; 5: 0.52; 7: 0.104; 10: 334; 12: 34.74 | [24 empty] | Рабочий 2 разряда
| 2-100-03 | Рабочий 3 разряда |  |  |  | 4: чел.-ч; 5: 14.42; 7: 2.884; 10: 364.64; 12: 1051.62 | [24 empty] | Рабочий 3 разряда
| 2-100-04 | Рабочий 4 разряда |  |  |  | 4: чел.-ч; 5: 14.42; 7: 2.884; 10: 410.6; 12: 1184.17 | [24 empty] | Рабочий 4 разряда
| 2 | ЭМ |  |  |  | 12: 24.43 | [23 empty] | ЭМ
|  | ОТм(ЗТм) |  |  |  | 4: чел.-ч; 7: 0.028; 12: 12.82 | [23 empty] | ОТм(ЗТм)
| 91.05.05-015 | Краны на автомобильном ходу, грузоподъемность 16 т |  |  |  | 4: маш.-ч; 5: 0.06; 7: 0.012; 10: 1573.92; 12: 18.89 | [24 empty] | Краны на автомобильном ходу, грузоподъемность 16 т
| 4-100-060 | ОТм(Зтм) Средний разряд машинистов 6 |  |  |  | 4: чел.-ч; 5: 0.06; 7: 0.012; 10: 551.56; 12: 6.62 | [29 empty] | ОТм(Зтм) Средний разряд машинистов 6
| 91.06.06-048 | Подъемники одномачтовые, грузоподъемность до 500 кг, высота подъема 45 м |  |  |  | маш.-ч | 0.04 |  | 0.008 | 37.32 | 1.46 | 54.49 |  | 0.44 | [24 empty] | Подъемники одномачтовые, грузоподъемность до 500 кг, высота подъема 45 м
| 4-100-030 | ОТм(Зтм) Средний разряд машинистов 3 |  |  |  | 4: чел.-ч; 5: 0.04; 7: 0.008; 10: 364.64; 12: 2.92 | [29 empty] | ОТм(Зтм) Средний разряд машинистов 3
| 91.14.02-001 | Автомобили бортовые, грузоподъемность до 5 т |  |  |  | 4: маш.-ч; 5: 0.04; 7: 0.008; 10: 636.97; 12: 5.1 | [24 empty] | Автомобили бортовые, грузоподъемность до 5 т
| 4-100-040 | ОТм(Зтм) Средний разряд машинистов 4 |  |  |  | 4: чел.-ч; 5: 0.04; 7: 0.008; 10: 410.6; 12: 3.28 | [29 empty] | ОТм(Зтм) Средний разряд машинистов 4
| 4 | М |  |  |  | 12: 732.53 | [23 empty] | М
| 01.7.15.07-0001 | Дюбели |  |  |  | т | 0.003 |  | 0.0006 | 163881.2 | 1.34 | 219600.81 |  | 131.76 | [24 empty] | Дюбели
| 01.7.15.14-0061 | Шурупы самонарезающие стальные оксидированные с потайной головкой и крестообразным шлицем, двухзаходная резьба, остроконечные, диаметр 3,5 мм, длина 45 мм |  |  |  | т | 0.0003 |  | 6e-05 | 123422.46 | 1.34 | 165386.1 |  | 9.92 | [24 empty] | Шурупы самонарезающие стальные оксидированные с потайной головкой и крестообразным шлицем, двухзаходная резьба, остроконечные, диаметр 3,5 мм, длина 45 мм
| 14.5.01.07-1000 | Герметик однокомпонентный на силиконовой основе, кислотный, универсальный |  |  |  | л | 3.1 |  | 0.62 | 768.53 | 1.24 | 952.98 |  | 590.85 | [24 empty] | Герметик однокомпонентный на силиконовой основе, кислотный, универсальный
Н | 18.2.03.02 | Шторки душевые |  |  |  | 4: компл; 5: 10; 7: 2 | [25 empty] | Шторки душевые
|  | Итого прямые затраты |  |  |  | 12: 3040.31 | [26 empty] | Итого прямые затраты
|  | ФОТ |  |  |  | 12: 2283.35 | [27 empty] | ФОТ
| Пр/812-016.0-1, Приказ № 812/пр от 21.12.2020 п.25 | НР Сантехнические работы - внутренние (трубопроводы, водопровод, канализация, отопление, газоснабжение, вентиляция и кондиционирование воздуха) |  |  |  | 4: %; 5: 121; 7: 121; 12: 2762.85 | [27 empty] | НР Сантехнические работы - внутренние (трубопроводы, водопровод, канализация, отопление, газоснабжение, вентиляция и кондиционирование воздуха)
| Пр/774-016.0, Приказ № 774/пр от 11.12.2020 п.16 | СП Сантехнические работы - внутренние (трубопроводы, водопровод, канализация, отопление, газоснабжение, вентиляция и кондиционирование воздуха) |  |  |  | 4: %; 5: 72; 7: 72; 12: 1644.01 | [27 empty] | СП Сантехнические работы - внутренние (трубопроводы, водопровод, канализация, отопление, газоснабжение, вентиляция и кондиционирование воздуха)
|  | Всего по позиции |  |  |  | 10: 37235.85; 12: 7447.17 | [28 empty] | Всего по позиции
100.1 | ФСБЦ-18.2.03.02-1012 | Шторка для ванны торцевая одностворчатая с витражом из пластика, каркас из окрашенного алюминиевого профиля, размеры шторки 750х1450 мм |  |  |  | компл | 2 | 1 | 2 | 2805.47 | 1.33 | 3731.28 |  | 7462.56 | [22 empty] | Шторка для ванны торцевая одностворчатая с витражом из пластика, каркас из окрашенного алюминиевого профиля, размеры шторки 750х1450 мм
|  | Всего по позиции |  |  |  | 12: 7462.56 | [28 empty] | Всего по позиции
|  | Всего по разделу 3 Помещения №№ 256, 257, 258 (душевая) |  |  |  | 12: 388254.98 | [33 empty] | Всего по разделу 3 Помещения №№ 256, 257, 258 (душевая)
Раздел 4. Помещение № 276 | [34 empty] | Раздел 4. Помещение № 276
Полы | [35 empty] | Полы
101 | ГЭСНр57-01-003-01 | Разборка плинтусов: деревянных и из пластмассовых материалов |  |  |  | 4: 100 м; 5: 0.064; 6: 1; 7: 0.064 | [22 empty] | Разборка плинтусов: деревянных и из пластмассовых материалов
| 1 | ОТ(ЗТ) |  |  |  | 4: чел.-ч; 7: 0.24128; 12: 80.59 | [23 empty] | ОТ(ЗТ)
| 1-100-20 | Средний разряд работы 2,0 |  |  |  | 4: чел.-ч; 5: 3.77; 7: 0.24128; 10: 334; 12: 80.59 | [24 empty] | Средний разряд работы 2,0
Н | 999-9900 | Строительный мусор |  |  |  | 4: т; 5: 0.11; 7: 0.00704 | [25 empty] | Строительный мусор
|  | Итого прямые затраты |  |  |  | 12: 80.59 | [26 empty] | Итого прямые затраты
|  | ФОТ |  |  |  | 12: 80.59 | [27 empty] | ФОТ
| Пр/812-091.0-1 | НР Полы (ремонтно-строительные) |  |  |  | 4: %; 5: 89; 7: 89; 12: 71.73 | [27 empty] | НР Полы (ремонтно-строительные)
| Пр/774-091.0 | СП Полы (ремонтно-строительные) |  |  |  | 4: %; 5: 49; 7: 49; 12: 39.49 | [27 empty] | СП Полы (ремонтно-строительные)
|  | Всего по позиции |  |  |  | 10: 2997.03; 12: 191.81 | [28 empty] | Всего по позиции
102 | ГЭСНр57-01-002-01 | Разборка покрытий полов: из линолеума и релина |  |  |  | 4: 100 м2; 5: 0.033; 6: 1; 7: 0.033 | [22 empty] | Разборка покрытий полов: из линолеума и релина
| 1 | ОТ(ЗТ) |  |  |  | 4: чел.-ч; 7: 0.37587; 12: 125.54 | [23 empty] | ОТ(ЗТ)
| 1-100-20 | Средний разряд работы 2,0 |  |  |  | 4: чел.-ч; 5: 11.39; 7: 0.37587; 10: 334; 12: 125.54 | [24 empty] | Средний разряд работы 2,0
| 2 | ЭМ |  |  |  | 12: 0.23 | [23 empty] | ЭМ
|  | ОТм(ЗТм) |  |  |  | 4: чел.-ч; 7: 0.00429; 12: 1.56 | [23 empty] | ОТм(ЗТм)
| 91.06.06-048 | Подъемники одномачтовые, грузоподъемность до 500 кг, высота подъема 45 м |  |  |  | маш.-ч | 0.13 |  | 0.00429 | 37.32 | 1.46 | 54.49 |  | 0.23 | [24 empty] | Подъемники одномачтовые, грузоподъемность до 500 кг, высота подъема 45 м
| 4-100-030 | ОТм(Зтм) Средний разряд машинистов 3 |  |  |  | 4: чел.-ч; 5: 0.13; 7: 0.00429; 10: 364.64; 12: 1.56 | [29 empty] | ОТм(Зтм) Средний разряд машинистов 3
Н | 999-9900 | Строительный мусор |  |  |  | 4: т; 5: 0.47; 7: 0.01551 | [25 empty] | Строительный мусор
|  | Итого прямые затраты |  |  |  | 12: 127.33 | [26 empty] | Итого прямые затраты
|  | ФОТ |  |  |  | 12: 127.1 | [27 empty] | ФОТ
| Пр/812-091.0-1 | НР Полы (ремонтно-строительные) |  |  |  | 4: %; 5: 89; 7: 89; 12: 113.12 | [27 empty] | НР Полы (ремонтно-строительные)
| Пр/774-091.0 | СП Полы (ремонтно-строительные) |  |  |  | 4: %; 5: 49; 7: 49; 12: 62.28 | [27 empty] | СП Полы (ремонтно-строительные)
|  | Всего по позиции |  |  |  | 10: 9173.64; 12: 302.73 | [28 empty] | Всего по позиции
103 | ГЭСНр57-01-021-02 | Разборка отбойным молотком стяжек толщиной 20 мм: цементных, бетонных с кирпичным щебнем |  |  |  | 4: 100 м2; 5: 0.033; 6: 1; 7: 0.033 | [22 empty] | Разборка отбойным молотком стяжек толщиной 20 мм: цементных, бетонных с кирпичным щебнем
| 1 | ОТ(ЗТ) |  |  |  | 4: чел.-ч; 7: 0.46959; 12: 159.72 | [23 empty] | ОТ(ЗТ)
| 1-100-22 | Средний разряд работы 2,2 |  |  |  | 4: чел.-ч; 5: 14.23; 7: 0.46959; 10: 340.13; 12: 159.72 | [24 empty] | Средний разряд работы 2,2
| 2 | ЭМ |  |  |  | 12: 54.11 | [23 empty] | ЭМ
| 91.18.01-508 | Компрессоры винтовые передвижные с электродвигателем, давление до 1 МПа (10 атм), производительность до 5 м3/мин |  |  |  | маш.-ч | 8 |  | 0.264 | 115.43 | 1.75 | 202 |  | 53.33 | [24 empty] | Компрессоры винтовые передвижные с электродвигателем, давление до 1 МПа (10 атм), производительность до 5 м3/мин
| 91.21.10-002 | Молотки отбойные пневматические при работе от передвижных компрессоров |  |  |  | 4: маш.-ч; 5: 8; 7: 0.264; 10: 2.95; 12: 0.78 | [24 empty] | Молотки отбойные пневматические при работе от передвижных компрессоров
Н | 999-9900 | Строительный мусор |  |  |  | 4: т; 5: 3.2; 7: 0.1056 | [25 empty] | Строительный мусор
|  | Итого прямые затраты |  |  |  | 12: 213.83 | [26 empty] | Итого прямые затраты
|  | ФОТ |  |  |  | 12: 159.72 | [27 empty] | ФОТ
| Пр/812-091.0-1 | НР Полы (ремонтно-строительные) |  |  |  | 4: %; 5: 89; 7: 89; 12: 142.15 | [27 empty] | НР Полы (ремонтно-строительные)
| Пр/774-091.0 | СП Полы (ремонтно-строительные) |  |  |  | 4: %; 5: 49; 7: 49; 12: 78.26 | [27 empty] | СП Полы (ремонтно-строительные)
|  | Всего по позиции |  |  |  | 10: 13158.79; 12: 434.24 | [28 empty] | Всего по позиции
103.1 | ГЭСНр57-01-021-05 | Добавлять или исключать на каждые 5 мм изменения толщины стяжки: к норме 57-01-021-02 - добавлять до толщины 50 мм |  |  |  | 4: 100 м2; 5: 0.033; 6: 1; 7: 0.033 | [22 empty] | Добавлять или исключать на каждые 5 мм изменения толщины стяжки: к норме 57-01-021-02 - добавлять до толщины 50 мм
|  | (50-20)/5=6 ПЗ=6 (ОЗП=6; ЭМ=6 к расх.; ЗПМ=6; МАТ=6 к расх.; ТЗ=6; ТЗМ=6) | [43 empty] | (50-20)/5=6 ПЗ=6 (ОЗП=6; ЭМ=6 к расх.; ЗПМ=6; МАТ=6 к расх.; ТЗ=6; ТЗМ=6)
| 1 | ОТ(ЗТ) |  |  |  | 4: чел.-ч; 7: 0.70488; 12: 239.75 | [23 empty] | ОТ(ЗТ)
| 1-100-22 | Средний разряд работы 2,2 |  |  |  | чел.-ч | 3.56 | 6 | 0.70488 |  |  | 340.13 |  | 239.75 | [24 empty] | Средний разряд работы 2,2
| 2 | ЭМ |  |  |  | 12: 81.16 | [23 empty] | ЭМ
| 91.18.01-508 | Компрессоры винтовые передвижные с электродвигателем, давление до 1 МПа (10 атм), производительность до 5 м3/мин |  |  |  | маш.-ч | 2 | 6 | 0.396 | 115.43 | 1.75 | 202 |  | 79.99 | [24 empty] | Компрессоры винтовые передвижные с электродвигателем, давление до 1 МПа (10 атм), производительность до 5 м3/мин
| 91.21.10-002 | Молотки отбойные пневматические при работе от передвижных компрессоров |  |  |  | маш.-ч | 2 | 6 | 0.396 |  |  | 2.95 |  | 1.17 | [24 empty] | Молотки отбойные пневматические при работе от передвижных компрессоров
Н | 999-9900 | Строительный мусор |  |  |  | 4: т; 5: 0.8; 6: 6; 7: 0.1584 | [25 empty] | Строительный мусор
|  | Итого прямые затраты |  |  |  | 12: 320.91 | [26 empty] | Итого прямые затраты
|  | ФОТ |  |  |  | 12: 239.75 | [27 empty] | ФОТ
| Пр/812-091.0-1 | НР Полы (ремонтно-строительные) |  |  |  | 4: %; 5: 89; 7: 89; 12: 213.38 | [27 empty] | НР Полы (ремонтно-строительные)
| Пр/774-091.0 | СП Полы (ремонтно-строительные) |  |  |  | 4: %; 5: 49; 7: 49; 12: 117.48 | [27 empty] | СП Полы (ремонтно-строительные)
|  | Всего по позиции |  |  |  | 10: 19750.61; 12: 651.77 | [28 empty] | Всего по позиции
104 | ГЭСН11-01-011-09 | Устройство стяжек: из самовыравнивающейся смеси на цементной основе, толщиной 3 мм |  |  |  | 4: 100 м2; 5: 0.033; 6: 1; 7: 0.033 | [22 empty] | Устройство стяжек: из самовыравнивающейся смеси на цементной основе, толщиной 3 мм
| 1 | ОТ(ЗТ) |  |  |  | 4: чел.-ч; 7: 0.86262; 12: 314.55 | [23 empty] | ОТ(ЗТ)
| 1-100-30 | Средний разряд работы 3,0 |  |  |  | 4: чел.-ч; 5: 26.14; 7: 0.86262; 10: 364.64; 12: 314.55 | [24 empty] | Средний разряд работы 3,0
| 2 | ЭМ |  |  |  | 12: 1.51 | [23 empty] | ЭМ
|  | ОТм(ЗТм) |  |  |  | 4: чел.-ч; 7: 0.00297; 12: 1.11 | [23 empty] | ОТм(ЗТм)
| 91.06.06-046 | Подъемники одномачтовые, грузоподъемность до 500 кг, высота подъема 25 м |  |  |  | маш.-ч | 0.07 |  | 0.00231 | 30.61 | 1.46 | 44.69 |  | 0.1 | [24 empty] | Подъемники одномачтовые, грузоподъемность до 500 кг, высота подъема 25 м
| 4-100-030 | ОТм(Зтм) Средний разряд машинистов 3 |  |  |  | 4: чел.-ч; 5: 0.07; 7: 0.00231; 10: 364.64; 12: 0.84 | [29 empty] | ОТм(Зтм) Средний разряд машинистов 3
| 91.14.02-001 | Автомобили бортовые, грузоподъемность до 5 т |  |  |  | 4: маш.-ч; 5: 0.02; 7: 0.00066; 10: 636.97; 12: 0.42 | [24 empty] | Автомобили бортовые, грузоподъемность до 5 т
| 4-100-040 | ОТм(Зтм) Средний разряд машинистов 4 |  |  |  | 4: чел.-ч; 5: 0.02; 7: 0.00066; 10: 410.6; 12: 0.27 | [29 empty] | ОТм(Зтм) Средний разряд машинистов 4
| 91.21.22-638 | Пылесосы промышленные, мощность до 2000 Вт |  |  |  | 4: маш.-ч; 5: 2.8; 7: 0.0924; 10: 10.68; 12: 0.99 | [24 empty] | Пылесосы промышленные, мощность до 2000 Вт
| 4 | М |  |  |  | 12: 2.43 | [23 empty] | М
| 01.7.07.12-1006 | Пленка полиэтиленовая, толщина 80 мкм |  |  |  | м2 | 10 |  | 0.33 | 7.15 | 1.03 | 7.36 |  | 2.43 | [24 empty] | Пленка полиэтиленовая, толщина 80 мкм
Н | 04.3.02.01 | Смеси сухие на цементной основе |  |  |  | 4: т; 5: 0.45; 7: 0.01485 | [25 empty] | Смеси сухие на цементной основе
Н | 14.4.01.02 | Грунтовки на акриловой основе |  |  |  | 4: кг; 5: 20; 7: 0.66 | [25 empty] | Грунтовки на акриловой основе
|  | Итого прямые затраты |  |  |  | 12: 319.6 | [26 empty] | Итого прямые затраты
|  | ФОТ |  |  |  | 12: 315.66 | [27 empty] | ФОТ
| Пр/812-011.0-1, Приказ № 812/пр от 21.12.2020 п.25 | НР Полы |  |  |  | 4: %; 5: 112; 7: 112; 12: 353.54 | [27 empty] | НР Полы
| Пр/774-011.0, Приказ № 774/пр от 11.12.2020 п.16 | СП Полы |  |  |  | 4: %; 5: 65; 7: 65; 12: 205.18 | [27 empty] | СП Полы
|  | Всего по позиции |  |  |  | 10: 26615.76; 12: 878.32 | [28 empty] | Всего по позиции
104.1 | ФСБЦ-14.4.01.02-0012 | Грунтовка укрепляющая, глубокого проникновения, быстросохнущая, паропроницаемая |  |  |  | кг | 0.66 | 1 | 0.66 | 68.29 | 1.75 | 119.51 |  | 78.88 | [22 empty] | Грунтовка укрепляющая, глубокого проникновения, быстросохнущая, паропроницаемая
|  | Всего по позиции |  |  |  | 12: 78.88 | [28 empty] | Всего по позиции
104.2 | ГЭСН11-01-011-11 | Устройство стяжек: на каждый последующий слой толщиной 1 мм добавлять к норме 11-01-011-09 - добавлять до толщины 50 мм |  |  |  | 4: 100 м2; 5: 0.033; 6: 1; 7: 0.033 | [22 empty] | Устройство стяжек: на каждый последующий слой толщиной 1 мм добавлять к норме 11-01-011-09 - добавлять до толщины 50 мм
|  | 50-3=47 ПЗ=47 (ОЗП=47; ЭМ=47 к расх.; ЗПМ=47; МАТ=47 к расх.; ТЗ=47; ТЗМ=47) | [43 empty] | 50-3=47 ПЗ=47 (ОЗП=47; ЭМ=47 к расх.; ЗПМ=47; МАТ=47 к расх.; ТЗ=47; ТЗМ=47)
| 1 | ОТ(ЗТ) |  |  |  | 4: чел.-ч; 7: 3.6138; 12: 1317.75 | [23 empty] | ОТ(ЗТ)
| 1-100-30 | Средний разряд работы 3,0 |  |  |  | чел.-ч | 2.33 | 47 | 3.6138 |  |  | 364.64 |  | 1317.75 | [24 empty] | Средний разряд работы 3,0
| 2 | ЭМ |  |  |  | 12: 7.25 | [23 empty] | ЭМ
|  | ОТм(ЗТм) |  |  |  | 4: чел.-ч; 7: 0.038775; 12: 14.57 | [23 empty] | ОТм(ЗТм)
| 91.06.06-046 | Подъемники одномачтовые, грузоподъемность до 500 кг, высота подъема 25 м |  |  |  | маш.-ч | 0.019 | 47 | 0.029469 | 30.61 | 1.46 | 44.69 |  | 1.32 | [24 empty] | Подъемники одномачтовые, грузоподъемность до 500 кг, высота подъема 25 м
| 4-100-030 | ОТм(Зтм) Средний разряд машинистов 3 |  |  |  | чел.-ч | 0.019 | 47 | 0.029469 |  |  | 364.64 |  | 10.75 | [29 empty] | ОТм(Зтм) Средний разряд машинистов 3
| 91.14.02-001 | Автомобили бортовые, грузоподъемность до 5 т |  |  |  | маш.-ч | 0.006 | 47 | 0.009306 |  |  | 636.97 |  | 5.93 | [24 empty] | Автомобили бортовые, грузоподъемность до 5 т
| 4-100-040 | ОТм(Зтм) Средний разряд машинистов 4 |  |  |  | чел.-ч | 0.006 | 47 | 0.009306 |  |  | 410.6 |  | 3.82 | [29 empty] | ОТм(Зтм) Средний разряд машинистов 4
П,Н | 04.3.02.01 | Смеси сухие на цементной основе |  |  |  | 4: т; 5: 0; 6: 47; 7: 0 | [25 empty] | Смеси сухие на цементной основе
|  | Итого прямые затраты |  |  |  | 12: 1339.57 | [26 empty] | Итого прямые затраты
|  | ФОТ |  |  |  | 12: 1332.32 | [27 empty] | ФОТ
| Пр/812-011.0-1, Приказ № 812/пр от 21.12.2020 п.25 | НР Полы |  |  |  | 4: %; 5: 112; 7: 112; 12: 1492.2 | [27 empty] | НР Полы
| Пр/774-011.0, Приказ № 774/пр от 11.12.2020 п.16 | СП Полы |  |  |  | 4: %; 5: 65; 7: 65; 12: 866.01 | [27 empty] | СП Полы
|  | Всего по позиции |  |  |  | 10: 112053.94; 12: 3697.78 | [28 empty] | Всего по позиции
104.3 | ФСБЦ-04.3.02.01-0603 | Смеси сухие быстротвердеющие на цементной основе для выравнивания основания пола, наливного типа, класс В15 (М200), крупность заполнителя до 0,32 мм, расход 17 кг/м2 при толщине слоя 10 мм |  |  |  | т | 0.2805 | 1 | 0.2805 | 31789.22 | 1.37 | 43551.23 |  | 12216.12 | [22 empty] | Смеси сухие быстротвердеющие на цементной основе для выравнивания основания пола, наливного типа, класс В15 (М200), крупность заполнителя до 0,32 мм, расход 17 кг/м2 при толщине слоя 10 мм
|  | Всего по позиции |  |  |  | 12: 12216.12 | [28 empty] | Всего по позиции
105 | ГЭСН15-07-003-02 | Нанесение водно-дисперсионной грунтовки на поверхности: пористые (камень, кирпич, бетон и т.д.) - перед нанесением гидроизоляции |  |  |  | 4: 100 м2; 5: 0.033; 6: 1; 7: 0.033 | [22 empty] | Нанесение водно-дисперсионной грунтовки на поверхности: пористые (камень, кирпич, бетон и т.д.) - перед нанесением гидроизоляции
| 1 | ОТ(ЗТ) |  |  |  | 4: чел.-ч; 7: 0.12177; 12: 47.76 | [23 empty] | ОТ(ЗТ)
| 1-100-36 | Средний разряд работы 3,6 |  |  |  | 4: чел.-ч; 5: 3.69; 7: 0.12177; 10: 392.22; 12: 47.76 | [24 empty] | Средний разряд работы 3,6
| 2 | ЭМ |  |  |  | 12: 1.45 | [23 empty] | ЭМ
|  | ОТм(ЗТм) |  |  |  | 4: чел.-ч; 7: 0.00165; 12: 0.66 | [23 empty] | ОТм(ЗТм)
| 91.06.06-046 | Подъемники одномачтовые, грузоподъемность до 500 кг, высота подъема 25 м |  |  |  | маш.-ч | 0.01 |  | 0.00033 | 30.61 | 1.46 | 44.69 |  | 0.01 | [24 empty] | Подъемники одномачтовые, грузоподъемность до 500 кг, высота подъема 25 м
| 4-100-030 | ОТм(Зтм) Средний разряд машинистов 3 |  |  |  | 4: чел.-ч; 5: 0.01; 7: 0.00033; 10: 364.64; 12: 0.12 | [29 empty] | ОТм(Зтм) Средний разряд машинистов 3
| 91.14.02-001 | Автомобили бортовые, грузоподъемность до 5 т |  |  |  | 4: маш.-ч; 5: 0.04; 7: 0.00132; 10: 636.97; 12: 0.84 | [24 empty] | Автомобили бортовые, грузоподъемность до 5 т
| 4-100-040 | ОТм(Зтм) Средний разряд машинистов 4 |  |  |  | 4: чел.-ч; 5: 0.04; 7: 0.00132; 10: 410.6; 12: 0.54 | [29 empty] | ОТм(Зтм) Средний разряд машинистов 4
| 91.21.01-012 | Агрегаты окрасочные высокого давления для окраски поверхностей конструкций, мощность 1 кВт |  |  |  | маш.-ч | 2.82 |  | 0.09306 | 4.52 | 1.42 | 6.42 |  | 0.6 | [24 empty] | Агрегаты окрасочные высокого давления для окраски поверхностей конструкций, мощность 1 кВт
| 4 | М |  |  |  | 12: 2.91 | [23 empty] | М
| 01.7.20.08-0051 | Ветошь хлопчатобумажная цветная |  |  |  | кг | 1 |  | 0.033 | 56.11 | 1.57 | 88.09 |  | 2.91 | [24 empty] | Ветошь хлопчатобумажная цветная
Н | 14.4.01.02 | Грунтовки на акриловой основе |  |  |  | 4: кг; 5: 13.8; 7: 0.4554 | [25 empty] | Грунтовки на акриловой основе
|  | Итого прямые затраты |  |  |  | 12: 52.78 | [26 empty] | Итого прямые затраты
|  | ФОТ |  |  |  | 12: 48.42 | [27 empty] | ФОТ
| Пр/812-015.0-1, Приказ № 812/пр от 21.12.2020 п.25 | НР Отделочные работы |  |  |  | 4: %; 5: 100; 7: 100; 12: 48.42 | [27 empty] | НР Отделочные работы
| Пр/774-015.0, Приказ № 774/пр от 11.12.2020 п.16 | СП Отделочные работы |  |  |  | 4: %; 5: 49; 7: 49; 12: 23.73 | [27 empty] | СП Отделочные работы
|  | Всего по позиции |  |  |  | 10: 3785.76; 12: 124.93 | [28 empty] | Всего по позиции
105.1 | ФСБЦ-14.4.01.02-0012 | Грунтовка укрепляющая, глубокого проникновения, быстросохнущая, паропроницаемая |  |  |  | кг | 0.4554 | 1 | 0.4554 | 68.29 | 1.75 | 119.51 |  | 54.42 | [22 empty] | Грунтовка укрепляющая, глубокого проникновения, быстросохнущая, паропроницаемая
|  | Всего по позиции |  |  |  | 12: 54.42 | [28 empty] | Всего по позиции
106 | ГЭСН13-03-006-02 | Гидроизоляция поверхности бетонных и железобетонных конструкций в два слоя защитными эластичными покрытиями на цементной основе: горизонтальной |  |  |  | 4: 100 м2; 5: 0.033; 6: 1; 7: 0.033 | [22 empty] | Гидроизоляция поверхности бетонных и железобетонных конструкций в два слоя защитными эластичными покрытиями на цементной основе: горизонтальной
| 1 | ОТ(ЗТ) |  |  |  | 4: чел.-ч; 7: 0.65571; 12: 251.16 | [23 empty] | ОТ(ЗТ)
| 1-100-34 | Средний разряд работы 3,4 |  |  |  | 4: чел.-ч; 5: 19.87; 7: 0.65571; 10: 383.03; 12: 251.16 | [24 empty] | Средний разряд работы 3,4
| 2 | ЭМ |  |  |  | 12: 2.31 | [23 empty] | ЭМ
|  | ОТм(ЗТм) |  |  |  | 4: чел.-ч; 7: 0.00363; 12: 1.49 | [23 empty] | ОТм(ЗТм)
| 91.14.02-001 | Автомобили бортовые, грузоподъемность до 5 т |  |  |  | 4: маш.-ч; 5: 0.11; 7: 0.00363; 10: 636.97; 12: 2.31 | [24 empty] | Автомобили бортовые, грузоподъемность до 5 т
| 4-100-040 | ОТм(Зтм) Средний разряд машинистов 4 |  |  |  | 4: чел.-ч; 5: 0.11; 7: 0.00363; 10: 410.6; 12: 1.49 | [29 empty] | ОТм(Зтм) Средний разряд машинистов 4
П,Н | 01.7.03.01-0001 | Вода |  |  |  | 4: м3; 5: 0; 7: 0 | [25 empty] | Вода
П,Н | 14.2.03.07 | Покрытие гидроизоляционное на цементной основе |  |  |  | 4: кг; 5: 0; 7: 0 | [25 empty] | Покрытие гидроизоляционное на цементной основе
|  | Итого прямые затраты |  |  |  | 12: 254.96 | [26 empty] | Итого прямые затраты
|  | ФОТ |  |  |  | 12: 252.65 | [27 empty] | ФОТ
| Пр/812-013.0-1, Приказ № 812/пр от 21.12.2020 п.25 | НР Защита строительных конструкций и оборудования от коррозии |  |  |  | 4: %; 5: 94; 7: 94; 12: 237.49 | [27 empty] | НР Защита строительных конструкций и оборудования от коррозии
| Пр/774-013.0, Приказ № 774/пр от 11.12.2020 п.16 | СП Защита строительных конструкций и оборудования от коррозии |  |  |  | 4: %; 5: 51; 7: 51; 12: 128.85 | [27 empty] | СП Защита строительных конструкций и оборудования от коррозии
|  | Всего по позиции |  |  |  | 10: 18827.27; 12: 621.3 | [28 empty] | Всего по позиции
106.1 | Прайс-лист | Гидроизоляция эластичная полимерная Церезит CL 51 - расход от 0,7 до 2,1 кг/м2 в 2 слоя |  |  |  | кг | 4.62 | 1 | 4.62 |  |  | 373.77 | 1.02 | 1761.35 | [22 empty] | Гидроизоляция эластичная полимерная Церезит CL 51 - расход от 0,7 до 2,1 кг/м2 в 2 слоя
|  | Цена=456/1,22 | [42 empty] | Цена=456/1,22
| 421/пр_2020_п.92_пп.а | Заготовительно-складские расходы для материальных ресурсов (за исключением металлических конструкций) - 2% ПЗ=2% (ОЗП=2%; ЭМ=2%; МАТ=2%) | [43 empty] | Заготовительно-складские расходы для материальных ресурсов (за исключением металлических конструкций) - 2% ПЗ=2% (ОЗП=2%; ЭМ=2%; МАТ=2%)
|  | Всего по позиции |  |  |  | 12: 1761.35 | [28 empty] | Всего по позиции
107 | ГЭСН11-01-047-02 | Устройство покрытий из плит керамогранитных размером: 60х60 см - из плит 60х120 см |  |  |  | 4: 100 м2; 5: 0.033; 6: 1; 7: 0.033 | [22 empty] | Устройство покрытий из плит керамогранитных размером: 60х60 см - из плит 60х120 см
| 1 | ОТ(ЗТ) |  |  |  | 4: чел.-ч; 7: 7.7524; 12: 2898.06 | [23 empty] | ОТ(ЗТ)
| 1-100-32 | Средний разряд работы 3,2 |  |  |  | 4: чел.-ч; 5: 234.92; 7: 7.7524; 10: 373.83; 12: 2898.06 | [24 empty] | Средний разряд работы 3,2
| 2 | ЭМ |  |  |  | 12: 1.19 | [23 empty] | ЭМ
|  | ОТм(ЗТм) |  |  |  | 4: чел.-ч; 7: 0.05709; 12: 21.02 | [23 empty] | ОТм(ЗТм)
| 91.05.01-016 | Краны башенные, грузоподъемность 5 т |  |  |  | маш.-ч | 0.02 |  | 0.00066 | 251.77 | 1.4 | 352.48 |  | 0.23 | [24 empty] | Краны башенные, грузоподъемность 5 т
| 4-100-060 | ОТм(Зтм) Средний разряд машинистов 6 |  |  |  | 4: чел.-ч; 5: 0.02; 7: 0.00066; 10: 551.56; 12: 0.36 | [29 empty] | ОТм(Зтм) Средний разряд машинистов 6
| 91.05.05-015 | Краны на автомобильном ходу, грузоподъемность 16 т |  |  |  | 4: маш.-ч; 5: 0.01; 7: 0.00033; 10: 1573.92; 12: 0.52 | [24 empty] | Краны на автомобильном ходу, грузоподъемность 16 т
| 4-100-060 | ОТм(Зтм) Средний разряд машинистов 6 |  |  |  | 4: чел.-ч; 5: 0.01; 7: 0.00033; 10: 551.56; 12: 0.18 | [29 empty] | ОТм(Зтм) Средний разряд машинистов 6
| 91.07.08-024 | Растворосмесители передвижные, объем барабана 65 л |  |  |  | маш.-ч | 1.69 |  | 0.05577 | 2.31 | 1.75 | 4.04 |  | 0.23 | [24 empty] | Растворосмесители передвижные, объем барабана 65 л
| 4-100-030 | ОТм(Зтм) Средний разряд машинистов 3 |  |  |  | 4: чел.-ч; 5: 1.69; 7: 0.05577; 10: 364.64; 12: 20.34 | [29 empty] | ОТм(Зтм) Средний разряд машинистов 3
| 91.14.02-001 | Автомобили бортовые, грузоподъемность до 5 т |  |  |  | 4: маш.-ч; 5: 0.01; 7: 0.00033; 10: 636.97; 12: 0.21 | [24 empty] | Автомобили бортовые, грузоподъемность до 5 т
| 4-100-040 | ОТм(Зтм) Средний разряд машинистов 4 |  |  |  | 4: чел.-ч; 5: 0.01; 7: 0.00033; 10: 410.6; 12: 0.14 | [29 empty] | ОТм(Зтм) Средний разряд машинистов 4
| 4 | М |  |  |  | 12: 22.34 | [23 empty] | М
| 04.3.02.09-0102 | Смеси сухие водостойкие для затирки межплиточных швов шириной 1-6 мм (различная цветовая гамма) |  |  |  | т | 0.009 |  | 0.000297 | 37800.3 | 1.99 | 75222.6 |  | 22.34 | [24 empty] | Смеси сухие водостойкие для затирки межплиточных швов шириной 1-6 мм (различная цветовая гамма)
Н | 06.2.05.03 | Плиты керамогранитные 600х600 мм |  |  |  | 4: м2; 5: 102; 7: 3.366 | [25 empty] | Плиты керамогранитные 600х600 мм
Н | 11.2.04.05 | Рейки деревянные |  |  |  | 4: м3; 5: 0.01; 7: 0.00033 | [25 empty] | Рейки деревянные
Н | 14.1.06.02 | Клей для облицовочных работ (сухая смесь) |  |  |  | 4: т; 5: 1.2; 7: 0.0396 | [25 empty] | Клей для облицовочных работ (сухая смесь)
П,Н | 14.4.01.21 | Грунтовка |  |  |  | 4: т; 5: 0; 7: 0 | [25 empty] | Грунтовка
|  | Итого прямые затраты |  |  |  | 12: 2942.61 | [26 empty] | Итого прямые затраты
|  | ФОТ |  |  |  | 12: 2919.08 | [27 empty] | ФОТ
| Пр/812-011.0-1, Приказ № 812/пр от 21.12.2020 п.25 | НР Полы |  |  |  | 4: %; 5: 112; 7: 112; 12: 3269.37 | [27 empty] | НР Полы
| Пр/774-011.0, Приказ № 774/пр от 11.12.2020 п.16 | СП Полы |  |  |  | 4: %; 5: 65; 7: 65; 12: 1897.4 | [27 empty] | СП Полы
|  | Всего по позиции |  |  |  | 10: 245738.79; 12: 8109.38 | [28 empty] | Всего по позиции
107.1 | Прайс-лист | Керамогранит 600x1200х9 мм |  |  |  | м2 | 3.37 | 1 | 3.37 |  |  | 2419.67 | 1.02 | 8317.37 | [22 empty] | Керамогранит 600x1200х9 мм
|  | Цена=2952/1,22 | [42 empty] | Цена=2952/1,22
| 421/пр_2020_п.92_пп.а | Заготовительно-складские расходы для материальных ресурсов (за исключением металлических конструкций) - 2% ПЗ=2% (ОЗП=2%; ЭМ=2%; МАТ=2%) | [43 empty] | Заготовительно-складские расходы для материальных ресурсов (за исключением металлических конструкций) - 2% ПЗ=2% (ОЗП=2%; ЭМ=2%; МАТ=2%)
|  | Всего по позиции |  |  |  | 12: 8317.37 | [28 empty] | Всего по позиции
107.2 | ФСБЦ-14.1.06.02-0011 | Клей монтажный сухой для внутренних и наружных работ на основе цементного вяжущего, для плитки, керамогранита, мозаики, камня |  |  |  | т | 0.0396 | 1 | 0.0396 | 36038.35 | 1.29 | 46489.47 |  | 1840.98 | [22 empty] | Клей монтажный сухой для внутренних и наружных работ на основе цементного вяжущего, для плитки, керамогранита, мозаики, камня
|  | Всего по позиции |  |  |  | 12: 1840.98 | [28 empty] | Всего по позиции
107.3 | ФСБЦ-14.4.01.02-0012 | Грунтовка укрепляющая, глубокого проникновения, быстросохнущая, паропроницаемая |  |  |  | кг | 0.66 | 1 | 0.66 | 68.29 | 1.75 | 119.51 |  | 78.88 | [22 empty] | Грунтовка укрепляющая, глубокого проникновения, быстросохнущая, паропроницаемая
|  | Всего по позиции |  |  |  | 12: 78.88 | [28 empty] | Всего по позиции
Стены | [35 empty] | Стены
108 | ГЭСНр62-04-011-01 | Расчистка вручную поверхностей тяг от старых покрасок с лесов |  |  |  | 4: м2; 5: 18.7; 6: 1; 7: 18.7 | [22 empty] | Расчистка вручную поверхностей тяг от старых покрасок с лесов
| 1 | ОТ(ЗТ) |  |  |  | 4: чел.-ч; 7: 10.846; 12: 3502.93 | [23 empty] | ОТ(ЗТ)
| 1-100-16 | Средний разряд работы 1,6 |  |  |  | 4: чел.-ч; 5: 0.58; 7: 10.846; 10: 322.97; 12: 3502.93 | [24 empty] | Средний разряд работы 1,6
|  | Итого прямые затраты |  |  |  | 12: 3502.93 | [26 empty] | Итого прямые затраты
|  | ФОТ |  |  |  | 12: 3502.93 | [27 empty] | ФОТ
| Пр/812-096.0-1 | НР Малярные работы (ремонтно-строительные) |  |  |  | 4: %; 5: 90; 7: 90; 12: 3152.64 | [27 empty] | НР Малярные работы (ремонтно-строительные)
| Пр/774-096.0 | СП Малярные работы (ремонтно-строительные) |  |  |  | 4: %; 5: 46; 7: 46; 12: 1611.35 | [27 empty] | СП Малярные работы (ремонтно-строительные)
|  | Всего по позиции |  |  |  | 10: 442.08; 12: 8266.92 | [28 empty] | Всего по позиции
109 | ГЭСН15-01-026-03 | Облицовка внутренних стен крупноразмерными многоцветными керамогранитными плитами на цементном растворе с затиркой швов: цементным раствором - на растворе из сухих смесей |  |  |  | 4: 100 м2; 5: 0.187; 6: 1; 7: 0.187 | [22 empty] | Облицовка внутренних стен крупноразмерными многоцветными керамогранитными плитами на цементном растворе с затиркой швов: цементным раствором - на растворе из сухих смесей
| 1 | ОТ(ЗТ) |  |  |  | 4: чел.-ч; 7: 31.4459; 12: 12008.41 | [23 empty] | ОТ(ЗТ)
| 2-100-02 | Рабочий 2 разряда |  |  |  | 4: чел.-ч; 5: 11.79; 7: 2.2047; 10: 334; 12: 736.38 | [24 empty] | Рабочий 2 разряда
| 2-100-03 | Рабочий 3 разряда |  |  |  | 4: чел.-ч; 5: 85.45; 7: 15.9792; 10: 364.64; 12: 5826.64 | [24 empty] | Рабочий 3 разряда
| 2-100-04 | Рабочий 4 разряда |  |  |  | 4: чел.-ч; 5: 70.92; 7: 13.262; 10: 410.6; 12: 5445.39 | [24 empty] | Рабочий 4 разряда
| 2 | ЭМ |  |  |  | 12: 36.46 | [23 empty] | ЭМ
|  | ОТм(ЗТм) |  |  |  | 4: чел.-ч; 7: 0.11033; 12: 43.75 | [23 empty] | ОТм(ЗТм)
| 91.06.05-016 | Автопогрузчики вилочные, грузоподъемность 5 т |  |  |  | 4: маш.-ч; 5: 0.12; 7: 0.02244; 10: 780.87; 12: 17.52 | [24 empty] | Автопогрузчики вилочные, грузоподъемность 5 т
| 4-100-050 | ОТм(Зтм) Средний разряд машинистов 5 |  |  |  | 4: чел.-ч; 5: 0.12; 7: 0.02244; 10: 471.89; 12: 10.59 | [29 empty] | ОТм(Зтм) Средний разряд машинистов 5
| 91.06.06-048 | Подъемники одномачтовые, грузоподъемность до 500 кг, высота подъема 45 м |  |  |  | маш.-ч | 0.34 |  | 0.06358 | 37.32 | 1.46 | 54.49 |  | 3.46 | [24 empty] | Подъемники одномачтовые, грузоподъемность до 500 кг, высота подъема 45 м
| 4-100-030 | ОТм(Зтм) Средний разряд машинистов 3 |  |  |  | 4: чел.-ч; 5: 0.34; 7: 0.06358; 10: 364.64; 12: 23.18 | [29 empty] | ОТм(Зтм) Средний разряд машинистов 3
| 91.14.02-001 | Автомобили бортовые, грузоподъемность до 5 т |  |  |  | 4: маш.-ч; 5: 0.13; 7: 0.02431; 10: 636.97; 12: 15.48 | [24 empty] | Автомобили бортовые, грузоподъемность до 5 т
| 4-100-040 | ОТм(Зтм) Средний разряд машинистов 4 |  |  |  | 4: чел.-ч; 5: 0.13; 7: 0.02431; 10: 410.6; 12: 9.98 | [29 empty] | ОТм(Зтм) Средний разряд машинистов 4
| 4 | М |  |  |  | 12: 1184.37 | [23 empty] | М
| 01.7.15.06-0111 | Гвозди строительные |  |  |  | т | 0.0012 |  | 0.0002244 | 70296.2 | 1.34 | 94196.91 |  | 21.14 | [24 empty] | Гвозди строительные
| 01.7.20.08-0051 | Ветошь хлопчатобумажная цветная |  |  |  | кг | 0.5 |  | 0.0935 | 56.11 | 1.57 | 88.09 |  | 8.24 | [24 empty] | Ветошь хлопчатобумажная цветная
| 14.4.01.15-0002 | Грунтовка акриловая на латексной основе для гипсовых стяжек, штукатурок и плиточных клеев |  |  |  | кг | 40 |  | 7.48 | 118.78 | 1.3 | 154.41 |  | 1154.99 | [24 empty] | Грунтовка акриловая на латексной основе для гипсовых стяжек, штукатурок и плиточных клеев
П,Н | 01.7.17.06-0091 | Круг отрезной плоский, размеры 125х2,5х22 мм |  |  |  | 4: шт; 5: 0; 7: 0 | [25 empty] | Круг отрезной плоский, размеры 125х2,5х22 мм
Н | 04.3.01.09 | Растворы на цементном вяжущем |  |  |  | 4: м3; 5: 1.14; 7: 0.21318 | [25 empty] | Растворы на цементном вяжущем
Н | 06.2.05.03 | Плиты керамогранитные крупноразмерные |  |  |  | 4: м2; 5: 102; 7: 19.074 | [25 empty] | Плиты керамогранитные крупноразмерные
|  | Итого прямые затраты |  |  |  | 12: 13272.99 | [26 empty] | Итого прямые затраты
|  | ФОТ |  |  |  | 12: 12052.16 | [27 empty] | ФОТ
| Пр/812-015.0-1, Приказ № 812/пр от 21.12.2020 п.25 | НР Отделочные работы |  |  |  | 4: %; 5: 100; 7: 100; 12: 12052.16 | [27 empty] | НР Отделочные работы
| Пр/774-015.0, Приказ № 774/пр от 11.12.2020 п.16 | СП Отделочные работы |  |  |  | 4: %; 5: 49; 7: 49; 12: 5905.56 | [27 empty] | СП Отделочные работы
|  | Всего по позиции |  |  |  | 10: 167009.14; 12: 31230.71 | [28 empty] | Всего по позиции
109.1 | Прайс-лист | Керамогранит 600x1200х9 мм |  |  |  | м2 | 19.074 | 1 | 19.074 |  |  | 2111.48 | 1.02 | 41079.86 | [22 empty] | Керамогранит 600x1200х9 мм
|  | Цена=2576/1,22 | [42 empty] | Цена=2576/1,22
| 421/пр_2020_п.92_пп.а | Заготовительно-складские расходы для материальных ресурсов (за исключением металлических конструкций) - 2% ПЗ=2% (ОЗП=2%; ЭМ=2%; МАТ=2%) | [43 empty] | Заготовительно-складские расходы для материальных ресурсов (за исключением металлических конструкций) - 2% ПЗ=2% (ОЗП=2%; ЭМ=2%; МАТ=2%)
|  | Всего по позиции |  |  |  | 12: 41079.86 | [28 empty] | Всего по позиции
109.2 | ФСБЦ-14.1.06.02-0011 | Клей монтажный сухой для внутренних и наружных работ на основе цементного вяжущего, для плитки, керамогранита, мозаики, камня |  |  |  | т | 0.2244 | 1 | 0.2244 | 36038.35 | 1.29 | 46489.47 |  | 10432.24 | [22 empty] | Клей монтажный сухой для внутренних и наружных работ на основе цементного вяжущего, для плитки, керамогранита, мозаики, камня
|  | Всего по позиции |  |  |  | 12: 10432.24 | [28 empty] | Всего по позиции
Потолок | [35 empty] | Потолок
110 | ГЭСН15-01-047-16 | Демонтаж потолков: реечных алюминиевых |  |  |  | 4: 100 м2; 5: 0.033; 6: 1; 7: 0.033 | [22 empty] | Демонтаж потолков: реечных алюминиевых
| 571/пр_2022_п.83_т.2_стр.4_стб.3 | Демонтаж (разборка) металлических, металлокомпозитных, композитных конструкций ОЗП=0,7; ЭМ=0,7 к расх.; ЗПМ=0,7; МАТ=0 к расх.; ТЗ=0,7; ТЗМ=0,7 | [43 empty] | Демонтаж (разборка) металлических, металлокомпозитных, композитных конструкций ОЗП=0,7; ЭМ=0,7 к расх.; ЗПМ=0,7; МАТ=0 к расх.; ТЗ=0,7; ТЗМ=0,7
| 1 | ОТ(ЗТ) |  |  |  | 4: чел.-ч; 7: 2.5031; 12: 1004.78 | [23 empty] | ОТ(ЗТ)
| 1-100-38 | Средний разряд работы 3,8 |  |  |  | чел.-ч | 108.36 | 0.7 | 2.5031 |  |  | 401.41 |  | 1004.78 | [24 empty] | Средний разряд работы 3,8
| 2 | ЭМ |  |  |  | 12: 18.29 | [23 empty] | ЭМ
|  | ОТм(ЗТм) |  |  |  | 4: чел.-ч; 7: 0.009009; 12: 4.52 | [23 empty] | ОТм(ЗТм)
| 91.05.05-015 | Краны на автомобильном ходу, грузоподъемность 16 т |  |  |  | маш.-ч | 0.25 | 0.7 | 0.005775 |  |  | 1573.92 |  | 9.09 | [24 empty] | Краны на автомобильном ходу, грузоподъемность 16 т
| 4-100-060 | ОТм(Зтм) Средний разряд машинистов 6 |  |  |  | чел.-ч | 0.25 | 0.7 | 0.005775 |  |  | 551.56 |  | 3.19 | [29 empty] | ОТм(Зтм) Средний разряд машинистов 6
| 91.06.03-062 | Лебедки электрические тяговым усилием до 31,39 кН (3,2 т) |  |  |  | маш.-ч | 16.2 | 0.7 | 0.37422 | 13.44 | 1.42 | 19.08 |  | 7.14 | [24 empty] | Лебедки электрические тяговым усилием до 31,39 кН (3,2 т)
| 91.14.02-001 | Автомобили бортовые, грузоподъемность до 5 т |  |  |  | маш.-ч | 0.14 | 0.7 | 0.003234 |  |  | 636.97 |  | 2.06 | [24 empty] | Автомобили бортовые, грузоподъемность до 5 т
| 4-100-040 | ОТм(Зтм) Средний разряд машинистов 4 |  |  |  | чел.-ч | 0.14 | 0.7 | 0.003234 |  |  | 410.6 |  | 1.33 | [29 empty] | ОТм(Зтм) Средний разряд машинистов 4
| 4 | М |  |  |  | 12: 0 | [23 empty] | М
| 09.2.01.05-0001 | Гребенка несущая из алюминия, ширина 100 мм, толщина 0,65 мм |  |  |  | м | 100 | 0 | 0 | 44.19 | 1.57 | 69.38 |  | 0 | [24 empty] | Гребенка несущая из алюминия, ширина 100 мм, толщина 0,65 мм
| 09.2.01.05-0051 | Подвесы стальные для монтажа подвесных потолочных систем, длина 350 мм, диаметр 3 мм |  |  |  | 100 шт | 0.7 | 0 | 0 | 766.58 | 1.54 | 1180.53 |  | 0 | [24 empty] | Подвесы стальные для монтажа подвесных потолочных систем, длина 350 мм, диаметр 3 мм
| 09.2.02.02-0011 | Рейка алюминиевая сплошная потолочная S-формы, ширина 100 мм, толщина 0,3 мм |  |  |  | м | 1050 | 0 | 0 | 69.99 | 1.57 | 109.88 |  | 0 | [24 empty] | Рейка алюминиевая сплошная потолочная S-формы, ширина 100 мм, толщина 0,3 мм
П,Н | 09.2.01.05-0091 | Уголок алюминиевый декоративный, размеры 10х10 мм, толщина 1,5 мм |  |  |  | 4: м; 5: 0; 6: 0; 7: 0 | [25 empty] | Уголок алюминиевый декоративный, размеры 10х10 мм, толщина 1,5 мм
|  | Итого прямые затраты |  |  |  | 12: 1027.59 | [26 empty] | Итого прямые затраты
|  | ФОТ |  |  |  | 12: 1009.3 | [27 empty] | ФОТ
| Пр/812-015.0-1, Приказ № 812/пр от 21.12.2020 п.25 | НР Отделочные работы |  |  |  | 4: %; 5: 100; 7: 100; 12: 1009.3 | [27 empty] | НР Отделочные работы
| Пр/774-015.0, Приказ № 774/пр от 11.12.2020 п.16 | СП Отделочные работы |  |  |  | 4: %; 5: 49; 7: 49; 12: 494.56 | [27 empty] | СП Отделочные работы
|  | Всего по позиции |  |  |  | 10: 76710.61; 12: 2531.45 | [28 empty] | Всего по позиции
111 | ГЭСН15-01-047-16 | Устройство потолков: реечных алюминиевых |  |  |  | 4: 100 м2; 5: 0.033; 6: 1; 7: 0.033 | [22 empty] | Устройство потолков: реечных алюминиевых
| 1 | ОТ(ЗТ) |  |  |  | 4: чел.-ч; 7: 3.5759; 12: 1435.39 | [23 empty] | ОТ(ЗТ)
| 1-100-38 | Средний разряд работы 3,8 |  |  |  | 4: чел.-ч; 5: 108.36; 7: 3.5759; 10: 401.41; 12: 1435.39 | [24 empty] | Средний разряд работы 3,8
| 2 | ЭМ |  |  |  | 12: 26.12 | [23 empty] | ЭМ
|  | ОТм(ЗТм) |  |  |  | 4: чел.-ч; 7: 0.01287; 12: 6.45 | [23 empty] | ОТм(ЗТм)
| 91.05.05-015 | Краны на автомобильном ходу, грузоподъемность 16 т |  |  |  | 4: маш.-ч; 5: 0.25; 7: 0.00825; 10: 1573.92; 12: 12.98 | [24 empty] | Краны на автомобильном ходу, грузоподъемность 16 т
| 4-100-060 | ОТм(Зтм) Средний разряд машинистов 6 |  |  |  | 4: чел.-ч; 5: 0.25; 7: 0.00825; 10: 551.56; 12: 4.55 | [29 empty] | ОТм(Зтм) Средний разряд машинистов 6
| 91.06.03-062 | Лебедки электрические тяговым усилием до 31,39 кН (3,2 т) |  |  |  | маш.-ч | 16.2 |  | 0.5346 | 13.44 | 1.42 | 19.08 |  | 10.2 | [24 empty] | Лебедки электрические тяговым усилием до 31,39 кН (3,2 т)
| 91.14.02-001 | Автомобили бортовые, грузоподъемность до 5 т |  |  |  | 4: маш.-ч; 5: 0.14; 7: 0.00462; 10: 636.97; 12: 2.94 | [24 empty] | Автомобили бортовые, грузоподъемность до 5 т
| 4-100-040 | ОТм(Зтм) Средний разряд машинистов 4 |  |  |  | 4: чел.-ч; 5: 0.14; 7: 0.00462; 10: 410.6; 12: 1.9 | [29 empty] | ОТм(Зтм) Средний разряд машинистов 4
|  | Итого прямые затраты |  |  |  | 12: 1467.96 | [26 empty] | Итого прямые затраты
|  | ФОТ |  |  |  | 12: 1441.84 | [27 empty] | ФОТ
| Пр/812-015.0-1, Приказ № 812/пр от 21.12.2020 п.25 | НР Отделочные работы |  |  |  | 4: %; 5: 100; 7: 100; 12: 1441.84 | [27 empty] | НР Отделочные работы
| Пр/774-015.0, Приказ № 774/пр от 11.12.2020 п.16 | СП Отделочные работы |  |  |  | 4: %; 5: 49; 7: 49; 12: 706.5 | [27 empty] | СП Отделочные работы
|  | Всего по позиции |  |  |  | 10: 109584.85; 12: 3616.3 | [28 empty] | Всего по позиции
111.1 | Прайс-лист | Потолок Грильято 100х100 (в комплекте) |  |  |  | м2 | 3.3 | 1 | 3.3 |  |  | 2336.07 | 1.0075 | 7766.85 | [22 empty] | Потолок Грильято 100х100 (в комплекте)
|  | Цена=2850/1,22 | [42 empty] | Цена=2850/1,22
| 421/пр_2020_п.92_пп.б | Заготовительно-складские расходы для металлических конструкций - 0,75% ПЗ=0,75% (ОЗП=0,75%; ЭМ=0,75%; МАТ=0,75%) | [43 empty] | Заготовительно-складские расходы для металлических конструкций - 0,75% ПЗ=0,75% (ОЗП=0,75%; ЭМ=0,75%; МАТ=0,75%)
|  | Всего по позиции |  |  |  | 12: 7766.85 | [28 empty] | Всего по позиции
Электромонтажные работы | [35 empty] | Электромонтажные работы
112 | ГЭСНм08-03-610-03 | Светильник светодиодный точечный встраиваемый в реечный алюминиевый потолок |  |  |  | 4: 100 шт; 5: 0.01; 6: 1; 7: 0.01 | [22 empty] | Светильник светодиодный точечный встраиваемый в реечный алюминиевый потолок
| ОП п.1.8.3 | При производстве работ на высоте св. 2 до 8 м ОЗП=1,05; ТЗ=1,05 | [43 empty] | При производстве работ на высоте св. 2 до 8 м ОЗП=1,05; ТЗ=1,05
| 1 | ОТ(ЗТ) |  |  |  | 4: чел.-ч; 7: 0.91539; 12: 340.28 | [23 empty] | ОТ(ЗТ)
| 2-100-01 | Рабочий 1 разряда |  |  |  | чел.-ч | 0.12 | 1.05 | 0.00126 |  |  | 306.42 |  | 0.39 | [24 empty] | Рабочий 1 разряда
| 2-100-02 | Рабочий 2 разряда |  |  |  | чел.-ч | 44.08 | 1.05 | 0.46284 |  |  | 334 |  | 154.59 | [24 empty] | Рабочий 2 разряда
| 2-100-04 | Рабочий 4 разряда |  |  |  | чел.-ч | 42.98 | 1.05 | 0.45129 |  |  | 410.6 |  | 185.3 | [24 empty] | Рабочий 4 разряда
| 2 | ЭМ |  |  |  | 12: 0.45 | [23 empty] | ЭМ
|  | ОТм(ЗТм) |  |  |  | 4: чел.-ч; 7: 0.0007; 12: 0.29 | [23 empty] | ОТм(ЗТм)
| 91.14.02-001 | Автомобили бортовые, грузоподъемность до 5 т |  |  |  | 4: маш.-ч; 5: 0.07; 7: 0.0007; 10: 636.97; 12: 0.45 | [24 empty] | Автомобили бортовые, грузоподъемность до 5 т
| 4-100-040 | ОТм(Зтм) Средний разряд машинистов 4 |  |  |  | 4: чел.-ч; 5: 0.07; 7: 0.0007; 10: 410.6; 12: 0.29 | [29 empty] | ОТм(Зтм) Средний разряд машинистов 4
| 4 | М |  |  |  | 12: 1.58 | [23 empty] | М
| 01.7.17.06-0092 | Круг отрезной плоский, размеры 230х3х22 мм |  |  |  | шт | 2.2618 |  | 0.022618 | 56.21 | 1.24 | 69.7 |  | 1.58 | [24 empty] | Круг отрезной плоский, размеры 230х3х22 мм
|  | Итого прямые затраты |  |  |  | 12: 342.6 | [26 empty] | Итого прямые затраты
112.1 | 421/пр_2020_п.75_пп.а | Вспомогательные ненормируемые материальные ресурсы |  |  |  | 4: %; 5: 2; 7: 2; 12: 6.48 | [32 empty] | Вспомогательные ненормируемые материальные ресурсы
|  | ФОТ |  |  |  | 12: 340.57 | [27 empty] | ФОТ
| Пр/812-049.3-1 | НР Электротехнические установки на других объектах |  |  |  | 4: %; 5: 97; 7: 97; 12: 330.35 | [27 empty] | НР Электротехнические установки на других объектах
| Пр/774-049.3 | СП Электротехнические установки на других объектах |  |  |  | 4: %; 5: 51; 7: 51; 12: 173.69 | [27 empty] | СП Электротехнические установки на других объектах
|  | Всего по позиции |  |  |  | 10: 85312; 12: 853.12 | [28 empty] | Всего по позиции
112.1 | Прайс-лист | Светодиодный светильник для потолка Грильято для ячейки 100x100 |  |  |  | шт | 1 | 1 | 1 |  |  | 1439.34 | 1.02 | 1468.13 | [22 empty] | Светодиодный светильник для потолка Грильято для ячейки 100x100
|  | Цена=1756/1,22 | [42 empty] | Цена=1756/1,22
| 421/пр_2020_п.92_пп.а | Заготовительно-складские расходы для материальных ресурсов (за исключением металлических конструкций) - 2% ПЗ=2% (ОЗП=2%; ЭМ=2%; МАТ=2%) | [43 empty] | Заготовительно-складские расходы для материальных ресурсов (за исключением металлических конструкций) - 2% ПЗ=2% (ОЗП=2%; ЭМ=2%; МАТ=2%)
|  | Всего по позиции |  |  |  | 12: 1468.13 | [28 empty] | Всего по позиции
113 | ГЭСНм08-03-591-02 | Выключатель: одноклавишный утопленного типа при скрытой проводке |  |  |  | 4: 100 шт; 5: 0.01; 6: 1; 7: 0.01 | [22 empty] | Выключатель: одноклавишный утопленного типа при скрытой проводке
| 1 | ОТ(ЗТ) |  |  |  | 4: чел.-ч; 7: 0.2576; 12: 108.93 | [23 empty] | ОТ(ЗТ)
| 1-100-42 | Средний разряд работы 4,2 |  |  |  | 4: чел.-ч; 5: 25.76; 7: 0.2576; 10: 422.86; 12: 108.93 | [24 empty] | Средний разряд работы 4,2
| 2 | ЭМ |  |  |  | 12: 0.6 | [23 empty] | ЭМ
|  | ОТм(ЗТм) |  |  |  | 4: чел.-ч; 7: 0.0005; 12: 0.25 | [23 empty] | ОТм(ЗТм)
| 91.05.05-015 | Краны на автомобильном ходу, грузоподъемность 16 т |  |  |  | 4: маш.-ч; 5: 0.03; 7: 0.0003; 10: 1573.92; 12: 0.47 | [24 empty] | Краны на автомобильном ходу, грузоподъемность 16 т
| 4-100-060 | ОТм(Зтм) Средний разряд машинистов 6 |  |  |  | 4: чел.-ч; 5: 0.03; 7: 0.0003; 10: 551.56; 12: 0.17 | [29 empty] | ОТм(Зтм) Средний разряд машинистов 6
| 91.14.02-001 | Автомобили бортовые, грузоподъемность до 5 т |  |  |  | 4: маш.-ч; 5: 0.02; 7: 0.0002; 10: 636.97; 12: 0.13 | [24 empty] | Автомобили бортовые, грузоподъемность до 5 т
| 4-100-040 | ОТм(Зтм) Средний разряд машинистов 4 |  |  |  | 4: чел.-ч; 5: 0.02; 7: 0.0002; 10: 410.6; 12: 0.08 | [29 empty] | ОТм(Зтм) Средний разряд машинистов 4
| 4 | М |  |  |  | 12: 5.39 | [23 empty] | М
| 03.1.01.01-0002 | Гипс строительный Г-3 |  |  |  | т | 0.00315 |  | 3.15e-05 | 4338.27 | 1.23 | 5336.07 |  | 0.17 | [24 empty] | Гипс строительный Г-3
| 20.2.02.01-0019 | Втулки изолирующие, размеры 65х50х18 мм |  |  |  | 1000 шт | 0.102 |  | 0.00102 | 3658.94 | 1.4 | 5122.52 |  | 5.22 | [24 empty] | Втулки изолирующие, размеры 65х50х18 мм
|  | Итого прямые затраты |  |  |  | 12: 115.17 | [26 empty] | Итого прямые затраты
113.1 | 421/пр_2020_п.75_пп.а | Вспомогательные ненормируемые материальные ресурсы |  |  |  | 4: %; 5: 2; 7: 2; 12: 2.18 | [32 empty] | Вспомогательные ненормируемые материальные ресурсы
|  | ФОТ |  |  |  | 12: 109.18 | [27 empty] | ФОТ
| Пр/812-049.3-1 | НР Электротехнические установки на других объектах |  |  |  | 4: %; 5: 97; 7: 97; 12: 105.9 | [27 empty] | НР Электротехнические установки на других объектах
| Пр/774-049.3 | СП Электротехнические установки на других объектах |  |  |  | 4: %; 5: 51; 7: 51; 12: 55.68 | [27 empty] | СП Электротехнические установки на других объектах
|  | Всего по позиции |  |  |  | 10: 27893; 12: 278.93 | [28 empty] | Всего по позиции
113.1 | Прайс-лист | Выключатель скрытой установки одноклавишный с подсветкой |  |  |  | шт | 1 | 1 | 1 |  |  | 262.16 | 1.02 | 267.4 | [22 empty] | Выключатель скрытой установки одноклавишный с подсветкой
|  | Цена=319,84/1,22 | [42 empty] | Цена=319,84/1,22
| 421/пр_2020_п.92_пп.а | Заготовительно-складские расходы для материальных ресурсов (за исключением металлических конструкций) - 2% ПЗ=2% (ОЗП=2%; ЭМ=2%; МАТ=2%) | [43 empty] | Заготовительно-складские расходы для материальных ресурсов (за исключением металлических конструкций) - 2% ПЗ=2% (ОЗП=2%; ЭМ=2%; МАТ=2%)
|  | Всего по позиции |  |  |  | 12: 267.4 | [28 empty] | Всего по позиции
Санитарно-технические работы | [35 empty] | Санитарно-технические работы
114 | ГЭСН16-04-006-01 | Сборка узла трубопровода водоснабжения и отопления из многослойного полипропилена, армированного стекловолокном, раструбная сварка, наружный диаметр: 20 мм |  |  |  | 4: 100 соединений; 5: 0.12; 6: 1; 7: 0.12 | [22 empty] | Сборка узла трубопровода водоснабжения и отопления из многослойного полипропилена, армированного стекловолокном, раструбная сварка, наружный диаметр: 20 мм
| 1 | ОТ(ЗТ) |  |  |  | 4: чел.-ч; 7: 0.1872; 12: 82.6 | [23 empty] | ОТ(ЗТ)
| 1-100-45 | Средний разряд работы 4,5 |  |  |  | 4: чел.-ч; 5: 1.56; 7: 0.1872; 10: 441.24; 12: 82.6 | [24 empty] | Средний разряд работы 4,5
|  | Итого прямые затраты |  |  |  | 12: 82.6 | [26 empty] | Итого прямые затраты
|  | ФОТ |  |  |  | 12: 82.6 | [27 empty] | ФОТ
| Пр/812-016.0-1, Приказ № 812/пр от 21.12.2020 п.25 | НР Сантехнические работы - внутренние (трубопроводы, водопровод, канализация, отопление, газоснабжение, вентиляция и кондиционирование воздуха) |  |  |  | 4: %; 5: 121; 7: 121; 12: 99.95 | [27 empty] | НР Сантехнические работы - внутренние (трубопроводы, водопровод, канализация, отопление, газоснабжение, вентиляция и кондиционирование воздуха)
| Пр/774-016.0, Приказ № 774/пр от 11.12.2020 п.16 | СП Сантехнические работы - внутренние (трубопроводы, водопровод, канализация, отопление, газоснабжение, вентиляция и кондиционирование воздуха) |  |  |  | 4: %; 5: 72; 7: 72; 12: 59.47 | [27 empty] | СП Сантехнические работы - внутренние (трубопроводы, водопровод, канализация, отопление, газоснабжение, вентиляция и кондиционирование воздуха)
|  | Всего по позиции |  |  |  | 10: 2016.83; 12: 242.02 | [28 empty] | Всего по позиции
115 | ГЭСН16-04-005-01 | Прокладка внутренних трубопроводов водоснабжения и отопления из многослойных полипропиленовых труб, из заранее собранных узлов, наружным диаметром: 20 мм |  |  |  | 4: 100 м; 5: 0.04; 6: 1; 7: 0.04 | [22 empty] | Прокладка внутренних трубопроводов водоснабжения и отопления из многослойных полипропиленовых труб, из заранее собранных узлов, наружным диаметром: 20 мм
| 1 | ОТ(ЗТ) |  |  |  | 4: чел.-ч; 7: 0.5484; 12: 220.13 | [23 empty] | ОТ(ЗТ)
| 1-100-38 | Средний разряд работы 3,8 |  |  |  | 4: чел.-ч; 5: 13.71; 7: 0.5484; 10: 401.41; 12: 220.13 | [24 empty] | Средний разряд работы 3,8
| 2 | ЭМ |  |  |  | 12: 1.58 | [23 empty] | ЭМ
|  | ОТм(ЗТм) |  |  |  | 4: чел.-ч; 7: 0.0008; 12: 0.33 | [23 empty] | ОТм(ЗТм)
| 91.10.09-011 | Установки для гидравлических испытаний трубопроводов, давление нагнетания низкое 0,1 МПа (1 кгс/см2), высокое 10 МПа (100 кгс/см2) |  |  |  | маш.-ч | 1.27 |  | 0.0508 | 14.13 | 1.49 | 21.05 |  | 1.07 | [24 empty] | Установки для гидравлических испытаний трубопроводов, давление нагнетания низкое 0,1 МПа (1 кгс/см2), высокое 10 МПа (100 кгс/см2)
| 91.14.02-001 | Автомобили бортовые, грузоподъемность до 5 т |  |  |  | 4: маш.-ч; 5: 0.02; 7: 0.0008; 10: 636.97; 12: 0.51 | [24 empty] | Автомобили бортовые, грузоподъемность до 5 т
| 4-100-040 | ОТм(Зтм) Средний разряд машинистов 4 |  |  |  | 4: чел.-ч; 5: 0.02; 7: 0.0008; 10: 410.6; 12: 0.33 | [29 empty] | ОТм(Зтм) Средний разряд машинистов 4
| 4 | М |  |  |  | 12: 20.67 | [23 empty] | М
| 01.7.15.07-0025 | Дюбели полиэтиленовые распорные, диаметр 10 мм, длина 40 мм |  |  |  | 1000 шт | 0.167 |  | 0.00668 | 584.14 | 1.34 | 782.75 |  | 5.23 | [24 empty] | Дюбели полиэтиленовые распорные, диаметр 10 мм, длина 40 мм
| 01.7.15.12-0031 | Шпильки стальные оцинкованные резьбовые, диаметр резьбы М10, длина 100 мм |  |  |  | т | 0.00317 |  | 0.0001268 | 150361.36 | 0.81 | 121792.7 |  | 15.44 | [24 empty] | Шпильки стальные оцинкованные резьбовые, диаметр резьбы М10, длина 100 мм
П,Н | 01.7.17.09 | Буры |  |  |  | 4: шт; 5: 0; 7: 0 | [25 empty] | Буры
П,Н | 18.1.09.06 | Арматура муфтовая |  |  |  | 4: шт; 5: 0; 7: 0 | [25 empty] | Арматура муфтовая
Н | 24.1.02.01 | Хомуты для крепления труб |  |  |  | 4: 10 шт; 5: 16.7; 7: 0.668 | [25 empty] | Хомуты для крепления труб
Н | 24.3.02.05 | Труба напорная из полипропилена |  |  |  | 4: м; 5: 102.5; 7: 4.1 | [25 empty] | Труба напорная из полипропилена
П,Н | 24.3.05.19 | Фасонные и соединительные части |  |  |  | 4: шт; 5: 0; 7: 0 | [25 empty] | Фасонные и соединительные части
|  | Итого прямые затраты |  |  |  | 12: 242.71 | [26 empty] | Итого прямые затраты
|  | ФОТ |  |  |  | 12: 220.46 | [27 empty] | ФОТ
| Пр/812-016.0-1, Приказ № 812/пр от 21.12.2020 п.25 | НР Сантехнические работы - внутренние (трубопроводы, водопровод, канализация, отопление, газоснабжение, вентиляция и кондиционирование воздуха) |  |  |  | 4: %; 5: 121; 7: 121; 12: 266.76 | [27 empty] | НР Сантехнические работы - внутренние (трубопроводы, водопровод, канализация, отопление, газоснабжение, вентиляция и кондиционирование воздуха)
| Пр/774-016.0, Приказ № 774/пр от 11.12.2020 п.16 | СП Сантехнические работы - внутренние (трубопроводы, водопровод, канализация, отопление, газоснабжение, вентиляция и кондиционирование воздуха) |  |  |  | 4: %; 5: 72; 7: 72; 12: 158.73 | [27 empty] | СП Сантехнические работы - внутренние (трубопроводы, водопровод, канализация, отопление, газоснабжение, вентиляция и кондиционирование воздуха)
|  | Всего по позиции |  |  |  | 10: 16705; 12: 668.2 | [28 empty] | Всего по позиции
115.1 | ФСБЦ-24.3.02.05-0002 | Трубы полипропиленовые ПП-Р, номинальное давление 1,0 МПа, номинальный наружный диаметр 20 мм |  |  |  | м | 4.1 | 1 | 4.1 | 30.3 | 1.12 | 33.94 |  | 139.15 | [22 empty] | Трубы полипропиленовые ПП-Р, номинальное давление 1,0 МПа, номинальный наружный диаметр 20 мм
|  | Всего по позиции |  |  |  | 12: 139.15 | [28 empty] | Всего по позиции
115.2 | ФСБЦ-18.1.09.08-1114 | Кран шаровой для воды и пара стандартный, с внешним резьбовым присоединением, размер 1/2" |  |  |  | шт | 3 | 1 | 3 | 557.1 | 1.39 | 774.37 |  | 2323.11 | [22 empty] | Кран шаровой для воды и пара стандартный, с внешним резьбовым присоединением, размер 1/2"
|  | Всего по позиции |  |  |  | 12: 2323.11 | [28 empty] | Всего по позиции
115.3 | ФСБЦ-24.3.05.07-0032 | Муфта полипропиленовая комбинированная, с внутренней резьбой, номинальный наружный диаметр 20 мм, размер резьбы 1/2" |  |  |  | шт | 6 | 1 | 6 | 40.42 | 1.12 | 45.27 |  | 271.62 | [22 empty] | Муфта полипропиленовая комбинированная, с внутренней резьбой, номинальный наружный диаметр 20 мм, размер резьбы 1/2"
|  | Всего по позиции |  |  |  | 12: 271.62 | [28 empty] | Всего по позиции
115.4 | ФСБЦ-24.3.05.16-0011 | Угольник 90° ХПВХ, с внутренней резьбой из стали, номинальное давление 2,5 МПа, диаметр 20х1/2" |  |  |  | шт | 3 | 1 | 3 | 450.51 | 1.13 | 509.08 |  | 1527.24 | [22 empty] | Угольник 90° ХПВХ, с внутренней резьбой из стали, номинальное давление 2,5 МПа, диаметр 20х1/2"
|  | Всего по позиции |  |  |  | 12: 1527.24 | [28 empty] | Всего по позиции
116 | ГЭСН16-04-004-02 | Прокладка внутренних трубопроводов канализации из полипропиленовых труб диаметром: 110 мм |  |  |  | 4: 100 м; 5: 0.015; 6: 1; 7: 0.015 | [22 empty] | Прокладка внутренних трубопроводов канализации из полипропиленовых труб диаметром: 110 мм
| 1 | ОТ(ЗТ) |  |  |  | 4: чел.-ч; 7: 0.83745; 12: 336.16 | [23 empty] | ОТ(ЗТ)
| 1-100-38 | Средний разряд работы 3,8 |  |  |  | 4: чел.-ч; 5: 55.83; 7: 0.83745; 10: 401.41; 12: 336.16 | [24 empty] | Средний разряд работы 3,8
| 2 | ЭМ |  |  |  | 12: 7.4 | [23 empty] | ЭМ
|  | ОТм(ЗТм) |  |  |  | 4: чел.-ч; 7: 0.0069; 12: 3.43 | [23 empty] | ОТм(ЗТм)
| 91.05.01-017 | Краны башенные, грузоподъемность 8 т |  |  |  | 4: маш.-ч; 5: 0.1; 7: 0.0015; 10: 954.27; 12: 1.43 | [24 empty] | Краны башенные, грузоподъемность 8 т
| 4-100-060 | ОТм(Зтм) Средний разряд машинистов 6 |  |  |  | 4: чел.-ч; 5: 0.1; 7: 0.0015; 10: 551.56; 12: 0.83 | [29 empty] | ОТм(Зтм) Средний разряд машинистов 6
| 91.05.05-015 | Краны на автомобильном ходу, грузоподъемность 16 т |  |  |  | 4: маш.-ч; 5: 0.18; 7: 0.0027; 10: 1573.92; 12: 4.25 | [24 empty] | Краны на автомобильном ходу, грузоподъемность 16 т
| 4-100-060 | ОТм(Зтм) Средний разряд машинистов 6 |  |  |  | 4: чел.-ч; 5: 0.18; 7: 0.0027; 10: 551.56; 12: 1.49 | [29 empty] | ОТм(Зтм) Средний разряд машинистов 6
| 91.14.02-001 | Автомобили бортовые, грузоподъемность до 5 т |  |  |  | 4: маш.-ч; 5: 0.18; 7: 0.0027; 10: 636.97; 12: 1.72 | [24 empty] | Автомобили бортовые, грузоподъемность до 5 т
| 4-100-040 | ОТм(Зтм) Средний разряд машинистов 4 |  |  |  | 4: чел.-ч; 5: 0.18; 7: 0.0027; 10: 410.6; 12: 1.11 | [29 empty] | ОТм(Зтм) Средний разряд машинистов 4
| 4 | М |  |  |  | 12: 10.9 | [23 empty] | М
| 01.7.15.03-0014 | Болты стальные с шестигранной головкой, в комплекте с шестигранной гайкой и плоской круглой шайбой, диаметр резьбы М16, длина болта 25-200 мм |  |  |  | т | 0.00266 |  | 3.99e-05 | 145801.49 | 1.15 | 167671.71 |  | 6.69 | [24 empty] | Болты стальные с шестигранной головкой, в комплекте с шестигранной гайкой и плоской круглой шайбой, диаметр резьбы М16, длина болта 25-200 мм
| 01.7.19.02-0052 | Кольца резиновые уплотнительные для полипропиленовых труб, диаметр 110 мм |  |  |  | 100 шт | 0.12 |  | 0.0018 | 2628.13 | 0.89 | 2339.04 |  | 4.21 | [24 empty] | Кольца резиновые уплотнительные для полипропиленовых труб, диаметр 110 мм
П,Н | 18.1.02.01 | Задвижки |  |  |  | 4: шт; 5: 0; 7: 0 | [25 empty] | Задвижки
П,Н | 23.1.02.07 | Крепления |  |  |  | 4: кг; 5: 0; 7: 0 | [25 empty] | Крепления
Н | 24.3.02.02 | Трубы безнапорные канализационные из полипропилена |  |  |  | 4: м; 5: 99.8; 7: 1.497 | [25 empty] | Трубы безнапорные канализационные из полипропилена
П,Н | 24.3.05.19 | Фасонные и соединительные части к полипропиленовым трубам |  |  |  | 4: шт; 5: 0; 7: 0 | [25 empty] | Фасонные и соединительные части к полипропиленовым трубам
|  | Итого прямые затраты |  |  |  | 12: 357.89 | [26 empty] | Итого прямые затраты
|  | ФОТ |  |  |  | 12: 339.59 | [27 empty] | ФОТ
| Пр/812-016.0-1, Приказ № 812/пр от 21.12.2020 п.25 | НР Сантехнические работы - внутренние (трубопроводы, водопровод, канализация, отопление, газоснабжение, вентиляция и кондиционирование воздуха) |  |  |  | 4: %; 5: 121; 7: 121; 12: 410.9 | [27 empty] | НР Сантехнические работы - внутренние (трубопроводы, водопровод, канализация, отопление, газоснабжение, вентиляция и кондиционирование воздуха)
| Пр/774-016.0, Приказ № 774/пр от 11.12.2020 п.16 | СП Сантехнические работы - внутренние (трубопроводы, водопровод, канализация, отопление, газоснабжение, вентиляция и кондиционирование воздуха) |  |  |  | 4: %; 5: 72; 7: 72; 12: 244.5 | [27 empty] | СП Сантехнические работы - внутренние (трубопроводы, водопровод, канализация, отопление, газоснабжение, вентиляция и кондиционирование воздуха)
|  | Всего по позиции |  |  |  | 10: 67552.67; 12: 1013.29 | [28 empty] | Всего по позиции
116.1 | ФСБЦ-24.3.02.02-0004 | Трубы полипропиленовые для систем водоотведения, диаметр 110 мм |  |  |  | м | 1.5 | 1 | 1.5 | 324.68 | 1.12 | 363.64 |  | 545.46 | [22 empty] | Трубы полипропиленовые для систем водоотведения, диаметр 110 мм
|  | Всего по позиции |  |  |  | 12: 545.46 | [28 empty] | Всего по позиции
117 | ГЭСН17-01-001-14 | Установка умывальников одиночных: с подводкой холодной и горячей воды |  |  |  | 4: 10 компл; 5: 0.1; 6: 1; 7: 0.1 | [22 empty] | Установка умывальников одиночных: с подводкой холодной и горячей воды
| 1 | ОТ(ЗТ) |  |  |  | 4: чел.-ч; 7: 1.95; 12: 800.67 | [23 empty] | ОТ(ЗТ)
| 1-100-40 | Средний разряд работы 4,0 |  |  |  | 4: чел.-ч; 5: 19.5; 7: 1.95; 10: 410.6; 12: 800.67 | [24 empty] | Средний разряд работы 4,0
| 2 | ЭМ |  |  |  | 12: 13.45 | [23 empty] | ЭМ
|  | ОТм(ЗТм) |  |  |  | 4: чел.-ч; 7: 0.033; 12: 12.95 | [23 empty] | ОТм(ЗТм)
| 91.06.06-048 | Подъемники одномачтовые, грузоподъемность до 500 кг, высота подъема 45 м |  |  |  | маш.-ч | 0.13 |  | 0.013 | 37.32 | 1.46 | 54.49 |  | 0.71 | [24 empty] | Подъемники одномачтовые, грузоподъемность до 500 кг, высота подъема 45 м
| 4-100-030 | ОТм(Зтм) Средний разряд машинистов 3 |  |  |  | 4: чел.-ч; 5: 0.13; 7: 0.013; 10: 364.64; 12: 4.74 | [29 empty] | ОТм(Зтм) Средний разряд машинистов 3
| 91.14.02-001 | Автомобили бортовые, грузоподъемность до 5 т |  |  |  | 4: маш.-ч; 5: 0.2; 7: 0.02; 10: 636.97; 12: 12.74 | [24 empty] | Автомобили бортовые, грузоподъемность до 5 т
| 4-100-040 | ОТм(Зтм) Средний разряд машинистов 4 |  |  |  | 4: чел.-ч; 5: 0.2; 7: 0.02; 10: 410.6; 12: 8.21 | [29 empty] | ОТм(Зтм) Средний разряд машинистов 4
| 4 | М |  |  |  | 12: 81.17 | [23 empty] | М
| 01.7.07.29-0101 | Очес льняной |  |  |  | кг | 0.3 |  | 0.03 | 128.4 | 1.38 | 177.19 |  | 5.32 | [24 empty] | Очес льняной
| 01.7.15.07-0024 | Дюбели полиэтиленовые распорные, диаметр 8 мм, длина 40 мм |  |  |  | 1000 шт | 0.04 |  | 0.004 | 449.47 | 1.34 | 602.29 |  | 2.41 | [24 empty] | Дюбели полиэтиленовые распорные, диаметр 8 мм, длина 40 мм
| 01.7.15.14-0167 | Шурупы самонарезающие стальные с полукруглой головкой и прямым шлицем, остроконечные, диаметр 5 мм, длина 50 мм |  |  |  | т | 0.0007 |  | 7e-05 | 110308.96 | 1.34 | 147814.01 |  | 10.35 | [24 empty] | Шурупы самонарезающие стальные с полукруглой головкой и прямым шлицем, остроконечные, диаметр 5 мм, длина 50 мм
| 08.1.02.11-0001 | Поковки из квадратных заготовок, масса 1,5-4,5 кг |  |  |  | т | 0.0036 |  | 0.00036 | 55898.18 | 1.35 | 75462.54 |  | 27.17 | [24 empty] | Поковки из квадратных заготовок, масса 1,5-4,5 кг
| 14.4.02.04-0142 | Краска масляная МА-0115, мумия, сурик железный |  |  |  | кг | 0.4 |  | 0.04 | 79.88 | 1.54 | 123.02 |  | 4.92 | [24 empty] | Краска масляная МА-0115, мумия, сурик железный
| 14.5.02.02-0105 | Мастика сантехническая |  |  |  | кг | 2 |  | 0.2 | 66.4 | 1.78 | 118.19 |  | 23.64 | [24 empty] | Мастика сантехническая
| 14.5.05.01-0012 | Олифа комбинированная для разведения масляных густотертых красок и для внешних работ по деревянным поверхностям |  |  |  | т | 0.0002 |  | 2e-05 | 60697.21 | 1.28 | 77692.43 |  | 1.55 | [24 empty] | Олифа комбинированная для разведения масляных густотертых красок и для внешних работ по деревянным поверхностям
| 24.3.01.02-1004 | Кольцо резиновое уплотнительное для ПВХ труб канализации, диаметр 50 мм |  |  |  | шт | 10 |  | 1 | 5.14 | 1.13 | 5.81 |  | 5.81 | [24 empty] | Кольцо резиновое уплотнительное для ПВХ труб канализации, диаметр 50 мм
Н | 18.2.02.08 | Умывальники |  |  |  | 4: компл; 5: 10; 7: 1 | [25 empty] | Умывальники
|  | Итого прямые затраты |  |  |  | 12: 908.24 | [26 empty] | Итого прямые затраты
|  | ФОТ |  |  |  | 12: 813.62 | [27 empty] | ФОТ
| Пр/812-016.0-1, Приказ № 812/пр от 21.12.2020 п.25 | НР Сантехнические работы - внутренние (трубопроводы, водопровод, канализация, отопление, газоснабжение, вентиляция и кондиционирование воздуха) |  |  |  | 4: %; 5: 121; 7: 121; 12: 984.48 | [27 empty] | НР Сантехнические работы - внутренние (трубопроводы, водопровод, канализация, отопление, газоснабжение, вентиляция и кондиционирование воздуха)
| Пр/774-016.0, Приказ № 774/пр от 11.12.2020 п.16 | СП Сантехнические работы - внутренние (трубопроводы, водопровод, канализация, отопление, газоснабжение, вентиляция и кондиционирование воздуха) |  |  |  | 4: %; 5: 72; 7: 72; 12: 585.81 | [27 empty] | СП Сантехнические работы - внутренние (трубопроводы, водопровод, канализация, отопление, газоснабжение, вентиляция и кондиционирование воздуха)
|  | Всего по позиции |  |  |  | 10: 24785.3; 12: 2478.53 | [28 empty] | Всего по позиции
117.1 | Прайс-лист | Комплект: раковина с пьедесталом |  |  |  | шт | 1 | 1 | 1 |  |  | 8434.43 | 1.02 | 8603.12 | [22 empty] | Комплект: раковина с пьедесталом
|  | Цена=10290/1,22 | [42 empty] | Цена=10290/1,22
| 421/пр_2020_п.92_пп.а | Заготовительно-складские расходы для материальных ресурсов (за исключением металлических конструкций) - 2% ПЗ=2% (ОЗП=2%; ЭМ=2%; МАТ=2%) | [43 empty] | Заготовительно-складские расходы для материальных ресурсов (за исключением металлических конструкций) - 2% ПЗ=2% (ОЗП=2%; ЭМ=2%; МАТ=2%)
|  | Всего по позиции |  |  |  | 12: 8603.12 | [28 empty] | Всего по позиции
118 | ГЭСН17-01-002-03 | Установка смесителей |  |  |  | 4: 10 шт; 5: 0.1; 6: 1; 7: 0.1 | [22 empty] | Установка смесителей
| 1 | ОТ(ЗТ) |  |  |  | 4: чел.-ч; 7: 0.7; 12: 287.42 | [23 empty] | ОТ(ЗТ)
| 1-100-40 | Средний разряд работы 4,0 |  |  |  | 4: чел.-ч; 5: 7; 7: 0.7; 10: 410.6; 12: 287.42 | [24 empty] | Средний разряд работы 4,0
| 4 | М |  |  |  | 12: 8.46 | [23 empty] | М
| 01.7.07.29-0101 | Очес льняной |  |  |  | кг | 0.13 |  | 0.013 | 128.4 | 1.38 | 177.19 |  | 2.3 | [24 empty] | Очес льняной
| 01.7.15.07-0021 | Дюбели полиэтиленовые распорные, диаметр 6 мм, длина 30 мм |  |  |  | 1000 шт | 0.02 |  | 0.002 | 174.13 | 1.34 | 233.33 |  | 0.47 | [24 empty] | Дюбели полиэтиленовые распорные, диаметр 6 мм, длина 30 мм
| 01.7.15.14-0166 | Шурупы самонарезающие стальные с полукруглой головкой и прямым шлицем, остроконечные, диаметр 5 мм, длина 35 мм |  |  |  | т | 0.0001 |  | 1e-05 | 110308.96 | 1.34 | 147814.01 |  | 1.48 | [24 empty] | Шурупы самонарезающие стальные с полукруглой головкой и прямым шлицем, остроконечные, диаметр 5 мм, длина 35 мм
| 14.4.02.04-0142 | Краска масляная МА-0115, мумия, сурик железный |  |  |  | кг | 0.26 |  | 0.026 | 79.88 | 1.54 | 123.02 |  | 3.2 | [24 empty] | Краска масляная МА-0115, мумия, сурик железный
| 14.5.05.01-0012 | Олифа комбинированная для разведения масляных густотертых красок и для внешних работ по деревянным поверхностям |  |  |  | т | 0.00013 |  | 1.3e-05 | 60697.21 | 1.28 | 77692.43 |  | 1.01 | [24 empty] | Олифа комбинированная для разведения масляных густотертых красок и для внешних работ по деревянным поверхностям
Н | 18.1.10.10 | Смесители |  |  |  | 4: шт; 5: 10; 7: 1 | [25 empty] | Смесители
|  | Итого прямые затраты |  |  |  | 12: 295.88 | [26 empty] | Итого прямые затраты
|  | ФОТ |  |  |  | 12: 287.42 | [27 empty] | ФОТ
| Пр/812-016.0-1, Приказ № 812/пр от 21.12.2020 п.25 | НР Сантехнические работы - внутренние (трубопроводы, водопровод, канализация, отопление, газоснабжение, вентиляция и кондиционирование воздуха) |  |  |  | 4: %; 5: 121; 7: 121; 12: 347.78 | [27 empty] | НР Сантехнические работы - внутренние (трубопроводы, водопровод, канализация, отопление, газоснабжение, вентиляция и кондиционирование воздуха)
| Пр/774-016.0, Приказ № 774/пр от 11.12.2020 п.16 | СП Сантехнические работы - внутренние (трубопроводы, водопровод, канализация, отопление, газоснабжение, вентиляция и кондиционирование воздуха) |  |  |  | 4: %; 5: 72; 7: 72; 12: 206.94 | [27 empty] | СП Сантехнические работы - внутренние (трубопроводы, водопровод, канализация, отопление, газоснабжение, вентиляция и кондиционирование воздуха)
|  | Всего по позиции |  |  |  | 10: 8506; 12: 850.6 | [28 empty] | Всего по позиции
118.1 | ФСБЦ-18.1.10.10-0044 | Смеситель для мойки и умывальника, однорукояточный, центральный, набортный, с поворотным изливом, с аэратором, вынос излива 220 мм, диаметр излива 16 мм |  |  |  | компл | 1 | 1 | 1 | 1164.77 | 1.24 | 1444.31 |  | 1444.31 | [22 empty] | Смеситель для мойки и умывальника, однорукояточный, центральный, набортный, с поворотным изливом, с аэратором, вынос излива 220 мм, диаметр излива 16 мм
|  | Всего по позиции |  |  |  | 12: 1444.31 | [28 empty] | Всего по позиции
119 | ГЭСН17-01-009-01 | Установка подвесных унитазов, писсуаров с инсталляциями рамного и блочного типов | [34 empty] | Установка подвесных унитазов, писсуаров с инсталляциями рамного и блочного типов | bar: 4 to 7
| 1 | ОТ(ЗТ) |  |  |  | 4: чел.-ч; 7: 1.86; 12: 678.23 | [23 empty] | ОТ(ЗТ)
| 1-100-30 | Средний разряд работы 3,0 |  |  |  | 4: чел.-ч; 5: 1.86; 7: 1.86; 10: 364.64; 12: 678.23 | [24 empty] | Средний разряд работы 3,0
| 2 | ЭМ |  |  |  | 12: 191.09 | [23 empty] | ЭМ
|  | ОТм(ЗТм) |  |  |  | 4: чел.-ч; 7: 0.3; 12: 123.18 | [23 empty] | ОТм(ЗТм)
| 91.14.02-001 | Автомобили бортовые, грузоподъемность до 5 т |  |  |  | 4: маш.-ч; 5: 0.3; 7: 0.3; 10: 636.97; 12: 191.09 | [24 empty] | Автомобили бортовые, грузоподъемность до 5 т
| 4-100-040 | ОТм(Зтм) Средний разряд машинистов 4 |  |  |  | 4: чел.-ч; 5: 0.3; 7: 0.3; 10: 410.6; 12: 123.18 | [29 empty] | ОТм(Зтм) Средний разряд машинистов 4
| 4 | М |  |  |  | 12: 91.41 | [23 empty] | М
| 18.2.06.08-0011 | Подводки гибкие армированные резиновые, диаметр 15 мм, длина 300 мм |  |  |  | 10 шт | 0.1 |  | 0.1 | 593.59 | 1.54 | 914.13 |  | 91.41 | [24 empty] | Подводки гибкие армированные резиновые, диаметр 15 мм, длина 300 мм
Н | 18.2.01.06 | Унитазы |  |  |  | 4: компл; 5: 1; 7: 1 | [25 empty] | Унитазы
Н | 24.3.05.19 | Фасонные и соединительные части к трубам ХПВХ | [37 empty] | Фасонные и соединительные части к трубам ХПВХ | bar: 4 to 5; 7
|  | Итого прямые затраты |  |  |  | 12: 1083.91 | [26 empty] | Итого прямые затраты
|  | ФОТ |  |  |  | 12: 801.41 | [27 empty] | ФОТ
| Пр/812-016.0-1, Приказ № 812/пр от 21.12.2020 п.25 | НР Сантехнические работы - внутренние (трубопроводы, водопровод, канализация, отопление, газоснабжение, вентиляция и кондиционирование воздуха) |  |  |  | 4: %; 5: 121; 7: 121; 12: 969.71 | [27 empty] | НР Сантехнические работы - внутренние (трубопроводы, водопровод, канализация, отопление, газоснабжение, вентиляция и кондиционирование воздуха)
| Пр/774-016.0, Приказ № 774/пр от 11.12.2020 п.16 | СП Сантехнические работы - внутренние (трубопроводы, водопровод, канализация, отопление, газоснабжение, вентиляция и кондиционирование воздуха) |  |  |  | 4: %; 5: 72; 7: 72; 12: 577.02 | [27 empty] | СП Сантехнические работы - внутренние (трубопроводы, водопровод, канализация, отопление, газоснабжение, вентиляция и кондиционирование воздуха)
|  | Всего по позиции |  |  |  | 10: 2630.64; 12: 2630.64 | [28 empty] | Всего по позиции
119.1 | ФСБЦ-18.2.01.06-0061 | Унитаз подвесной для систем инсталляции керамический, с прямым выпуском, размеры 365х560х400 мм |  |  |  | шт | 1 | 1 | 1 | 15342.71 | 2.06 | 31605.98 |  | 31605.98 | [22 empty] | Унитаз подвесной для систем инсталляции керамический, с прямым выпуском, размеры 365х560х400 мм
|  | Всего по позиции |  |  |  | 12: 31605.98 | [28 empty] | Всего по позиции
119.2 | ФСБЦ-18.2.06.12-0106 | Система инсталляции рамного типа для подвесных писсуаров, диаметр слива 5 мм, ширина 400 мм, толщина 220 мм, высота 1120 мм |  |  |  | компл | 1 | 1 | 1 | 14587.78 | 1.54 | 22465.18 |  | 22465.18 | [22 empty] | Система инсталляции рамного типа для подвесных писсуаров, диаметр слива 5 мм, ширина 400 мм, толщина 220 мм, высота 1120 мм
|  | Всего по позиции |  |  |  | 12: 22465.18 | [28 empty] | Всего по позиции
119.3 | ФСБЦ-24.3.05.19-0072 | Предохранитель концевой термоусаживаемый, диаметр 50/90, 50/100, 63/100, 63/110 мм |  |  |  | шт | 1 | 1 | 1 | 1795.23 | 1.28 | 2297.89 |  | 2297.89 | [22 empty] | Предохранитель концевой термоусаживаемый, диаметр 50/90, 50/100, 63/100, 63/110 мм
|  | Всего по позиции |  |  |  | 12: 2297.89 | [28 empty] | Всего по позиции
|  | Всего по разделу 4 Помещение № 276 |  |  |  | 12: 226258.51 | [33 empty] | Всего по разделу 4 Помещение № 276
Раздел 5. Помещения №№ 274, 275 | [34 empty] | Раздел 5. Помещения №№ 274, 275
Полы | [35 empty] | Полы
120 | ГЭСНр57-01-003-01 | Разборка плинтусов: деревянных и из пластмассовых материалов |  |  |  | 4: 100 м; 5: 0.148; 6: 1; 7: 0.148 | [22 empty] | Разборка плинтусов: деревянных и из пластмассовых материалов
| 1 | ОТ(ЗТ) |  |  |  | 4: чел.-ч; 7: 0.55796; 12: 186.36 | [23 empty] | ОТ(ЗТ)
| 1-100-20 | Средний разряд работы 2,0 |  |  |  | 4: чел.-ч; 5: 3.77; 7: 0.55796; 10: 334; 12: 186.36 | [24 empty] | Средний разряд работы 2,0
Н | 999-9900 | Строительный мусор |  |  |  | 4: т; 5: 0.11; 7: 0.01628 | [25 empty] | Строительный мусор
|  | Итого прямые затраты |  |  |  | 12: 186.36 | [26 empty] | Итого прямые затраты
|  | ФОТ |  |  |  | 12: 186.36 | [27 empty] | ФОТ
| Пр/812-091.0-1 | НР Полы (ремонтно-строительные) |  |  |  | 4: %; 5: 89; 7: 89; 12: 165.86 | [27 empty] | НР Полы (ремонтно-строительные)
| Пр/774-091.0 | СП Полы (ремонтно-строительные) |  |  |  | 4: %; 5: 49; 7: 49; 12: 91.32 | [27 empty] | СП Полы (ремонтно-строительные)
|  | Всего по позиции |  |  |  | 10: 2996.89; 12: 443.54 | [28 empty] | Всего по позиции
121 | ГЭСНр57-01-002-01 | Разборка покрытий полов: из линолеума и релина |  |  |  | 4: 100 м2; 5: 0.085; 6: 1; 7: 0.085 | [22 empty] | Разборка покрытий полов: из линолеума и релина
| 1 | ОТ(ЗТ) |  |  |  | 4: чел.-ч; 7: 0.96815; 12: 323.36 | [23 empty] | ОТ(ЗТ)
| 1-100-20 | Средний разряд работы 2,0 |  |  |  | 4: чел.-ч; 5: 11.39; 7: 0.96815; 10: 334; 12: 323.36 | [24 empty] | Средний разряд работы 2,0
| 2 | ЭМ |  |  |  | 12: 0.6 | [23 empty] | ЭМ
|  | ОТм(ЗТм) |  |  |  | 4: чел.-ч; 7: 0.01105; 12: 4.03 | [23 empty] | ОТм(ЗТм)
| 91.06.06-048 | Подъемники одномачтовые, грузоподъемность до 500 кг, высота подъема 45 м |  |  |  | маш.-ч | 0.13 |  | 0.01105 | 37.32 | 1.46 | 54.49 |  | 0.6 | [24 empty] | Подъемники одномачтовые, грузоподъемность до 500 кг, высота подъема 45 м
| 4-100-030 | ОТм(Зтм) Средний разряд машинистов 3 |  |  |  | 4: чел.-ч; 5: 0.13; 7: 0.01105; 10: 364.64; 12: 4.03 | [29 empty] | ОТм(Зтм) Средний разряд машинистов 3
Н | 999-9900 | Строительный мусор |  |  |  | 4: т; 5: 0.47; 7: 0.03995 | [25 empty] | Строительный мусор
|  | Итого прямые затраты |  |  |  | 12: 327.99 | [26 empty] | Итого прямые затраты
|  | ФОТ |  |  |  | 12: 327.39 | [27 empty] | ФОТ
| Пр/812-091.0-1 | НР Полы (ремонтно-строительные) |  |  |  | 4: %; 5: 89; 7: 89; 12: 291.38 | [27 empty] | НР Полы (ремонтно-строительные)
| Пр/774-091.0 | СП Полы (ремонтно-строительные) |  |  |  | 4: %; 5: 49; 7: 49; 12: 160.42 | [27 empty] | СП Полы (ремонтно-строительные)
|  | Всего по позиции |  |  |  | 10: 9174; 12: 779.79 | [28 empty] | Всего по позиции
122 | ГЭСНр57-01-010-01 | Заделка выбоин в цементных полах, площадь ремонтируемого участка: до 0,25 м2 |  |  |  | 4: 100 мест; 5: 0.04; 6: 1; 7: 0.04 | [22 empty] | Заделка выбоин в цементных полах, площадь ремонтируемого участка: до 0,25 м2
| 1 | ОТ(ЗТ) |  |  |  | 4: чел.-ч; 7: 1.6292; 12: 594.07 | [23 empty] | ОТ(ЗТ)
| 1-100-30 | Средний разряд работы 3,0 |  |  |  | 4: чел.-ч; 5: 40.73; 7: 1.6292; 10: 364.64; 12: 594.07 | [24 empty] | Средний разряд работы 3,0
| 2 | ЭМ |  |  |  | 12: 2.63 | [23 empty] | ЭМ
| 91.18.01-508 | Компрессоры винтовые передвижные с электродвигателем, давление до 1 МПа (10 атм), производительность до 5 м3/мин |  |  |  | маш.-ч | 0.32 |  | 0.0128 | 115.43 | 1.75 | 202 |  | 2.59 | [24 empty] | Компрессоры винтовые передвижные с электродвигателем, давление до 1 МПа (10 атм), производительность до 5 м3/мин
| 91.21.10-002 | Молотки отбойные пневматические при работе от передвижных компрессоров |  |  |  | 4: маш.-ч; 5: 0.32; 7: 0.0128; 10: 2.95; 12: 0.04 | [24 empty] | Молотки отбойные пневматические при работе от передвижных компрессоров
| 4 | М |  |  |  | 12: 3.32 | [23 empty] | М
| 03.2.01.01-0001 | Портландцемент бездобавочный общестроительный ЦЕМ 0 32,5Н |  |  |  | т | 0.01 |  | 0.0004 | 4800.85 | 1.73 | 8305.47 |  | 3.32 | [24 empty] | Портландцемент бездобавочный общестроительный ЦЕМ 0 32,5Н
Н | 04.3.01.09 | Раствор цементный |  |  |  | 4: м3; 5: 0.31; 7: 0.0124 | [25 empty] | Раствор цементный
Н | 999-9900 | Строительный мусор |  |  |  | 4: т; 5: 0.3; 7: 0.012 | [25 empty] | Строительный мусор
|  | Итого прямые затраты |  |  |  | 12: 600.02 | [26 empty] | Итого прямые затраты
|  | ФОТ |  |  |  | 12: 594.07 | [27 empty] | ФОТ
| Пр/812-091.0-1 | НР Полы (ремонтно-строительные) |  |  |  | 4: %; 5: 89; 7: 89; 12: 528.72 | [27 empty] | НР Полы (ремонтно-строительные)
| Пр/774-091.0 | СП Полы (ремонтно-строительные) |  |  |  | 4: %; 5: 49; 7: 49; 12: 291.09 | [27 empty] | СП Полы (ремонтно-строительные)
|  | Всего по позиции |  |  |  | 10: 35495.75; 12: 1419.83 | [28 empty] | Всего по позиции
122.1 | ФСБЦ-04.3.02.11-0016 | Смеси сухие цементные (пескобетон), класс В15 (М200) |  |  |  | т | 0.02 | 1 | 0.02 | 5298.71 | 1.13 | 5987.54 |  | 119.75 | [22 empty] | Смеси сухие цементные (пескобетон), класс В15 (М200)
|  | Всего по позиции |  |  |  | 12: 119.75 | [28 empty] | Всего по позиции
123 | ГЭСН11-01-047-02 | Устройство покрытий из плит керамогранитных размером: 60х60 см - из плит 60х120 см |  |  |  | 4: 100 м2; 5: 0.087; 6: 1; 7: 0.087 | [22 empty] | Устройство покрытий из плит керамогранитных размером: 60х60 см - из плит 60х120 см
| 1 | ОТ(ЗТ) |  |  |  | 4: чел.-ч; 7: 20.438; 12: 7640.35 | [23 empty] | ОТ(ЗТ)
| 1-100-32 | Средний разряд работы 3,2 |  |  |  | 4: чел.-ч; 5: 234.92; 7: 20.438; 10: 373.83; 12: 7640.35 | [24 empty] | Средний разряд работы 3,2
| 2 | ЭМ |  |  |  | 12: 3.12 | [23 empty] | ЭМ
|  | ОТм(ЗТм) |  |  |  | 4: чел.-ч; 7: 0.15051; 12: 55.41 | [23 empty] | ОТм(ЗТм)
| 91.05.01-016 | Краны башенные, грузоподъемность 5 т |  |  |  | маш.-ч | 0.02 |  | 0.00174 | 251.77 | 1.4 | 352.48 |  | 0.61 | [24 empty] | Краны башенные, грузоподъемность 5 т
| 4-100-060 | ОТм(Зтм) Средний разряд машинистов 6 |  |  |  | 4: чел.-ч; 5: 0.02; 7: 0.00174; 10: 551.56; 12: 0.96 | [29 empty] | ОТм(Зтм) Средний разряд машинистов 6
| 91.05.05-015 | Краны на автомобильном ходу, грузоподъемность 16 т |  |  |  | 4: маш.-ч; 5: 0.01; 7: 0.00087; 10: 1573.92; 12: 1.37 | [24 empty] | Краны на автомобильном ходу, грузоподъемность 16 т
| 4-100-060 | ОТм(Зтм) Средний разряд машинистов 6 |  |  |  | 4: чел.-ч; 5: 0.01; 7: 0.00087; 10: 551.56; 12: 0.48 | [29 empty] | ОТм(Зтм) Средний разряд машинистов 6
| 91.07.08-024 | Растворосмесители передвижные, объем барабана 65 л |  |  |  | маш.-ч | 1.69 |  | 0.14703 | 2.31 | 1.75 | 4.04 |  | 0.59 | [24 empty] | Растворосмесители передвижные, объем барабана 65 л
| 4-100-030 | ОТм(Зтм) Средний разряд машинистов 3 |  |  |  | 4: чел.-ч; 5: 1.69; 7: 0.14703; 10: 364.64; 12: 53.61 | [29 empty] | ОТм(Зтм) Средний разряд машинистов 3
| 91.14.02-001 | Автомобили бортовые, грузоподъемность до 5 т |  |  |  | 4: маш.-ч; 5: 0.01; 7: 0.00087; 10: 636.97; 12: 0.55 | [24 empty] | Автомобили бортовые, грузоподъемность до 5 т
| 4-100-040 | ОТм(Зтм) Средний разряд машинистов 4 |  |  |  | 4: чел.-ч; 5: 0.01; 7: 0.00087; 10: 410.6; 12: 0.36 | [29 empty] | ОТм(Зтм) Средний разряд машинистов 4
| 4 | М |  |  |  | 12: 58.9 | [23 empty] | М
| 04.3.02.09-0102 | Смеси сухие водостойкие для затирки межплиточных швов шириной 1-6 мм (различная цветовая гамма) |  |  |  | т | 0.009 |  | 0.000783 | 37800.3 | 1.99 | 75222.6 |  | 58.9 | [24 empty] | Смеси сухие водостойкие для затирки межплиточных швов шириной 1-6 мм (различная цветовая гамма)
Н | 06.2.05.03 | Плиты керамогранитные 600х600 мм |  |  |  | 4: м2; 5: 102; 7: 8.874 | [25 empty] | Плиты керамогранитные 600х600 мм
Н | 11.2.04.05 | Рейки деревянные |  |  |  | 4: м3; 5: 0.01; 7: 0.00087 | [25 empty] | Рейки деревянные
Н | 14.1.06.02 | Клей для облицовочных работ (сухая смесь) |  |  |  | 4: т; 5: 1.2; 7: 0.1044 | [25 empty] | Клей для облицовочных работ (сухая смесь)
П,Н | 14.4.01.21 | Грунтовка |  |  |  | 4: т; 5: 0; 7: 0 | [25 empty] | Грунтовка
|  | Итого прямые затраты |  |  |  | 12: 7757.78 | [26 empty] | Итого прямые затраты
|  | ФОТ |  |  |  | 12: 7695.76 | [27 empty] | ФОТ
| Пр/812-011.0-1, Приказ № 812/пр от 21.12.2020 п.25 | НР Полы |  |  |  | 4: %; 5: 112; 7: 112; 12: 8619.25 | [27 empty] | НР Полы
| Пр/774-011.0, Приказ № 774/пр от 11.12.2020 п.16 | СП Полы |  |  |  | 4: %; 5: 65; 7: 65; 12: 5002.24 | [27 empty] | СП Полы
|  | Всего по позиции |  |  |  | 10: 245738.74; 12: 21379.27 | [28 empty] | Всего по позиции
123.1 | Прайс-лист | Керамогранит 600x1200х9 мм |  |  |  | м2 | 8.874 | 1 | 8.874 |  |  | 2419.67 | 1.02 | 21901.59 | [22 empty] | Керамогранит 600x1200х9 мм
|  | Цена=2952/1,22 | [42 empty] | Цена=2952/1,22
| 421/пр_2020_п.92_пп.а | Заготовительно-складские расходы для материальных ресурсов (за исключением металлических конструкций) - 2% ПЗ=2% (ОЗП=2%; ЭМ=2%; МАТ=2%) | [43 empty] | Заготовительно-складские расходы для материальных ресурсов (за исключением металлических конструкций) - 2% ПЗ=2% (ОЗП=2%; ЭМ=2%; МАТ=2%)
|  | Всего по позиции |  |  |  | 12: 21901.59 | [28 empty] | Всего по позиции
123.2 | ФСБЦ-14.1.06.02-0011 | Клей монтажный сухой для внутренних и наружных работ на основе цементного вяжущего, для плитки, керамогранита, мозаики, камня |  |  |  | т | 0.1044 | 1 | 0.1044 | 36038.35 | 1.29 | 46489.47 |  | 4853.5 | [22 empty] | Клей монтажный сухой для внутренних и наружных работ на основе цементного вяжущего, для плитки, керамогранита, мозаики, камня
|  | Всего по позиции |  |  |  | 12: 4853.5 | [28 empty] | Всего по позиции
123.3 | ФСБЦ-14.4.01.02-0012 | Грунтовка укрепляющая, глубокого проникновения, быстросохнущая, паропроницаемая |  |  |  | кг | 1.74 | 1 | 1.74 | 68.29 | 1.75 | 119.51 |  | 207.95 | [22 empty] | Грунтовка укрепляющая, глубокого проникновения, быстросохнущая, паропроницаемая
|  | Всего по позиции |  |  |  | 12: 207.95 | [28 empty] | Всего по позиции
124 | ГЭСН11-01-039-06 | Устройство плинтусов: из плиток керамогранитных |  |  |  | 4: 100 м; 5: 0.12; 6: 1; 7: 0.12 | [22 empty] | Устройство плинтусов: из плиток керамогранитных
| 1 | ОТ(ЗТ) |  |  |  | 4: чел.-ч; 7: 3.5292; 12: 1416.66 | [23 empty] | ОТ(ЗТ)
| 1-100-38 | Средний разряд работы 3,8 |  |  |  | 4: чел.-ч; 5: 29.41; 7: 3.5292; 10: 401.41; 12: 1416.66 | [24 empty] | Средний разряд работы 3,8
| 2 | ЭМ |  |  |  | 12: 23 | [23 empty] | ЭМ
|  | ОТм(ЗТм) |  |  |  | 4: чел.-ч; 7: 0.0372; 12: 15.22 | [23 empty] | ОТм(ЗТм)
| 91.06.06-048 | Подъемники одномачтовые, грузоподъемность до 500 кг, высота подъема 45 м |  |  |  | маш.-ч | 0.01 |  | 0.0012 | 37.32 | 1.46 | 54.49 |  | 0.07 | [24 empty] | Подъемники одномачтовые, грузоподъемность до 500 кг, высота подъема 45 м
| 4-100-030 | ОТм(Зтм) Средний разряд машинистов 3 |  |  |  | 4: чел.-ч; 5: 0.01; 7: 0.0012; 10: 364.64; 12: 0.44 | [29 empty] | ОТм(Зтм) Средний разряд машинистов 3
| 91.14.02-001 | Автомобили бортовые, грузоподъемность до 5 т |  |  |  | 4: маш.-ч; 5: 0.3; 7: 0.036; 10: 636.97; 12: 22.93 | [24 empty] | Автомобили бортовые, грузоподъемность до 5 т
| 4-100-040 | ОТм(Зтм) Средний разряд машинистов 4 |  |  |  | 4: чел.-ч; 5: 0.3; 7: 0.036; 10: 410.6; 12: 14.78 | [29 empty] | ОТм(Зтм) Средний разряд машинистов 4
Н | 04.3.02.09 | Смесь сухая для заделки швов |  |  |  | 4: т; 5: 0.01; 7: 0.0012 | [25 empty] | Смесь сухая для заделки швов
Н | 06.2.05.03 | Плиты керамогранитные |  |  |  | 4: м2; 5: 10.2; 7: 1.224 | [25 empty] | Плиты керамогранитные
Н | 14.1.06.02 | Клей для облицовочных работ (сухая смесь) |  |  |  | 4: т; 5: 0.04; 7: 0.0048 | [25 empty] | Клей для облицовочных работ (сухая смесь)
|  | Итого прямые затраты |  |  |  | 12: 1454.88 | [26 empty] | Итого прямые затраты
|  | ФОТ |  |  |  | 12: 1431.88 | [27 empty] | ФОТ
| Пр/812-011.0-1, Приказ № 812/пр от 21.12.2020 п.25 | НР Полы |  |  |  | 4: %; 5: 112; 7: 112; 12: 1603.71 | [27 empty] | НР Полы
| Пр/774-011.0, Приказ № 774/пр от 11.12.2020 п.16 | СП Полы |  |  |  | 4: %; 5: 65; 7: 65; 12: 930.72 | [27 empty] | СП Полы
|  | Всего по позиции |  |  |  | 10: 33244.25; 12: 3989.31 | [28 empty] | Всего по позиции
124.1 | Прайс-лист | Плинтус из керамогранита 600х95х9 |  |  |  | м | 12.24 | 1 | 12.24 |  |  | 546.45 | 1.02 | 6822.32 | [22 empty] | Плинтус из керамогранита 600х95х9
|  | Цена=400/0,6/1,22 | [42 empty] | Цена=400/0,6/1,22
| 421/пр_2020_п.92_пп.а | Заготовительно-складские расходы для материальных ресурсов (за исключением металлических конструкций) - 2% ПЗ=2% (ОЗП=2%; ЭМ=2%; МАТ=2%) | [43 empty] | Заготовительно-складские расходы для материальных ресурсов (за исключением металлических конструкций) - 2% ПЗ=2% (ОЗП=2%; ЭМ=2%; МАТ=2%)
|  | Всего по позиции |  |  |  | 12: 6822.32 | [28 empty] | Всего по позиции
124.2 | ФСБЦ-04.3.02.09-0102 | Смеси сухие водостойкие для затирки межплиточных швов шириной 1-6 мм (различная цветовая гамма) |  |  |  | т | 0.0012 | 1 | 0.0012 | 37800.3 | 1.99 | 75222.6 |  | 90.27 | [22 empty] | Смеси сухие водостойкие для затирки межплиточных швов шириной 1-6 мм (различная цветовая гамма)
|  | Всего по позиции |  |  |  | 12: 90.27 | [28 empty] | Всего по позиции
124.3 | ФСБЦ-14.1.06.02-0011 | Клей монтажный сухой для внутренних и наружных работ на основе цементного вяжущего, для плитки, керамогранита, мозаики, камня |  |  |  | т | 0.0048 | 1 | 0.0048 | 36038.35 | 1.29 | 46489.47 |  | 223.15 | [22 empty] | Клей монтажный сухой для внутренних и наружных работ на основе цементного вяжущего, для плитки, керамогранита, мозаики, камня
|  | Всего по позиции |  |  |  | 12: 223.15 | [28 empty] | Всего по позиции
Стены | [35 empty] | Стены
125 | ГЭСНр62-04-011-01 | Расчистка вручную поверхностей тяг от старых покрасок с лесов |  |  |  | 4: м2; 5: 34.3; 6: 1; 7: 34.3 | [22 empty] | Расчистка вручную поверхностей тяг от старых покрасок с лесов
| 1 | ОТ(ЗТ) |  |  |  | 4: чел.-ч; 7: 19.894; 12: 6425.17 | [23 empty] | ОТ(ЗТ)
| 1-100-16 | Средний разряд работы 1,6 |  |  |  | 4: чел.-ч; 5: 0.58; 7: 19.894; 10: 322.97; 12: 6425.17 | [24 empty] | Средний разряд работы 1,6
|  | Итого прямые затраты |  |  |  | 12: 6425.17 | [26 empty] | Итого прямые затраты
|  | ФОТ |  |  |  | 12: 6425.17 | [27 empty] | ФОТ
| Пр/812-096.0-1 | НР Малярные работы (ремонтно-строительные) |  |  |  | 4: %; 5: 90; 7: 90; 12: 5782.65 | [27 empty] | НР Малярные работы (ремонтно-строительные)
| Пр/774-096.0 | СП Малярные работы (ремонтно-строительные) |  |  |  | 4: %; 5: 46; 7: 46; 12: 2955.58 | [27 empty] | СП Малярные работы (ремонтно-строительные)
|  | Всего по позиции |  |  |  | 10: 442.08; 12: 15163.4 | [28 empty] | Всего по позиции
126 | ГЭСН15-04-050-02 | Высококачественное непрерывное покрытие на базе керамических кварцевых гранул для стен внутри помещений с подготовкой поверхности: зерно 0,9 мм |  |  |  | 4: 100 м2; 5: 0.323; 6: 1; 7: 0.323 | [22 empty] | Высококачественное непрерывное покрытие на базе керамических кварцевых гранул для стен внутри помещений с подготовкой поверхности: зерно 0,9 мм
| 1 | ОТ(ЗТ) |  |  |  | 4: чел.-ч; 7: 53.5599; 12: 21614.8 | [23 empty] | ОТ(ЗТ)
| 2-100-02 | Рабочий 2 разряда |  |  |  | 4: чел.-ч; 5: 1.33; 7: 0.42959; 10: 334; 12: 143.48 | [24 empty] | Рабочий 2 разряда
| 2-100-03 | Рабочий 3 разряда |  |  |  | 4: чел.-ч; 5: 103.93; 7: 33.5694; 10: 364.64; 12: 12240.74 | [24 empty] | Рабочий 3 разряда
| 2-100-05 | Рабочий 5 разряда |  |  |  | 4: чел.-ч; 5: 60.56; 7: 19.5609; 10: 471.89; 12: 9230.58 | [24 empty] | Рабочий 5 разряда
| 2 | ЭМ |  |  |  | 12: 570.3 | [23 empty] | ЭМ
|  | ОТм(ЗТм) |  |  |  | 4: чел.-ч; 7: 0.14535; 12: 58.94 | [23 empty] | ОТм(ЗТм)
| 91.06.06-048 | Подъемники одномачтовые, грузоподъемность до 500 кг, высота подъема 45 м |  |  |  | маш.-ч | 0.05 |  | 0.01615 | 37.32 | 1.46 | 54.49 |  | 0.88 | [24 empty] | Подъемники одномачтовые, грузоподъемность до 500 кг, высота подъема 45 м
| 4-100-030 | ОТм(Зтм) Средний разряд машинистов 3 |  |  |  | 4: чел.-ч; 5: 0.05; 7: 0.01615; 10: 364.64; 12: 5.89 | [29 empty] | ОТм(Зтм) Средний разряд машинистов 3
| 91.14.02-001 | Автомобили бортовые, грузоподъемность до 5 т |  |  |  | 4: маш.-ч; 5: 0.4; 7: 0.1292; 10: 636.97; 12: 82.3 | [24 empty] | Автомобили бортовые, грузоподъемность до 5 т
| 4-100-040 | ОТм(Зтм) Средний разряд машинистов 4 |  |  |  | 4: чел.-ч; 5: 0.4; 7: 0.1292; 10: 410.6; 12: 53.05 | [29 empty] | ОТм(Зтм) Средний разряд машинистов 4
| 91.18.01-508 | Компрессоры винтовые передвижные с электродвигателем, давление до 1 МПа (10 атм), производительность до 5 м3/мин |  |  |  | маш.-ч | 5.8 |  | 1.8734 | 115.43 | 1.75 | 202 |  | 378.43 | [24 empty] | Компрессоры винтовые передвижные с электродвигателем, давление до 1 МПа (10 атм), производительность до 5 м3/мин
| 91.21.01-021 | Аппараты окрасочные безвоздушного распыления пневмоприводные при работе от передвижных компрессорных установок, производительность до 8,7 л/мин |  |  |  | маш.-ч | 5.8 |  | 1.8734 | 41.15 | 1.41 | 58.02 |  | 108.69 | [24 empty] | Аппараты окрасочные безвоздушного распыления пневмоприводные при работе от передвижных компрессорных установок, производительность до 8,7 л/мин
| 4 | М |  |  |  | 12: 419.05 | [23 empty] | М
| 01.7.17.11-0002 | Бумага шлифовальная |  |  |  | м2 | 0.8 |  | 0.2584 | 206.62 | 1.38 | 285.14 |  | 73.68 | [24 empty] | Бумага шлифовальная
| 14.3.01.02-0101 | Грунтовка акриловая ВД-АК-133 |  |  |  | т | 0.0315 | 0.5 | 0.0050873 | 52221.85 | 1.3 | 67888.41 |  | 345.37 | [24 empty] | Грунтовка акриловая ВД-АК-133
Н | 14.4.02.09 | Краска на основе кварца |  |  |  | 4: кг; 5: 40; 7: 12.92 | [25 empty] | Краска на основе кварца
Н | 14.5.08.05 | Составы декоративные фактурные на основе кварцевых гранул |  |  |  | 4: кг; 5: 250; 7: 80.75 | [25 empty] | Составы декоративные фактурные на основе кварцевых гранул
Н | 14.5.11.01 | Шпатлевка масляно-клеевая |  |  |  | 4: т; 5: 0.0794; 7: 0.025646 | [25 empty] | Шпатлевка масляно-клеевая
|  | Итого прямые затраты |  |  |  | 12: 22663.09 | [26 empty] | Итого прямые затраты
|  | ФОТ |  |  |  | 12: 21673.74 | [27 empty] | ФОТ
| Пр/812-015.0-1, Приказ № 812/пр от 21.12.2020 п.25 | НР Отделочные работы |  |  |  | 4: %; 5: 100; 7: 100; 12: 21673.74 | [27 empty] | НР Отделочные работы
| Пр/774-015.0, Приказ № 774/пр от 11.12.2020 п.16 | СП Отделочные работы |  |  |  | 4: %; 5: 49; 7: 49; 12: 10620.13 | [27 empty] | СП Отделочные работы
|  | Всего по позиции |  |  |  | 10: 170145.39; 12: 54956.96 | [28 empty] | Всего по позиции
126.1 | ФСБЦ-14.5.11.01-0001 | Шпатлевка клеевая |  |  |  | т | 0.025646 | 1 | 0.025646 | 25237.94 | 1.47 | 37099.77 |  | 951.47 | [22 empty] | Шпатлевка клеевая
|  | Всего по позиции |  |  |  | 12: 951.47 | [28 empty] | Всего по позиции
126.2 | Прайс-лист | Грунт глубокого проникновения DECORAZZA Primer - расход 0,15 кг/м² |  |  |  | кг | 4.85 | 1 | 4.85 |  |  | 200 | 1.02 | 989.4 | [22 empty] | Грунт глубокого проникновения DECORAZZA Primer - расход 0,15 кг/м²
|  | Цена=2440/10/1,22 | [42 empty] | Цена=2440/10/1,22
| 421/пр_2020_п.92_пп.а | Заготовительно-складские расходы для материальных ресурсов (за исключением металлических конструкций) - 2% ПЗ=2% (ОЗП=2%; ЭМ=2%; МАТ=2%) | [43 empty] | Заготовительно-складские расходы для материальных ресурсов (за исключением металлических конструкций) - 2% ПЗ=2% (ОЗП=2%; ЭМ=2%; МАТ=2%)
|  | Всего по позиции |  |  |  | 12: 989.4 | [28 empty] | Всего по позиции
126.3 | Прайс-лист | Укрывающая кварцевая грунт-краска DECORAZZA Primer di Quarzo |  |  |  | кг | 12.92 | 1 | 12.92 |  |  | 368.85 | 1.02 | 4860.85 | [22 empty] | Укрывающая кварцевая грунт-краска DECORAZZA Primer di Quarzo
|  | Цена=6300/14/1,22 | [42 empty] | Цена=6300/14/1,22
| 421/пр_2020_п.92_пп.а | Заготовительно-складские расходы для материальных ресурсов (за исключением металлических конструкций) - 2% ПЗ=2% (ОЗП=2%; ЭМ=2%; МАТ=2%) | [43 empty] | Заготовительно-складские расходы для материальных ресурсов (за исключением металлических конструкций) - 2% ПЗ=2% (ОЗП=2%; ЭМ=2%; МАТ=2%)
|  | Всего по позиции |  |  |  | 12: 4860.85 | [28 empty] | Всего по позиции
126.4 | Прайс-лист | Traverta декоративное покрытие - расход 1-1,5 кг/м² |  |  |  | кг | 48.45 | 1 | 48.45 |  |  | 714.29 | 1.02 | 35299.5 | [22 empty] | Traverta декоративное покрытие - расход 1-1,5 кг/м²
|  | Цена=6100/7/1,22 | [42 empty] | Цена=6100/7/1,22
| 421/пр_2020_п.92_пп.а | Заготовительно-складские расходы для материальных ресурсов (за исключением металлических конструкций) - 2% ПЗ=2% (ОЗП=2%; ЭМ=2%; МАТ=2%) | [43 empty] | Заготовительно-складские расходы для материальных ресурсов (за исключением металлических конструкций) - 2% ПЗ=2% (ОЗП=2%; ЭМ=2%; МАТ=2%)
|  | Всего по позиции |  |  |  | 12: 35299.5 | [28 empty] | Всего по позиции
127 | ГЭСН15-04-038-04 | Покрытие масляными и спиртовыми лаками по окрашиваемой или огрунтованной поверхности: стен за 1 раз |  |  |  | 4: 100 м2; 5: 0.323; 6: 1; 7: 0.323 | [22 empty] | Покрытие масляными и спиртовыми лаками по окрашиваемой или огрунтованной поверхности: стен за 1 раз
| 1 | ОТ(ЗТ) |  |  |  | 4: чел.-ч; 7: 1.9057; 12: 782.48 | [23 empty] | ОТ(ЗТ)
| 1-100-40 | Средний разряд работы 4,0 |  |  |  | 4: чел.-ч; 5: 5.9; 7: 1.9057; 10: 410.6; 12: 782.48 | [24 empty] | Средний разряд работы 4,0
| 2 | ЭМ |  |  |  | 12: 2.24 | [23 empty] | ЭМ
|  | ОТм(ЗТм) |  |  |  | 4: чел.-ч; 7: 0.00646; 12: 2.51 | [23 empty] | ОТм(ЗТм)
| 91.06.06-048 | Подъемники одномачтовые, грузоподъемность до 500 кг, высота подъема 45 м |  |  |  | маш.-ч | 0.01 |  | 0.00323 | 37.32 | 1.46 | 54.49 |  | 0.18 | [24 empty] | Подъемники одномачтовые, грузоподъемность до 500 кг, высота подъема 45 м
| 4-100-030 | ОТм(Зтм) Средний разряд машинистов 3 |  |  |  | 4: чел.-ч; 5: 0.01; 7: 0.00323; 10: 364.64; 12: 1.18 | [29 empty] | ОТм(Зтм) Средний разряд машинистов 3
| 91.14.02-001 | Автомобили бортовые, грузоподъемность до 5 т |  |  |  | 4: маш.-ч; 5: 0.01; 7: 0.00323; 10: 636.97; 12: 2.06 | [24 empty] | Автомобили бортовые, грузоподъемность до 5 т
| 4-100-040 | ОТм(Зтм) Средний разряд машинистов 4 |  |  |  | 4: чел.-ч; 5: 0.01; 7: 0.00323; 10: 410.6; 12: 1.33 | [29 empty] | ОТм(Зтм) Средний разряд машинистов 4
| 4 | М |  |  |  | 12: 13.14 | [23 empty] | М
| 01.7.20.08-0051 | Ветошь хлопчатобумажная цветная |  |  |  | кг | 0.1 |  | 0.0323 | 56.11 | 1.57 | 88.09 |  | 2.85 | [24 empty] | Ветошь хлопчатобумажная цветная
| 14.5.09.07-0022 | Растворитель № 646 |  |  |  | т | 0.0003 |  | 9.69e-05 | 67231.42 | 1.58 | 106225.64 |  | 10.29 | [24 empty] | Растворитель № 646
Н | 14.4.03.17 | Лак |  |  |  | 4: т; 5: 0.011; 7: 0.003553 | [25 empty] | Лак
|  | Итого прямые затраты |  |  |  | 12: 800.37 | [26 empty] | Итого прямые затраты
|  | ФОТ |  |  |  | 12: 784.99 | [27 empty] | ФОТ
| Пр/812-015.0-1, Приказ № 812/пр от 21.12.2020 п.25 | НР Отделочные работы |  |  |  | 4: %; 5: 100; 7: 100; 12: 784.99 | [27 empty] | НР Отделочные работы
| Пр/774-015.0, Приказ № 774/пр от 11.12.2020 п.16 | СП Отделочные работы |  |  |  | 4: %; 5: 49; 7: 49; 12: 384.65 | [27 empty] | СП Отделочные работы
|  | Всего по позиции |  |  |  | 10: 6099.1; 12: 1970.01 | [28 empty] | Всего по позиции
127.1 | Прайс-лист | Лессирующий состав Decorazza Cera Decor прозрачныйl - расход 0,10 - 0,20 кг/м² |  |  |  | кг | 4.845 | 1 | 4.845 |  |  | 3032.79 | 1.02 | 14987.74 | [22 empty] | Лессирующий состав Decorazza Cera Decor прозрачныйl - расход 0,10 - 0,20 кг/м²
|  | Цена=9250/2,5/1,22 | [42 empty] | Цена=9250/2,5/1,22
| 421/пр_2020_п.92_пп.а | Заготовительно-складские расходы для материальных ресурсов (за исключением металлических конструкций) - 2% ПЗ=2% (ОЗП=2%; ЭМ=2%; МАТ=2%) | [43 empty] | Заготовительно-складские расходы для материальных ресурсов (за исключением металлических конструкций) - 2% ПЗ=2% (ОЗП=2%; ЭМ=2%; МАТ=2%)
|  | Всего по позиции |  |  |  | 12: 14987.74 | [28 empty] | Всего по позиции
127.2 | ФСБЦ-14.5.07.04-0101 | Паста колерная |  |  |  | кг | 0.48 | 1 | 0.48 | 337.99 | 1.28 | 432.63 |  | 207.66 | [22 empty] | Паста колерная
|  | Всего по позиции |  |  |  | 12: 207.66 | [28 empty] | Всего по позиции
128 | ГЭСН15-01-026-03 | Облицовка внутренних стен крупноразмерными многоцветными керамогранитными плитами на цементном растворе с затиркой швов: цементным раствором - на растворе из сухих смесей |  |  |  | 4: 100 м2; 5: 0.02; 6: 1; 7: 0.02 | [22 empty] | Облицовка внутренних стен крупноразмерными многоцветными керамогранитными плитами на цементном растворе с затиркой швов: цементным раствором - на растворе из сухих смесей
| 1 | ОТ(ЗТ) |  |  |  | 4: чел.-ч; 7: 3.3632; 12: 1284.33 | [23 empty] | ОТ(ЗТ)
| 2-100-02 | Рабочий 2 разряда |  |  |  | 4: чел.-ч; 5: 11.79; 7: 0.2358; 10: 334; 12: 78.76 | [24 empty] | Рабочий 2 разряда
| 2-100-03 | Рабочий 3 разряда |  |  |  | 4: чел.-ч; 5: 85.45; 7: 1.709; 10: 364.64; 12: 623.17 | [24 empty] | Рабочий 3 разряда
| 2-100-04 | Рабочий 4 разряда |  |  |  | 4: чел.-ч; 5: 70.92; 7: 1.4184; 10: 410.6; 12: 582.4 | [24 empty] | Рабочий 4 разряда
| 2 | ЭМ |  |  |  | 12: 3.9 | [23 empty] | ЭМ
|  | ОТм(ЗТм) |  |  |  | 4: чел.-ч; 7: 0.0118; 12: 4.68 | [23 empty] | ОТм(ЗТм)
| 91.06.05-016 | Автопогрузчики вилочные, грузоподъемность 5 т |  |  |  | 4: маш.-ч; 5: 0.12; 7: 0.0024; 10: 780.87; 12: 1.87 | [24 empty] | Автопогрузчики вилочные, грузоподъемность 5 т
| 4-100-050 | ОТм(Зтм) Средний разряд машинистов 5 |  |  |  | 4: чел.-ч; 5: 0.12; 7: 0.0024; 10: 471.89; 12: 1.13 | [29 empty] | ОТм(Зтм) Средний разряд машинистов 5
| 91.06.06-048 | Подъемники одномачтовые, грузоподъемность до 500 кг, высота подъема 45 м |  |  |  | маш.-ч | 0.34 |  | 0.0068 | 37.32 | 1.46 | 54.49 |  | 0.37 | [24 empty] | Подъемники одномачтовые, грузоподъемность до 500 кг, высота подъема 45 м
| 4-100-030 | ОТм(Зтм) Средний разряд машинистов 3 |  |  |  | 4: чел.-ч; 5: 0.34; 7: 0.0068; 10: 364.64; 12: 2.48 | [29 empty] | ОТм(Зтм) Средний разряд машинистов 3
| 91.14.02-001 | Автомобили бортовые, грузоподъемность до 5 т |  |  |  | 4: маш.-ч; 5: 0.13; 7: 0.0026; 10: 636.97; 12: 1.66 | [24 empty] | Автомобили бортовые, грузоподъемность до 5 т
| 4-100-040 | ОТм(Зтм) Средний разряд машинистов 4 |  |  |  | 4: чел.-ч; 5: 0.13; 7: 0.0026; 10: 410.6; 12: 1.07 | [29 empty] | ОТм(Зтм) Средний разряд машинистов 4
| 4 | М |  |  |  | 12: 126.67 | [23 empty] | М
| 01.7.15.06-0111 | Гвозди строительные |  |  |  | т | 0.0012 |  | 2.4e-05 | 70296.2 | 1.34 | 94196.91 |  | 2.26 | [24 empty] | Гвозди строительные
| 01.7.20.08-0051 | Ветошь хлопчатобумажная цветная |  |  |  | кг | 0.5 |  | 0.01 | 56.11 | 1.57 | 88.09 |  | 0.88 | [24 empty] | Ветошь хлопчатобумажная цветная
| 14.4.01.15-0002 | Грунтовка акриловая на латексной основе для гипсовых стяжек, штукатурок и плиточных клеев |  |  |  | кг | 40 |  | 0.8 | 118.78 | 1.3 | 154.41 |  | 123.53 | [24 empty] | Грунтовка акриловая на латексной основе для гипсовых стяжек, штукатурок и плиточных клеев
П,Н | 01.7.17.06-0091 | Круг отрезной плоский, размеры 125х2,5х22 мм |  |  |  | 4: шт; 5: 0; 7: 0 | [25 empty] | Круг отрезной плоский, размеры 125х2,5х22 мм
Н | 04.3.01.09 | Растворы на цементном вяжущем |  |  |  | 4: м3; 5: 1.14; 7: 0.0228 | [25 empty] | Растворы на цементном вяжущем
Н | 06.2.05.03 | Плиты керамогранитные крупноразмерные |  |  |  | 4: м2; 5: 102; 7: 2.04 | [25 empty] | Плиты керамогранитные крупноразмерные
|  | Итого прямые затраты |  |  |  | 12: 1419.58 | [26 empty] | Итого прямые затраты
|  | ФОТ |  |  |  | 12: 1289.01 | [27 empty] | ФОТ
| Пр/812-015.0-1, Приказ № 812/пр от 21.12.2020 п.25 | НР Отделочные работы |  |  |  | 4: %; 5: 100; 7: 100; 12: 1289.01 | [27 empty] | НР Отделочные работы
| Пр/774-015.0, Приказ № 774/пр от 11.12.2020 п.16 | СП Отделочные работы |  |  |  | 4: %; 5: 49; 7: 49; 12: 631.61 | [27 empty] | СП Отделочные работы
|  | Всего по позиции |  |  |  | 10: 167010; 12: 3340.2 | [28 empty] | Всего по позиции
128.1 | Прайс-лист | Керамогранит 600x1200х9 мм |  |  |  | м2 | 2.04 | 1 | 2.04 |  |  | 2111.48 | 1.02 | 4393.57 | [22 empty] | Керамогранит 600x1200х9 мм
|  | Цена=2576/1,22 | [42 empty] | Цена=2576/1,22
| 421/пр_2020_п.92_пп.а | Заготовительно-складские расходы для материальных ресурсов (за исключением металлических конструкций) - 2% ПЗ=2% (ОЗП=2%; ЭМ=2%; МАТ=2%) | [43 empty] | Заготовительно-складские расходы для материальных ресурсов (за исключением металлических конструкций) - 2% ПЗ=2% (ОЗП=2%; ЭМ=2%; МАТ=2%)
|  | Всего по позиции |  |  |  | 12: 4393.57 | [28 empty] | Всего по позиции
128.2 | ФСБЦ-14.1.06.02-0011 | Клей монтажный сухой для внутренних и наружных работ на основе цементного вяжущего, для плитки, керамогранита, мозаики, камня |  |  |  | т | 0.024 | 1 | 0.024 | 36038.35 | 1.29 | 46489.47 |  | 1115.75 | [22 empty] | Клей монтажный сухой для внутренних и наружных работ на основе цементного вяжущего, для плитки, керамогранита, мозаики, камня
|  | Всего по позиции |  |  |  | 12: 1115.75 | [28 empty] | Всего по позиции
Потолок | [35 empty] | Потолок
129 | ГЭСН15-01-047-16 | Демонтаж потолков: реечных алюминиевых |  |  |  | 4: 100 м2; 5: 0.085; 6: 1; 7: 0.085 | [22 empty] | Демонтаж потолков: реечных алюминиевых
| 571/пр_2022_п.83_т.2_стр.4_стб.3 | Демонтаж (разборка) металлических, металлокомпозитных, композитных конструкций ОЗП=0,7; ЭМ=0,7 к расх.; ЗПМ=0,7; МАТ=0 к расх.; ТЗ=0,7; ТЗМ=0,7 | [43 empty] | Демонтаж (разборка) металлических, металлокомпозитных, композитных конструкций ОЗП=0,7; ЭМ=0,7 к расх.; ЗПМ=0,7; МАТ=0 к расх.; ТЗ=0,7; ТЗМ=0,7
| 1 | ОТ(ЗТ) |  |  |  | 4: чел.-ч; 7: 6.4474; 12: 2588.06 | [23 empty] | ОТ(ЗТ)
| 1-100-38 | Средний разряд работы 3,8 |  |  |  | чел.-ч | 108.36 | 0.7 | 6.4474 |  |  | 401.41 |  | 2588.06 | [24 empty] | Средний разряд работы 3,8
| 2 | ЭМ |  |  |  | 12: 47.11 | [23 empty] | ЭМ
|  | ОТм(ЗТм) |  |  |  | 4: чел.-ч; 7: 0.023205; 12: 11.62 | [23 empty] | ОТм(ЗТм)
| 91.05.05-015 | Краны на автомобильном ходу, грузоподъемность 16 т |  |  |  | маш.-ч | 0.25 | 0.7 | 0.014875 |  |  | 1573.92 |  | 23.41 | [24 empty] | Краны на автомобильном ходу, грузоподъемность 16 т
| 4-100-060 | ОТм(Зтм) Средний разряд машинистов 6 |  |  |  | чел.-ч | 0.25 | 0.7 | 0.014875 |  |  | 551.56 |  | 8.2 | [29 empty] | ОТм(Зтм) Средний разряд машинистов 6
| 91.06.03-062 | Лебедки электрические тяговым усилием до 31,39 кН (3,2 т) |  |  |  | маш.-ч | 16.2 | 0.7 | 0.9639 | 13.44 | 1.42 | 19.08 |  | 18.39 | [24 empty] | Лебедки электрические тяговым усилием до 31,39 кН (3,2 т)
| 91.14.02-001 | Автомобили бортовые, грузоподъемность до 5 т |  |  |  | маш.-ч | 0.14 | 0.7 | 0.00833 |  |  | 636.97 |  | 5.31 | [24 empty] | Автомобили бортовые, грузоподъемность до 5 т
| 4-100-040 | ОТм(Зтм) Средний разряд машинистов 4 |  |  |  | чел.-ч | 0.14 | 0.7 | 0.00833 |  |  | 410.6 |  | 3.42 | [29 empty] | ОТм(Зтм) Средний разряд машинистов 4
| 4 | М |  |  |  | 12: 0 | [23 empty] | М
| 09.2.01.05-0001 | Гребенка несущая из алюминия, ширина 100 мм, толщина 0,65 мм |  |  |  | м | 100 | 0 | 0 | 44.19 | 1.57 | 69.38 |  | 0 | [24 empty] | Гребенка несущая из алюминия, ширина 100 мм, толщина 0,65 мм
| 09.2.01.05-0051 | Подвесы стальные для монтажа подвесных потолочных систем, длина 350 мм, диаметр 3 мм |  |  |  | 100 шт | 0.7 | 0 | 0 | 766.58 | 1.54 | 1180.53 |  | 0 | [24 empty] | Подвесы стальные для монтажа подвесных потолочных систем, длина 350 мм, диаметр 3 мм
| 09.2.02.02-0011 | Рейка алюминиевая сплошная потолочная S-формы, ширина 100 мм, толщина 0,3 мм |  |  |  | м | 1050 | 0 | 0 | 69.99 | 1.57 | 109.88 |  | 0 | [24 empty] | Рейка алюминиевая сплошная потолочная S-формы, ширина 100 мм, толщина 0,3 мм
П,Н | 09.2.01.05-0091 | Уголок алюминиевый декоративный, размеры 10х10 мм, толщина 1,5 мм |  |  |  | 4: м; 5: 0; 6: 0; 7: 0 | [25 empty] | Уголок алюминиевый декоративный, размеры 10х10 мм, толщина 1,5 мм
|  | Итого прямые затраты |  |  |  | 12: 2646.79 | [26 empty] | Итого прямые затраты
|  | ФОТ |  |  |  | 12: 2599.68 | [27 empty] | ФОТ
| Пр/812-015.0-1, Приказ № 812/пр от 21.12.2020 п.25 | НР Отделочные работы |  |  |  | 4: %; 5: 100; 7: 100; 12: 2599.68 | [27 empty] | НР Отделочные работы
| Пр/774-015.0, Приказ № 774/пр от 11.12.2020 п.16 | СП Отделочные работы |  |  |  | 4: %; 5: 49; 7: 49; 12: 1273.84 | [27 empty] | СП Отделочные работы
|  | Всего по позиции |  |  |  | 10: 76709.53; 12: 6520.31 | [28 empty] | Всего по позиции
130 | ГЭСН15-01-047-16 | Устройство потолков: реечных алюминиевых |  |  |  | 4: 100 м2; 5: 0.087; 6: 1; 7: 0.087 | [22 empty] | Устройство потолков: реечных алюминиевых
| 1 | ОТ(ЗТ) |  |  |  | 4: чел.-ч; 7: 9.4273; 12: 3784.22 | [23 empty] | ОТ(ЗТ)
| 1-100-38 | Средний разряд работы 3,8 |  |  |  | 4: чел.-ч; 5: 108.36; 7: 9.4273; 10: 401.41; 12: 3784.22 | [24 empty] | Средний разряд работы 3,8
| 2 | ЭМ |  |  |  | 12: 68.88 | [23 empty] | ЭМ
|  | ОТм(ЗТм) |  |  |  | 4: чел.-ч; 7: 0.03393; 12: 17 | [23 empty] | ОТм(ЗТм)
| 91.05.05-015 | Краны на автомобильном ходу, грузоподъемность 16 т |  |  |  | 4: маш.-ч; 5: 0.25; 7: 0.02175; 10: 1573.92; 12: 34.23 | [24 empty] | Краны на автомобильном ходу, грузоподъемность 16 т
| 4-100-060 | ОТм(Зтм) Средний разряд машинистов 6 |  |  |  | 4: чел.-ч; 5: 0.25; 7: 0.02175; 10: 551.56; 12: 12 | [29 empty] | ОТм(Зтм) Средний разряд машинистов 6
| 91.06.03-062 | Лебедки электрические тяговым усилием до 31,39 кН (3,2 т) |  |  |  | маш.-ч | 16.2 |  | 1.4094 | 13.44 | 1.42 | 19.08 |  | 26.89 | [24 empty] | Лебедки электрические тяговым усилием до 31,39 кН (3,2 т)
| 91.14.02-001 | Автомобили бортовые, грузоподъемность до 5 т |  |  |  | 4: маш.-ч; 5: 0.14; 7: 0.01218; 10: 636.97; 12: 7.76 | [24 empty] | Автомобили бортовые, грузоподъемность до 5 т
| 4-100-040 | ОТм(Зтм) Средний разряд машинистов 4 |  |  |  | 4: чел.-ч; 5: 0.14; 7: 0.01218; 10: 410.6; 12: 5 | [29 empty] | ОТм(Зтм) Средний разряд машинистов 4
|  | Итого прямые затраты |  |  |  | 12: 3870.1 | [26 empty] | Итого прямые затраты
|  | ФОТ |  |  |  | 12: 3801.22 | [27 empty] | ФОТ
| Пр/812-015.0-1, Приказ № 812/пр от 21.12.2020 п.25 | НР Отделочные работы |  |  |  | 4: %; 5: 100; 7: 100; 12: 3801.22 | [27 empty] | НР Отделочные работы
| Пр/774-015.0, Приказ № 774/пр от 11.12.2020 п.16 | СП Отделочные работы |  |  |  | 4: %; 5: 49; 7: 49; 12: 1862.6 | [27 empty] | СП Отделочные работы
|  | Всего по позиции |  |  |  | 10: 109585.29; 12: 9533.92 | [28 empty] | Всего по позиции
130.1 | Прайс-лист | Потолок Грильято 100х100 (в комплекте) |  |  |  | м2 | 8.7 | 1 | 8.7 |  |  | 2336.07 | 1.0075 | 20476.24 | [22 empty] | Потолок Грильято 100х100 (в комплекте)
|  | Цена=2850/1,22 | [42 empty] | Цена=2850/1,22
| 421/пр_2020_п.92_пп.б | Заготовительно-складские расходы для металлических конструкций - 0,75% ПЗ=0,75% (ОЗП=0,75%; ЭМ=0,75%; МАТ=0,75%) | [43 empty] | Заготовительно-складские расходы для металлических конструкций - 0,75% ПЗ=0,75% (ОЗП=0,75%; ЭМ=0,75%; МАТ=0,75%)
|  | Всего по позиции |  |  |  | 12: 20476.24 | [28 empty] | Всего по позиции
Электромонтажные работы | [35 empty] | Электромонтажные работы
131 | ГЭСНм08-03-610-03 | Светильник светодиодный точечный встраиваемый в реечный алюминиевый потолок |  |  |  | 4: 100 шт; 5: 0.02; 6: 1; 7: 0.02 | [22 empty] | Светильник светодиодный точечный встраиваемый в реечный алюминиевый потолок
| ОП п.1.8.3 | При производстве работ на высоте св. 2 до 8 м ОЗП=1,05; ТЗ=1,05 | [43 empty] | При производстве работ на высоте св. 2 до 8 м ОЗП=1,05; ТЗ=1,05
| 1 | ОТ(ЗТ) |  |  |  | 4: чел.-ч; 7: 1.8308; 12: 680.55 | [23 empty] | ОТ(ЗТ)
| 2-100-01 | Рабочий 1 разряда |  |  |  | чел.-ч | 0.12 | 1.05 | 0.00252 |  |  | 306.42 |  | 0.77 | [24 empty] | Рабочий 1 разряда
| 2-100-02 | Рабочий 2 разряда |  |  |  | чел.-ч | 44.08 | 1.05 | 0.92568 |  |  | 334 |  | 309.18 | [24 empty] | Рабочий 2 разряда
| 2-100-04 | Рабочий 4 разряда |  |  |  | чел.-ч | 42.98 | 1.05 | 0.90258 |  |  | 410.6 |  | 370.6 | [24 empty] | Рабочий 4 разряда
| 2 | ЭМ |  |  |  | 12: 0.89 | [23 empty] | ЭМ
|  | ОТм(ЗТм) |  |  |  | 4: чел.-ч; 7: 0.0014; 12: 0.57 | [23 empty] | ОТм(ЗТм)
| 91.14.02-001 | Автомобили бортовые, грузоподъемность до 5 т |  |  |  | 4: маш.-ч; 5: 0.07; 7: 0.0014; 10: 636.97; 12: 0.89 | [24 empty] | Автомобили бортовые, грузоподъемность до 5 т
| 4-100-040 | ОТм(Зтм) Средний разряд машинистов 4 |  |  |  | 4: чел.-ч; 5: 0.07; 7: 0.0014; 10: 410.6; 12: 0.57 | [29 empty] | ОТм(Зтм) Средний разряд машинистов 4
| 4 | М |  |  |  | 12: 3.15 | [23 empty] | М
| 01.7.17.06-0092 | Круг отрезной плоский, размеры 230х3х22 мм |  |  |  | шт | 2.2618 |  | 0.045236 | 56.21 | 1.24 | 69.7 |  | 3.15 | [24 empty] | Круг отрезной плоский, размеры 230х3х22 мм
|  | Итого прямые затраты |  |  |  | 12: 685.16 | [26 empty] | Итого прямые затраты
131.1 | 421/пр_2020_п.75_пп.а | Вспомогательные ненормируемые материальные ресурсы |  |  |  | 4: %; 5: 2; 7: 2; 12: 12.96 | [32 empty] | Вспомогательные ненормируемые материальные ресурсы
|  | ФОТ |  |  |  | 12: 681.12 | [27 empty] | ФОТ
| Пр/812-049.3-1 | НР Электротехнические установки на других объектах |  |  |  | 4: %; 5: 97; 7: 97; 12: 660.69 | [27 empty] | НР Электротехнические установки на других объектах
| Пр/774-049.3 | СП Электротехнические установки на других объектах |  |  |  | 4: %; 5: 51; 7: 51; 12: 347.37 | [27 empty] | СП Электротехнические установки на других объектах
|  | Всего по позиции |  |  |  | 10: 85309; 12: 1706.18 | [28 empty] | Всего по позиции
131.1 | Прайс-лист | Светодиодный светильник для потолка Грильято для ячейки 100x100 |  |  |  | шт | 2 | 1 | 2 |  |  | 1439.34 | 1.02 | 2936.25 | [22 empty] | Светодиодный светильник для потолка Грильято для ячейки 100x100
|  | Цена=1756/1,22 | [42 empty] | Цена=1756/1,22
| 421/пр_2020_п.92_пп.а | Заготовительно-складские расходы для материальных ресурсов (за исключением металлических конструкций) - 2% ПЗ=2% (ОЗП=2%; ЭМ=2%; МАТ=2%) | [43 empty] | Заготовительно-складские расходы для материальных ресурсов (за исключением металлических конструкций) - 2% ПЗ=2% (ОЗП=2%; ЭМ=2%; МАТ=2%)
|  | Всего по позиции |  |  |  | 12: 2936.25 | [28 empty] | Всего по позиции
132 | ГЭСНм08-03-591-02 | Выключатель: одноклавишный утопленного типа при скрытой проводке |  |  |  | 4: 100 шт; 5: 0.01; 6: 1; 7: 0.01 | [22 empty] | Выключатель: одноклавишный утопленного типа при скрытой проводке
| 1 | ОТ(ЗТ) |  |  |  | 4: чел.-ч; 7: 0.2576; 12: 108.93 | [23 empty] | ОТ(ЗТ)
| 1-100-42 | Средний разряд работы 4,2 |  |  |  | 4: чел.-ч; 5: 25.76; 7: 0.2576; 10: 422.86; 12: 108.93 | [24 empty] | Средний разряд работы 4,2
| 2 | ЭМ |  |  |  | 12: 0.6 | [23 empty] | ЭМ
|  | ОТм(ЗТм) |  |  |  | 4: чел.-ч; 7: 0.0005; 12: 0.25 | [23 empty] | ОТм(ЗТм)
| 91.05.05-015 | Краны на автомобильном ходу, грузоподъемность 16 т |  |  |  | 4: маш.-ч; 5: 0.03; 7: 0.0003; 10: 1573.92; 12: 0.47 | [24 empty] | Краны на автомобильном ходу, грузоподъемность 16 т
| 4-100-060 | ОТм(Зтм) Средний разряд машинистов 6 |  |  |  | 4: чел.-ч; 5: 0.03; 7: 0.0003; 10: 551.56; 12: 0.17 | [29 empty] | ОТм(Зтм) Средний разряд машинистов 6
| 91.14.02-001 | Автомобили бортовые, грузоподъемность до 5 т |  |  |  | 4: маш.-ч; 5: 0.02; 7: 0.0002; 10: 636.97; 12: 0.13 | [24 empty] | Автомобили бортовые, грузоподъемность до 5 т
| 4-100-040 | ОТм(Зтм) Средний разряд машинистов 4 |  |  |  | 4: чел.-ч; 5: 0.02; 7: 0.0002; 10: 410.6; 12: 0.08 | [29 empty] | ОТм(Зтм) Средний разряд машинистов 4
| 4 | М |  |  |  | 12: 5.39 | [23 empty] | М
| 03.1.01.01-0002 | Гипс строительный Г-3 |  |  |  | т | 0.00315 |  | 3.15e-05 | 4338.27 | 1.23 | 5336.07 |  | 0.17 | [24 empty] | Гипс строительный Г-3
| 20.2.02.01-0019 | Втулки изолирующие, размеры 65х50х18 мм |  |  |  | 1000 шт | 0.102 |  | 0.00102 | 3658.94 | 1.4 | 5122.52 |  | 5.22 | [24 empty] | Втулки изолирующие, размеры 65х50х18 мм
|  | Итого прямые затраты |  |  |  | 12: 115.17 | [26 empty] | Итого прямые затраты
132.1 | 421/пр_2020_п.75_пп.а | Вспомогательные ненормируемые материальные ресурсы |  |  |  | 4: %; 5: 2; 7: 2; 12: 2.18 | [32 empty] | Вспомогательные ненормируемые материальные ресурсы
|  | ФОТ |  |  |  | 12: 109.18 | [27 empty] | ФОТ
| Пр/812-049.3-1 | НР Электротехнические установки на других объектах |  |  |  | 4: %; 5: 97; 7: 97; 12: 105.9 | [27 empty] | НР Электротехнические установки на других объектах
| Пр/774-049.3 | СП Электротехнические установки на других объектах |  |  |  | 4: %; 5: 51; 7: 51; 12: 55.68 | [27 empty] | СП Электротехнические установки на других объектах
|  | Всего по позиции |  |  |  | 10: 27893; 12: 278.93 | [28 empty] | Всего по позиции
132.1 | Прайс-лист | Выключатель скрытой установки одноклавишный с подсветкой |  |  |  | шт | 1 | 1 | 1 |  |  | 262.16 | 1.02 | 267.4 | [22 empty] | Выключатель скрытой установки одноклавишный с подсветкой
|  | Цена=319,84/1,22 | [42 empty] | Цена=319,84/1,22
| 421/пр_2020_п.92_пп.а | Заготовительно-складские расходы для материальных ресурсов (за исключением металлических конструкций) - 2% ПЗ=2% (ОЗП=2%; ЭМ=2%; МАТ=2%) | [43 empty] | Заготовительно-складские расходы для материальных ресурсов (за исключением металлических конструкций) - 2% ПЗ=2% (ОЗП=2%; ЭМ=2%; МАТ=2%)
|  | Всего по позиции |  |  |  | 12: 267.4 | [28 empty] | Всего по позиции
Санитарно-технические работы | [35 empty] | Санитарно-технические работы
133 | ГЭСН16-04-006-01 | Сборка узла трубопровода водоснабжения и отопления из многослойного полипропилена, армированного стекловолокном, раструбная сварка, наружный диаметр: 20 мм |  |  |  | 4: 100 соединений; 5: 0.08; 6: 1; 7: 0.08 | [22 empty] | Сборка узла трубопровода водоснабжения и отопления из многослойного полипропилена, армированного стекловолокном, раструбная сварка, наружный диаметр: 20 мм
| 1 | ОТ(ЗТ) |  |  |  | 4: чел.-ч; 7: 0.1248; 12: 55.07 | [23 empty] | ОТ(ЗТ)
| 1-100-45 | Средний разряд работы 4,5 |  |  |  | 4: чел.-ч; 5: 1.56; 7: 0.1248; 10: 441.24; 12: 55.07 | [24 empty] | Средний разряд работы 4,5
|  | Итого прямые затраты |  |  |  | 12: 55.07 | [26 empty] | Итого прямые затраты
|  | ФОТ |  |  |  | 12: 55.07 | [27 empty] | ФОТ
| Пр/812-016.0-1, Приказ № 812/пр от 21.12.2020 п.25 | НР Сантехнические работы - внутренние (трубопроводы, водопровод, канализация, отопление, газоснабжение, вентиляция и кондиционирование воздуха) |  |  |  | 4: %; 5: 121; 7: 121; 12: 66.63 | [27 empty] | НР Сантехнические работы - внутренние (трубопроводы, водопровод, канализация, отопление, газоснабжение, вентиляция и кондиционирование воздуха)
| Пр/774-016.0, Приказ № 774/пр от 11.12.2020 п.16 | СП Сантехнические работы - внутренние (трубопроводы, водопровод, канализация, отопление, газоснабжение, вентиляция и кондиционирование воздуха) |  |  |  | 4: %; 5: 72; 7: 72; 12: 39.65 | [27 empty] | СП Сантехнические работы - внутренние (трубопроводы, водопровод, канализация, отопление, газоснабжение, вентиляция и кондиционирование воздуха)
|  | Всего по позиции |  |  |  | 10: 2016.88; 12: 161.35 | [28 empty] | Всего по позиции
134 | ГЭСН16-04-005-01 | Прокладка внутренних трубопроводов водоснабжения и отопления из многослойных полипропиленовых труб, из заранее собранных узлов, наружным диаметром: 20 мм |  |  |  | 4: 100 м; 5: 0.04; 6: 1; 7: 0.04 | [22 empty] | Прокладка внутренних трубопроводов водоснабжения и отопления из многослойных полипропиленовых труб, из заранее собранных узлов, наружным диаметром: 20 мм
| 1 | ОТ(ЗТ) |  |  |  | 4: чел.-ч; 7: 0.5484; 12: 220.13 | [23 empty] | ОТ(ЗТ)
| 1-100-38 | Средний разряд работы 3,8 |  |  |  | 4: чел.-ч; 5: 13.71; 7: 0.5484; 10: 401.41; 12: 220.13 | [24 empty] | Средний разряд работы 3,8
| 2 | ЭМ |  |  |  | 12: 1.58 | [23 empty] | ЭМ
|  | ОТм(ЗТм) |  |  |  | 4: чел.-ч; 7: 0.0008; 12: 0.33 | [23 empty] | ОТм(ЗТм)
| 91.10.09-011 | Установки для гидравлических испытаний трубопроводов, давление нагнетания низкое 0,1 МПа (1 кгс/см2), высокое 10 МПа (100 кгс/см2) |  |  |  | маш.-ч | 1.27 |  | 0.0508 | 14.13 | 1.49 | 21.05 |  | 1.07 | [24 empty] | Установки для гидравлических испытаний трубопроводов, давление нагнетания низкое 0,1 МПа (1 кгс/см2), высокое 10 МПа (100 кгс/см2)
| 91.14.02-001 | Автомобили бортовые, грузоподъемность до 5 т |  |  |  | 4: маш.-ч; 5: 0.02; 7: 0.0008; 10: 636.97; 12: 0.51 | [24 empty] | Автомобили бортовые, грузоподъемность до 5 т
| 4-100-040 | ОТм(Зтм) Средний разряд машинистов 4 |  |  |  | 4: чел.-ч; 5: 0.02; 7: 0.0008; 10: 410.6; 12: 0.33 | [29 empty] | ОТм(Зтм) Средний разряд машинистов 4
| 4 | М |  |  |  | 12: 20.67 | [23 empty] | М
| 01.7.15.07-0025 | Дюбели полиэтиленовые распорные, диаметр 10 мм, длина 40 мм |  |  |  | 1000 шт | 0.167 |  | 0.00668 | 584.14 | 1.34 | 782.75 |  | 5.23 | [24 empty] | Дюбели полиэтиленовые распорные, диаметр 10 мм, длина 40 мм
| 01.7.15.12-0031 | Шпильки стальные оцинкованные резьбовые, диаметр резьбы М10, длина 100 мм |  |  |  | т | 0.00317 |  | 0.0001268 | 150361.36 | 0.81 | 121792.7 |  | 15.44 | [24 empty] | Шпильки стальные оцинкованные резьбовые, диаметр резьбы М10, длина 100 мм
П,Н | 01.7.17.09 | Буры |  |  |  | 4: шт; 5: 0; 7: 0 | [25 empty] | Буры
П,Н | 18.1.09.06 | Арматура муфтовая |  |  |  | 4: шт; 5: 0; 7: 0 | [25 empty] | Арматура муфтовая
Н | 24.1.02.01 | Хомуты для крепления труб |  |  |  | 4: 10 шт; 5: 16.7; 7: 0.668 | [25 empty] | Хомуты для крепления труб
Н | 24.3.02.05 | Труба напорная из полипропилена |  |  |  | 4: м; 5: 102.5; 7: 4.1 | [25 empty] | Труба напорная из полипропилена
П,Н | 24.3.05.19 | Фасонные и соединительные части |  |  |  | 4: шт; 5: 0; 7: 0 | [25 empty] | Фасонные и соединительные части
|  | Итого прямые затраты |  |  |  | 12: 242.71 | [26 empty] | Итого прямые затраты
|  | ФОТ |  |  |  | 12: 220.46 | [27 empty] | ФОТ
| Пр/812-016.0-1, Приказ № 812/пр от 21.12.2020 п.25 | НР Сантехнические работы - внутренние (трубопроводы, водопровод, канализация, отопление, газоснабжение, вентиляция и кондиционирование воздуха) |  |  |  | 4: %; 5: 121; 7: 121; 12: 266.76 | [27 empty] | НР Сантехнические работы - внутренние (трубопроводы, водопровод, канализация, отопление, газоснабжение, вентиляция и кондиционирование воздуха)
| Пр/774-016.0, Приказ № 774/пр от 11.12.2020 п.16 | СП Сантехнические работы - внутренние (трубопроводы, водопровод, канализация, отопление, газоснабжение, вентиляция и кондиционирование воздуха) |  |  |  | 4: %; 5: 72; 7: 72; 12: 158.73 | [27 empty] | СП Сантехнические работы - внутренние (трубопроводы, водопровод, канализация, отопление, газоснабжение, вентиляция и кондиционирование воздуха)
|  | Всего по позиции |  |  |  | 10: 16705; 12: 668.2 | [28 empty] | Всего по позиции
134.1 | ФСБЦ-24.3.02.05-0002 | Трубы полипропиленовые ПП-Р, номинальное давление 1,0 МПа, номинальный наружный диаметр 20 мм |  |  |  | м | 4.1 | 1 | 4.1 | 30.3 | 1.12 | 33.94 |  | 139.15 | [22 empty] | Трубы полипропиленовые ПП-Р, номинальное давление 1,0 МПа, номинальный наружный диаметр 20 мм
|  | Всего по позиции |  |  |  | 12: 139.15 | [28 empty] | Всего по позиции
134.2 | ФСБЦ-18.1.09.08-1114 | Кран шаровой для воды и пара стандартный, с внешним резьбовым присоединением, размер 1/2" |  |  |  | шт | 2 | 1 | 2 | 557.1 | 1.39 | 774.37 |  | 1548.74 | [22 empty] | Кран шаровой для воды и пара стандартный, с внешним резьбовым присоединением, размер 1/2"
|  | Всего по позиции |  |  |  | 12: 1548.74 | [28 empty] | Всего по позиции
134.3 | ФСБЦ-24.3.05.07-0032 | Муфта полипропиленовая комбинированная, с внутренней резьбой, номинальный наружный диаметр 20 мм, размер резьбы 1/2" |  |  |  | шт | 4 | 1 | 4 | 40.42 | 1.12 | 45.27 |  | 181.08 | [22 empty] | Муфта полипропиленовая комбинированная, с внутренней резьбой, номинальный наружный диаметр 20 мм, размер резьбы 1/2"
|  | Всего по позиции |  |  |  | 12: 181.08 | [28 empty] | Всего по позиции
134.4 | ФСБЦ-24.3.05.16-0011 | Угольник 90° ХПВХ, с внутренней резьбой из стали, номинальное давление 2,5 МПа, диаметр 20х1/2" |  |  |  | шт | 2 | 1 | 2 | 450.51 | 1.13 | 509.08 |  | 1018.16 | [22 empty] | Угольник 90° ХПВХ, с внутренней резьбой из стали, номинальное давление 2,5 МПа, диаметр 20х1/2"
|  | Всего по позиции |  |  |  | 12: 1018.16 | [28 empty] | Всего по позиции
135 | ГЭСН16-04-004-01 | Прокладка внутренних трубопроводов канализации из полипропиленовых труб диаметром: 50 мм |  |  |  | 4: 100 м; 5: 0.015; 6: 1; 7: 0.015 | [22 empty] | Прокладка внутренних трубопроводов канализации из полипропиленовых труб диаметром: 50 мм
| 1 | ОТ(ЗТ) |  |  |  | 4: чел.-ч; 7: 0.8988; 12: 360.79 | [23 empty] | ОТ(ЗТ)
| 1-100-38 | Средний разряд работы 3,8 |  |  |  | 4: чел.-ч; 5: 59.92; 7: 0.8988; 10: 401.41; 12: 360.79 | [24 empty] | Средний разряд работы 3,8
| 2 | ЭМ |  |  |  | 12: 1.61 | [23 empty] | ЭМ
|  | ОТм(ЗТм) |  |  |  | 4: чел.-ч; 7: 0.0015; 12: 0.75 | [23 empty] | ОТм(ЗТм)
| 91.05.01-017 | Краны башенные, грузоподъемность 8 т |  |  |  | 4: маш.-ч; 5: 0.02; 7: 0.0003; 10: 954.27; 12: 0.29 | [24 empty] | Краны башенные, грузоподъемность 8 т
| 4-100-060 | ОТм(Зтм) Средний разряд машинистов 6 |  |  |  | 4: чел.-ч; 5: 0.02; 7: 0.0003; 10: 551.56; 12: 0.17 | [29 empty] | ОТм(Зтм) Средний разряд машинистов 6
| 91.05.05-015 | Краны на автомобильном ходу, грузоподъемность 16 т |  |  |  | 4: маш.-ч; 5: 0.04; 7: 0.0006; 10: 1573.92; 12: 0.94 | [24 empty] | Краны на автомобильном ходу, грузоподъемность 16 т
| 4-100-060 | ОТм(Зтм) Средний разряд машинистов 6 |  |  |  | 4: чел.-ч; 5: 0.04; 7: 0.0006; 10: 551.56; 12: 0.33 | [29 empty] | ОТм(Зтм) Средний разряд машинистов 6
| 91.14.02-001 | Автомобили бортовые, грузоподъемность до 5 т |  |  |  | 4: маш.-ч; 5: 0.04; 7: 0.0006; 10: 636.97; 12: 0.38 | [24 empty] | Автомобили бортовые, грузоподъемность до 5 т
| 4-100-040 | ОТм(Зтм) Средний разряд машинистов 4 |  |  |  | 4: чел.-ч; 5: 0.04; 7: 0.0006; 10: 410.6; 12: 0.25 | [29 empty] | ОТм(Зтм) Средний разряд машинистов 4
| 4 | М |  |  |  | 12: 4.7 | [23 empty] | М
| 01.7.15.03-0014 | Болты стальные с шестигранной головкой, в комплекте с шестигранной гайкой и плоской круглой шайбой, диаметр резьбы М16, длина болта 25-200 мм |  |  |  | т | 0.0012 |  | 1.8e-05 | 145801.49 | 1.15 | 167671.71 |  | 3.02 | [24 empty] | Болты стальные с шестигранной головкой, в комплекте с шестигранной гайкой и плоской круглой шайбой, диаметр резьбы М16, длина болта 25-200 мм
| 01.7.19.02-0051 | Кольца резиновые уплотнительные для полипропиленовых труб, диаметр 50 мм |  |  |  | 100 шт | 0.12 |  | 0.0018 | 1047.63 | 0.89 | 932.39 |  | 1.68 | [24 empty] | Кольца резиновые уплотнительные для полипропиленовых труб, диаметр 50 мм
П,Н | 18.1.02.01 | Задвижки |  |  |  | 4: шт; 5: 0; 7: 0 | [25 empty] | Задвижки
П,Н | 23.1.02.07 | Крепления |  |  |  | 4: кг; 5: 0; 7: 0 | [25 empty] | Крепления
Н | 24.3.02.02 | Трубы безнапорные канализационные из полипропилена |  |  |  | 4: м; 5: 99.8; 7: 1.497 | [25 empty] | Трубы безнапорные канализационные из полипропилена
П,Н | 24.3.05.19 | Фасонные и соединительные части к полипропиленовым трубам |  |  |  | 4: шт; 5: 0; 7: 0 | [25 empty] | Фасонные и соединительные части к полипропиленовым трубам
|  | Итого прямые затраты |  |  |  | 12: 367.85 | [26 empty] | Итого прямые затраты
|  | ФОТ |  |  |  | 12: 361.54 | [27 empty] | ФОТ
| Пр/812-016.0-1, Приказ № 812/пр от 21.12.2020 п.25 | НР Сантехнические работы - внутренние (трубопроводы, водопровод, канализация, отопление, газоснабжение, вентиляция и кондиционирование воздуха) |  |  |  | 4: %; 5: 121; 7: 121; 12: 437.46 | [27 empty] | НР Сантехнические работы - внутренние (трубопроводы, водопровод, канализация, отопление, газоснабжение, вентиляция и кондиционирование воздуха)
| Пр/774-016.0, Приказ № 774/пр от 11.12.2020 п.16 | СП Сантехнические работы - внутренние (трубопроводы, водопровод, канализация, отопление, газоснабжение, вентиляция и кондиционирование воздуха) |  |  |  | 4: %; 5: 72; 7: 72; 12: 260.31 | [27 empty] | СП Сантехнические работы - внутренние (трубопроводы, водопровод, канализация, отопление, газоснабжение, вентиляция и кондиционирование воздуха)
|  | Всего по позиции |  |  |  | 10: 71041.33; 12: 1065.62 | [28 empty] | Всего по позиции
135.1 | ФСБЦ-24.3.02.02-0003 | Трубы полипропиленовые для систем водоотведения, диаметр 50 мм |  |  |  | м | 1.5 | 1 | 1.5 | 134 | 1.12 | 150.08 |  | 225.12 | [22 empty] | Трубы полипропиленовые для систем водоотведения, диаметр 50 мм
|  | Всего по позиции |  |  |  | 12: 225.12 | [28 empty] | Всего по позиции
136 | ГЭСН17-01-001-14 | Установка умывальников одиночных: с подводкой холодной и горячей воды |  |  |  | 4: 10 компл; 5: 0.1; 6: 1; 7: 0.1 | [22 empty] | Установка умывальников одиночных: с подводкой холодной и горячей воды
| 1 | ОТ(ЗТ) |  |  |  | 4: чел.-ч; 7: 1.95; 12: 800.67 | [23 empty] | ОТ(ЗТ)
| 1-100-40 | Средний разряд работы 4,0 |  |  |  | 4: чел.-ч; 5: 19.5; 7: 1.95; 10: 410.6; 12: 800.67 | [24 empty] | Средний разряд работы 4,0
| 2 | ЭМ |  |  |  | 12: 13.45 | [23 empty] | ЭМ
|  | ОТм(ЗТм) |  |  |  | 4: чел.-ч; 7: 0.033; 12: 12.95 | [23 empty] | ОТм(ЗТм)
| 91.06.06-048 | Подъемники одномачтовые, грузоподъемность до 500 кг, высота подъема 45 м |  |  |  | маш.-ч | 0.13 |  | 0.013 | 37.32 | 1.46 | 54.49 |  | 0.71 | [24 empty] | Подъемники одномачтовые, грузоподъемность до 500 кг, высота подъема 45 м
| 4-100-030 | ОТм(Зтм) Средний разряд машинистов 3 |  |  |  | 4: чел.-ч; 5: 0.13; 7: 0.013; 10: 364.64; 12: 4.74 | [29 empty] | ОТм(Зтм) Средний разряд машинистов 3
| 91.14.02-001 | Автомобили бортовые, грузоподъемность до 5 т |  |  |  | 4: маш.-ч; 5: 0.2; 7: 0.02; 10: 636.97; 12: 12.74 | [24 empty] | Автомобили бортовые, грузоподъемность до 5 т
| 4-100-040 | ОТм(Зтм) Средний разряд машинистов 4 |  |  |  | 4: чел.-ч; 5: 0.2; 7: 0.02; 10: 410.6; 12: 8.21 | [29 empty] | ОТм(Зтм) Средний разряд машинистов 4
| 4 | М |  |  |  | 12: 81.17 | [23 empty] | М
| 01.7.07.29-0101 | Очес льняной |  |  |  | кг | 0.3 |  | 0.03 | 128.4 | 1.38 | 177.19 |  | 5.32 | [24 empty] | Очес льняной
| 01.7.15.07-0024 | Дюбели полиэтиленовые распорные, диаметр 8 мм, длина 40 мм |  |  |  | 1000 шт | 0.04 |  | 0.004 | 449.47 | 1.34 | 602.29 |  | 2.41 | [24 empty] | Дюбели полиэтиленовые распорные, диаметр 8 мм, длина 40 мм
| 01.7.15.14-0167 | Шурупы самонарезающие стальные с полукруглой головкой и прямым шлицем, остроконечные, диаметр 5 мм, длина 50 мм |  |  |  | т | 0.0007 |  | 7e-05 | 110308.96 | 1.34 | 147814.01 |  | 10.35 | [24 empty] | Шурупы самонарезающие стальные с полукруглой головкой и прямым шлицем, остроконечные, диаметр 5 мм, длина 50 мм
| 08.1.02.11-0001 | Поковки из квадратных заготовок, масса 1,5-4,5 кг |  |  |  | т | 0.0036 |  | 0.00036 | 55898.18 | 1.35 | 75462.54 |  | 27.17 | [24 empty] | Поковки из квадратных заготовок, масса 1,5-4,5 кг
| 14.4.02.04-0142 | Краска масляная МА-0115, мумия, сурик железный |  |  |  | кг | 0.4 |  | 0.04 | 79.88 | 1.54 | 123.02 |  | 4.92 | [24 empty] | Краска масляная МА-0115, мумия, сурик железный
| 14.5.02.02-0105 | Мастика сантехническая |  |  |  | кг | 2 |  | 0.2 | 66.4 | 1.78 | 118.19 |  | 23.64 | [24 empty] | Мастика сантехническая
| 14.5.05.01-0012 | Олифа комбинированная для разведения масляных густотертых красок и для внешних работ по деревянным поверхностям |  |  |  | т | 0.0002 |  | 2e-05 | 60697.21 | 1.28 | 77692.43 |  | 1.55 | [24 empty] | Олифа комбинированная для разведения масляных густотертых красок и для внешних работ по деревянным поверхностям
| 24.3.01.02-1004 | Кольцо резиновое уплотнительное для ПВХ труб канализации, диаметр 50 мм |  |  |  | шт | 10 |  | 1 | 5.14 | 1.13 | 5.81 |  | 5.81 | [24 empty] | Кольцо резиновое уплотнительное для ПВХ труб канализации, диаметр 50 мм
Н | 18.2.02.08 | Умывальники |  |  |  | 4: компл; 5: 10; 7: 1 | [25 empty] | Умывальники
|  | Итого прямые затраты |  |  |  | 12: 908.24 | [26 empty] | Итого прямые затраты
|  | ФОТ |  |  |  | 12: 813.62 | [27 empty] | ФОТ
| Пр/812-016.0-1, Приказ № 812/пр от 21.12.2020 п.25 | НР Сантехнические работы - внутренние (трубопроводы, водопровод, канализация, отопление, газоснабжение, вентиляция и кондиционирование воздуха) |  |  |  | 4: %; 5: 121; 7: 121; 12: 984.48 | [27 empty] | НР Сантехнические работы - внутренние (трубопроводы, водопровод, канализация, отопление, газоснабжение, вентиляция и кондиционирование воздуха)
| Пр/774-016.0, Приказ № 774/пр от 11.12.2020 п.16 | СП Сантехнические работы - внутренние (трубопроводы, водопровод, канализация, отопление, газоснабжение, вентиляция и кондиционирование воздуха) |  |  |  | 4: %; 5: 72; 7: 72; 12: 585.81 | [27 empty] | СП Сантехнические работы - внутренние (трубопроводы, водопровод, канализация, отопление, газоснабжение, вентиляция и кондиционирование воздуха)
|  | Всего по позиции |  |  |  | 10: 24785.3; 12: 2478.53 | [28 empty] | Всего по позиции
136.1 | Прайс-лист | Комплект: раковина с пьедесталом |  |  |  | шт | 1 | 1 | 1 |  |  | 8434.43 | 1.02 | 8603.12 | [22 empty] | Комплект: раковина с пьедесталом
|  | Цена=10290/1,22 | [42 empty] | Цена=10290/1,22
| 421/пр_2020_п.92_пп.а | Заготовительно-складские расходы для материальных ресурсов (за исключением металлических конструкций) - 2% ПЗ=2% (ОЗП=2%; ЭМ=2%; МАТ=2%) | [43 empty] | Заготовительно-складские расходы для материальных ресурсов (за исключением металлических конструкций) - 2% ПЗ=2% (ОЗП=2%; ЭМ=2%; МАТ=2%)
|  | Всего по позиции |  |  |  | 12: 8603.12 | [28 empty] | Всего по позиции
137 | ГЭСН17-01-002-03 | Установка смесителей |  |  |  | 4: 10 шт; 5: 0.1; 6: 1; 7: 0.1 | [22 empty] | Установка смесителей
| 1 | ОТ(ЗТ) |  |  |  | 4: чел.-ч; 7: 0.7; 12: 287.42 | [23 empty] | ОТ(ЗТ)
| 1-100-40 | Средний разряд работы 4,0 |  |  |  | 4: чел.-ч; 5: 7; 7: 0.7; 10: 410.6; 12: 287.42 | [24 empty] | Средний разряд работы 4,0
| 4 | М |  |  |  | 12: 8.46 | [23 empty] | М
| 01.7.07.29-0101 | Очес льняной |  |  |  | кг | 0.13 |  | 0.013 | 128.4 | 1.38 | 177.19 |  | 2.3 | [24 empty] | Очес льняной
| 01.7.15.07-0021 | Дюбели полиэтиленовые распорные, диаметр 6 мм, длина 30 мм |  |  |  | 1000 шт | 0.02 |  | 0.002 | 174.13 | 1.34 | 233.33 |  | 0.47 | [24 empty] | Дюбели полиэтиленовые распорные, диаметр 6 мм, длина 30 мм
| 01.7.15.14-0166 | Шурупы самонарезающие стальные с полукруглой головкой и прямым шлицем, остроконечные, диаметр 5 мм, длина 35 мм |  |  |  | т | 0.0001 |  | 1e-05 | 110308.96 | 1.34 | 147814.01 |  | 1.48 | [24 empty] | Шурупы самонарезающие стальные с полукруглой головкой и прямым шлицем, остроконечные, диаметр 5 мм, длина 35 мм
| 14.4.02.04-0142 | Краска масляная МА-0115, мумия, сурик железный |  |  |  | кг | 0.26 |  | 0.026 | 79.88 | 1.54 | 123.02 |  | 3.2 | [24 empty] | Краска масляная МА-0115, мумия, сурик железный
| 14.5.05.01-0012 | Олифа комбинированная для разведения масляных густотертых красок и для внешних работ по деревянным поверхностям |  |  |  | т | 0.00013 |  | 1.3e-05 | 60697.21 | 1.28 | 77692.43 |  | 1.01 | [24 empty] | Олифа комбинированная для разведения масляных густотертых красок и для внешних работ по деревянным поверхностям
Н | 18.1.10.10 | Смесители |  |  |  | 4: шт; 5: 10; 7: 1 | [25 empty] | Смесители
|  | Итого прямые затраты |  |  |  | 12: 295.88 | [26 empty] | Итого прямые затраты
|  | ФОТ |  |  |  | 12: 287.42 | [27 empty] | ФОТ
| Пр/812-016.0-1, Приказ № 812/пр от 21.12.2020 п.25 | НР Сантехнические работы - внутренние (трубопроводы, водопровод, канализация, отопление, газоснабжение, вентиляция и кондиционирование воздуха) |  |  |  | 4: %; 5: 121; 7: 121; 12: 347.78 | [27 empty] | НР Сантехнические работы - внутренние (трубопроводы, водопровод, канализация, отопление, газоснабжение, вентиляция и кондиционирование воздуха)
| Пр/774-016.0, Приказ № 774/пр от 11.12.2020 п.16 | СП Сантехнические работы - внутренние (трубопроводы, водопровод, канализация, отопление, газоснабжение, вентиляция и кондиционирование воздуха) |  |  |  | 4: %; 5: 72; 7: 72; 12: 206.94 | [27 empty] | СП Сантехнические работы - внутренние (трубопроводы, водопровод, канализация, отопление, газоснабжение, вентиляция и кондиционирование воздуха)
|  | Всего по позиции |  |  |  | 10: 8506; 12: 850.6 | [28 empty] | Всего по позиции
137.1 | ФСБЦ-18.1.10.10-0044 | Смеситель для мойки и умывальника, однорукояточный, центральный, набортный, с поворотным изливом, с аэратором, вынос излива 220 мм, диаметр излива 16 мм |  |  |  | компл | 1 | 1 | 1 | 1164.77 | 1.24 | 1444.31 |  | 1444.31 | [22 empty] | Смеситель для мойки и умывальника, однорукояточный, центральный, набортный, с поворотным изливом, с аэратором, вынос излива 220 мм, диаметр излива 16 мм
|  | Всего по позиции |  |  |  | 12: 1444.31 | [28 empty] | Всего по позиции
|  | Всего по разделу 5 Помещения №№ 274, 275 |  |  |  | 12: 260569.99 | [33 empty] | Всего по разделу 5 Помещения №№ 274, 275
Раздел 6. Прочие работы | [34 empty] | Раздел 6. Прочие работы
138 | 47-1 | Погрузка в автотранспортное средство: мусор строительный с погрузкой вручную |  |  |  | 1т груза | 9.67 | 1 | 9.67 |  |  | 967.86 |  | 9359.21 | [22 empty] | Погрузка в автотранспортное средство: мусор строительный с погрузкой вручную
|  | Всего по позиции |  |  |  | 12: 9359.21 | [28 empty] | Всего по позиции
Мб2017-01.6.01.02-0008 -Листы гипсокартонные: ГКЛВ 12,5 мм - 9,1 кг/м2 (343,957*9,1) | [48 empty] | Мб2017-01.6.01.02-0008 -Листы гипсокартонные: ГКЛВ 12,5 мм - 9,1 кг/м2 (343,957*9,1)
Мб2017-12.2.04.04-0009 -Маты прошивные из минеральной ваты: без обкладок М-125 (ГОСТ 21880-94), толщина 100 мм - 110 кг/м3 (168,302*0,1*110) | [48 empty] | Мб2017-12.2.04.04-0009 -Маты прошивные из минеральной ваты: без обкладок М-125 (ГОСТ 21880-94), толщина 100 мм - 110 кг/м3 (168,302*0,1*110)
|  | Всего по разделу 6 Прочие работы |  |  |  | 12: 9359.21 | [33 empty] | Всего по разделу 6 Прочие работы
|  | Итоги по смете: | [47 empty] | Итоги по смете:
|  | Всего прямые затраты (справочно) |  |  |  | 12: 5191373.96 | [36 empty] | Всего прямые затраты (справочно)
|  | в том числе: | [48 empty] | в том числе:
|  | Оплата труда рабочих |  |  |  | 12: 1041598.93 | [36 empty] | Оплата труда рабочих
|  | Эксплуатация машин |  |  |  | 12: 38696.21 | [36 empty] | Эксплуатация машин
|  | Оплата труда машинистов (Отм) |  |  |  | 12: 11500.97 | [36 empty] | Оплата труда машинистов (Отм)
|  | Материалы |  |  |  | 12: 4090218.64 | [36 empty] | Материалы
|  | Перевозка |  |  |  | 12: 9359.21 | [36 empty] | Перевозка
|  | Строительные работы |  |  |  | 12: 6121316.08 | [36 empty] | Строительные работы
|  | Строительные работы |  |  |  | 12: 6111956.87 | [36 empty] | Строительные работы
|  | в том числе: | [48 empty] | в том числе:
|  | оплата труда |  |  |  | 12: 946269.11 | [36 empty] | оплата труда
|  | эксплуатация машин и механизмов |  |  |  | 12: 38139.75 | [36 empty] | эксплуатация машин и механизмов
|  | оплата труда машинистов (Отм) |  |  |  | 12: 11241.23 | [36 empty] | оплата труда машинистов (Отм)
|  | материалы |  |  |  | 12: 3638946.88 | [36 empty] | материалы
|  | накладные расходы |  |  |  | 12: 963481.95 | [36 empty] | накладные расходы
|  | сметная прибыль |  |  |  | 12: 513877.95 | [36 empty] | сметная прибыль
|  | Перевозка |  |  |  | 12: 9359.21 | [36 empty] | Перевозка
|  | Монтажные работы |  |  |  | 12: 688228.09 | [36 empty] | Монтажные работы
|  | в том числе: | [48 empty] | в том числе:
|  | оплата труда |  |  |  | 12: 95329.82 | [36 empty] | оплата труда
|  | эксплуатация машин и механизмов |  |  |  | 12: 556.46 | [36 empty] | эксплуатация машин и механизмов
|  | оплата труда машинистов (Отм) |  |  |  | 12: 259.74 | [36 empty] | оплата труда машинистов (Отм)
|  | материалы |  |  |  | 12: 451271.76 | [36 empty] | материалы
|  | накладные расходы |  |  |  | 12: 92335.56 | [36 empty] | накладные расходы
|  | сметная прибыль |  |  |  | 12: 48474.75 | [36 empty] | сметная прибыль
|  | Всего |  |  |  | 12: 6809544.17 | [37 empty] | Всего
|  | Всего ФОТ (справочно) |  |  |  | 12: 1053099.9 | [36 empty] | Всего ФОТ (справочно)
|  | Всего накладные расходы (справочно) |  |  |  | 12: 1055817.51 | [36 empty] | Всего накладные расходы (справочно)
|  | Всего сметная прибыль (справочно) |  |  |  | 12: 562352.7 | [36 empty] | Всего сметная прибыль (справочно)
|  | Прием, транспортирование и утилизация отходов V класса опасности, мусор от строительных работ и ремонтных работ, содержащий матриалы, изделия, отходы которых отнесены к V классу опасности 9,67 тн * 2380,95 руб/тн |  |  |  | 12: 23023.79 | [36 empty] | Прием, транспортирование и утилизация отходов V класса опасности, мусор от строительных работ и ремонтных работ, содержащий матриалы, изделия, отходы которых отнесены к V классу опасности (4,69107+(343,957*0,0091)+(16,8302*0,110))*2380,95
|  | Разработка паспорта опасного отхода |  |  |  | 12: 7142.86 | [36 empty] | Разработка паспорта опасного отхода
|  | Всего |  |  |  | 12: 6839710.82 | [37 empty] | Всего
|  | НДС 22% |  |  |  | 12: 1504736.38 | [36 empty] | НДС 22%
|  | ВСЕГО по смете |  |  |  | 12: 8344447.2 | [37 empty] | ВСЕГО по смете
|  | справочно: | [48 empty] | справочно:
|  | Затраты труда рабочих |  |  |  | 7: 2659,987773 | [38 empty] | Затраты труда рабочих
|  | Затраты труда машинистов |  |  |  | 7: 22,466084 | [38 empty] | Затраты труда машинистов
| Составил: | инженер по проектно-сметной работе |  |  |  | 5: (Илькуна Д.А.) | [39 empty] | инженер по проектно-сметной работе | (Илькуна Д.А.)
[должность, подпись (инициалы, фамилия)]
Проверил:
[должность, подпись (инициалы, фамилия)]