## 26.03.25 Коридор конференц зала
Приложение №1 к ТЗ от 30.03.2026г.
ВЕДОМОСТЬ ОБЪЕМОВ РАБОТ № 1
Текущий ремонт конференц-зала и коридора
Государственное учреждение Санаторий "Белая Русь" управление делами Президента Республики Беларусь, 352832, Краснодарский край, Туапсинский р-н, п. Майский, ул. Центральная, д. 14
№ п/п | Наименование | Ед. изм. | Кол. | Примечание
1 | 2 | 3 | 4 | 5
Раздел 1. Коридор |  |  |  |  | Раздел 1. Коридор
Двери | [5 empty] | Двери
1 | Снятие дверных полотен | м2 | 3.8
2 | Установка блоков в наружных и внутренних дверных проемах площадь проема более 3 м2 | м2 | 3.8 | применительно
3 | Комплект монтажный для установки дверных блоков массой до 50 кг | компл | 2
4 | Блок дверной МДФ в комплекте с фурнитурой, замком, петлями, доборами | шт | 2
Полы | [5 empty] | Полы
5 | Разборка плинтусов: деревянных и из пластмассовых материалов | м | 23.9
6 | Разборка покрытий полов: из ламината | м2 | 43.8 | применительно
7 | Устройство покрытий из плит керамогранитных размером: 60х120 см | м2 | 43.8
7.1 | Керамогранит 600x1200х9 мм | м2 | 44.7
7.2 | Клей монтажный сухой для внутренних и наружных работ на основе цементного вяжущего, для плитки, керамогранита, мозаики, камня | т | 0.5256
7.3 | Грунтовка укрепляющая, глубокого проникновения, быстросохнущая, паропроницаемая | кг | 8.8
8 | Устройство плинтусов: из плиток керамогранитных | м | 23.9
8.1 | Смеси сухие водостойкие для затирки межплиточных швов шириной 1-6 мм (различная цветовая гамма) | т | 0.0024
8.2 | Клей монтажный сухой для внутренних и наружных работ на основе цементного вяжущего, для плитки, керамогранита, мозаики, камня | т | 0.0096
8.3 | Плинтус из керамогранита 600х95х9 | м | 24.4
Стены | [5 empty] | Стены
9 | Расчистка вручную поверхностей стен от старых покрасок | м2 | 61.5 | применительно
10 | Покрытие поверхностей грунтовкой глубокого проникновения: за 1 раз стен | м2 | 61.5
10.1 | Грунтовка укрепляющая, глубокого проникновения, быстросохнущая, паропроницаемая | кг | 6.3
14 Устройство перегородки из ГКЛ по металлическому каркасу с утеплением м2 15,8 | [6 empty] | 14 Устройство перегородки из ГКЛ по металлическому каркасу с утеплением м2 15,8
11 | Устройство перегородок из гипсокартонных листов (ГКЛ) с двойным металлическим каркасом и двухслойной обшивкой с обеих сторон: глухих | м2 | 15.8
11.1 | Листы гипсокартонные влагостойкие ГКЛВ, толщина 12,5 мм | м2 | 66.5
11.2 | Маты прошивные теплоизоляционные из минеральной ваты, без обкладок, марка 125 | м3 | 3.255
12 | Высококачественное непрерывное покрытие на базе керамических кварцевых гранул для стен внутри помещений с подготовкой поверхности: зерно 0,9 мм | м2 | 93.1
12.1 | Шпатлевка акриловая универсальная с содержанием минерального наполнителя и модифицирующих добавок для внутренних и наружных работ по всем видам поверхностей, герметизации швов и трещин до 7 мм, температура применения от +8 °C, расход 1,40 кг/м2 при толщине слоя 1 мм | т | 0.261
12.2 | Грунт глубокого проникновения DECORAZZA Primer - расход 0,15 кг/м² | кг | 13.97
12.3 | Укрывающая кварцевая грунт-краска DECORAZZA Primer di Quarzo | кг | 37.24
12.4 | Traverta декоративное покрытие - расход 1-1,5 кг/м² | кг | 139.65
13 | Покрытие масляными и спиртовыми лаками по окрашиваемой или огрунтованной поверхности: стен за 1 раз | м2 | 93.1
13.1 | Лессирующий состав Decorazza Cera Decor прозрачныйl - расход 0,10 - 0,20 кг/м² | кг | 13.97
13.2 | Паста колерная | кг | 1.4
Потолок | [5 empty] | Потолок
14 | Разборка элементов облицовки потолков с разборкой каркаса: плит растровых | м2 | 43.8 | применительно
15 | Устройство потолков: плитно-ячеистых по каркасу из оцинкованного профиля | м2 | 43.8
15.1 | Панели потолочные декоративные из минерального волокна в комплекте с подвесной системой из оцинкованной стали, твердые, с прямой кромкой, класс пожарной опасности КМ1, класс звукопоглощения D-E, толщина 12 мм | м2 | 45.1
Электрика | [5 empty] | Электрика
16 | Светильник светодиодный точечный встраиваемый в подвесной потолок решетчатого (растрового) типа: квадратный | шт | 6
16.1 | Светильник светодиодный потолочный накладной для общественных зданий, IP54, УХЛ4, рассеиватель полистирол, корпус алюминиевый с порошковой окраской, кривая силы света косинусная, световой поток 4700-5100 лм, цветовая температура 3000-5000 К, размеры светильника 595х595 мм, мощность 35 Вт | шт | 6
Раздел 2. Помещение |  |  |  |  | Раздел 2. Помещение
Полы | [5 empty] | Полы
17 | Разборка плинтусов: деревянных и из пластмассовых материалов | м | 35.2
18 | Разборка покрытий полов из ламината | м2 | 64.9 | применительно
19 | Устройство покрытий замковым способом из плиток кварцвиниловых | м2 | 64.9 | применительно
19.1 | Кварцвиниловая плитка (SPC) | м2 | 66.5
20 | Устройство плинтусов поливинилхлоридных: на винтах самонарезающих | м | 35.2
20.1 | Плинтус для полов из ПВХ, размеры 19х48 мм | м | 35.6
Стены | [5 empty] | Стены
21 | Расчистка вручную поверхностей стен от старых покрасок | м2 | 46.9 | применительно
22 | Покрытие поверхностей грунтовкой глубокого проникновения: за 1 раз стен | м2 | 46.9
22.1 | Грунтовка укрепляющая, глубокого проникновения, быстросохнущая, паропроницаемая | кг | 4.8
23 | Устройство перегородок из гипсокартонных листов (ГКЛ) с двойным металлическим каркасом и двухслойной обшивкой с обеих сторон: глухих | м2 | 16.5
23.1 | Листы гипсокартонные влагостойкие ГКЛВ, толщина 12,5 мм | м2 | 69.5
23.2 | Маты прошивные теплоизоляционные из минеральной ваты, без обкладок, марка 125 | м3 | 3.399
24 | Устройство короба из ГКЛ по металлическому одинарному каркасу гипсокартонными листами | м2 | 7.26 | применительно
24.1 | Листы гипсокартонные влагостойкие ГКЛВ, толщина 12,5 мм | м2 | 7.6
25 | Высококачественное непрерывное покрытие на базе керамических кварцевых гранул для стен внутри помещений с подготовкой поверхности: зерно 0,9 мм | м2 | 87.16
25.1 | Шпатлевка акриловая универсальная с содержанием минерального наполнителя и модифицирующих добавок для внутренних и наружных работ по всем видам поверхностей, герметизации швов и трещин до 7 мм, температура применения от +8 °C, расход 1,40 кг/м2 при толщине слоя 1 мм | т | 0.244
25.2 | Грунт глубокого проникновения DECORAZZA Primer - расход 0,15 кг/м² | кг | 13.07
25.3 | Укрывающая кварцевая грунт-краска DECORAZZA Primer di Quarzo | кг | 34.864
25.4 | Traverta декоративное покрытие - расход 1-1,5 кг/м² | кг | 130.74
26 | Покрытие масляными и спиртовыми лаками по окрашиваемой или огрунтованной поверхности: стен за 1 раз | м2 | 87.16
26.1 | Лессирующий состав Decorazza Cera Decor прозрачныйl - расход 0,10 - 0,20 кг/м² | кг | 13.07
26.2 | Паста колерная | кг | 1.31
Потолок | [5 empty] | Потолок
27 | Разборка элементов облицовки потолков с разборкой каркаса: плит растровых | м2 | 64.9 | применительно
28 | Устройство потолков: плитно-ячеистых по каркасу из оцинкованного профиля | м2 | 64.9
28.1 | Панели потолочные декоративные из минерального волокна в комплекте с подвесной системой из оцинкованной стали, твердые, с прямой кромкой, класс пожарной опасности КМ1, класс звукопоглощения D-E, толщина 12 мм | м2 | 66.8
29 | Светильник светодиодный точечный встраиваемый в подвесной потолок решетчатого (растрового) типа: квадратный | шт | 6
29.1 | Светильник светодиодный потолочный накладной для общественных зданий, IP54, УХЛ4, рассеиватель полистирол, корпус алюминиевый с порошковой окраской, кривая силы света косинусная, световой поток 4700-5100 лм, цветовая температура 3000-5000 К, размеры светильника 595х595 мм, мощность 35 Вт | шт | 6
Раздел 3. Прочие работы |  |  |  |  | Раздел 3. Прочие работы
30 | Погрузка в автотранспортное средство: мусор строительный с погрузкой вручную | 1т груза | 1.09
Составил: инженер по проектно-сметной работе ____________________________ Илькуна Д.А.
[должность, подпись (инициалы, фамилия)]
Проверил: Ведущий инженер по организации эксплуатации и ремонту зданий и сооружений _____________ Столярчук Р.П.
[должность, подпись (инициалы, фамилия)]