## ВОР
Приложение №1 к ТЗ от 30.03.2026г.
ВЕДОМОСТЬ ОБЪЕМОВ РАБОТ № 1
Текущий ремонт трубопровода водоснабжения и канализации
Государственное учреждение Санаторий "Белая Русь" управление делами Президента Республики Беларусь, 352832, Краснодарский край, Туапсинский М.О., п. Майский, ул. Центральная, д. 14
№ п/п | Наименование | Ед. изм. | Кол. | Примечание
1 | 2 | 3 | 4 | 5
Раздел 1. Водопровод |  |  |  |  | Раздел 1. Водопровод
Резка а/бетонного покрытия 2×6,0 м h≈20 см | [5 empty] | Резка а/бетонного покрытия 2×6,0 м h≈20 см
1 | Резка затвердевшего покрытия прямолинейными участками длиной от 0,1 до 20 м нарезчиком швов с алмазными дисками при ширине пропила 3 мм: бетонного на глубину 50 мм | м | 12 | 2*6
2 | При изменении глубины пропила на каждые 10 мм изменения добавлять (уменьшать) к норме 31-01-065-02 - добавлять до глубины 200 мм | м | 12
Разборка а/бетонного покрытия 6,0×0,3×0,2 | [5 empty] | Разборка а/бетонного покрытия 6,0×0,3×0,2
3 | Разборка покрытий и оснований: асфальтобетонных с помощью молотков отбойных | м3 | 0.36 | 6*0,3*0,2
Траншея глубина 320,0×0,3 h=0,7 м | [5 empty] | Траншея глубина 320,0×0,3 h=0,7 м
4 | Разработка грунта вручную в траншеях глубиной до 2 м без креплений с откосами, группа грунтов: 3 | м3 | 71 | (320*0,3*0,7+3,14*0,75^2*2,2
Основание под трубопровод | [5 empty] | Основание под трубопровод
5 | Устройство основания под трубопроводы: песчаного | м3 | 9.6 | 320*0,3*0,1
5.1 | Песок природный для строительных работ I класс, средний | м3 | 10.56
Футляры 2 участка. Труба 159мм - 11,7 м | [5 empty] | Футляры 2 участка. Труба 159мм - 11,7 м
6 | Укладка стальных неразрезных кожухов (футляров) в открытых траншеях диаметром: 159 мм | м | 11.7
6.1 | Трубы стальные электросварные прямошовные из стали марок Ст2, 10, наружный диаметр 159 мм, толщина стенки 4,5 мм | м | 11.817
7 | Протаскивание в футляр полиэтиленовых труб диаметром: 110 мм | м трубы, уложенной в футляр | 11.7
Труба ПНД 110мм sdr11 - 320 м | [5 empty] | Труба ПНД 110мм sdr11 - 320 м
Муфта эл.св 110мм - 12 шт | [5 empty] | Муфта эл.св 110мм - 12 шт
8 | Укладка трубопроводов из полиэтиленовых труб диаметром: 110 мм | км | 0.3083 | 320-11,7
8.1 | Трубы напорные полиэтиленовые, кроме газопроводных ПЭ100, для транспортировки воды, стандартное размерное отношение SDR11, номинальный наружный диаметр 110 мм, толщина стенки 10 мм | м | 323.636 | 12,87+310,7664
8.2 | Муфта полиэтиленовая переходная электросварная, номинальный наружный диаметр 160х110 мм | шт | 12
Тройник ПНД 110мм - 2 шт | [5 empty] | Тройник ПНД 110мм - 2 шт
9 | Установка полиэтиленовых фасонных частей: тройников | шт | 2
9.1 | Тройник литой полиэтиленовый, электросварной для систем газо- и водоснабжения, диаметр 110 мм | шт | 2
Колодец сборный ж/б Ø1000мм - 2 шт (глубина 1 м) (днище, кольцо, плита, люк) | [5 empty] | Колодец сборный ж/б Ø1000мм - 2 шт (глубина 1 м) (днище, кольцо, плита, люк)
10 | Устройство круглых колодцев из сборного железобетона в грунтах: мокрых | м3 | 1.1 | 0,52+2*0,27
10.1 | Плиты покрытий и перекрытий лотков и каналов железобетонные, объем до 1,1 м3, бетон В15, расход арматуры от 50 до 100 кг/м3 - ПН10 объем 0,18 м³ - ПП10-1 объем 0,08 м³ | м3 | 0.52 | 0,18*2+0,08*2
10.2 | Кольцо железобетонное для смотровых колодцев водопроводных и канализационных сетей, внутренний диаметр 1000 мм, высота 0,89 м, расход арматуры 8 кг на 1 м, бетон В15, объем 0,27 м3 | м | 1.78 | 0,89*2
10.3 | Люк чугунный круглый средний, номинальная нагрузка 125 кН, диаметр лаза 600 мм | шт | 2
10.4 | Трубы стальные сварные оцинкованные водогазопроводные без резьбы, легкие, номинальный диаметр 125 мм, толщина стенки 4 мм - гильзы | м | 0.6 | 0,1*6
Устройство вводов в колодцы 6 вводов | [5 empty] | Устройство вводов в колодцы 6 вводов
11 | Сверление горизонтальных отверстий в бетонных конструкциях стен перфоратором глубиной 100 мм диаметром: свыше 100 мм до 125 мм | отверстий | 6
Засыпка траншеи песком h=0,20 м | [5 empty] | Засыпка траншеи песком h=0,20 м
12 | Засыпка вручную траншей, пазух котлованов и ям, группа грунтов: 1 - песком | м3 | 16.69 | (0,3*0,2-3,14*0,05^2)*320
13 | Песок природный для строительных работ I класс, средний | м3 | 18.36 | 16,69*1,1
Засыпка траншеи грунтом h=0,40 м | [5 empty] | Засыпка траншеи грунтом h=0,40 м
14 | Засыпка вручную траншей, пазух котлованов и ям, группа грунтов: 2 | м3 | 38.83 | 320*0,3*0,4+3,14*0,25^2*2,2
Задвижка ст100 - 2 шт | [5 empty] | Задвижка ст100 - 2 шт
15 | Установка задвижек или клапанов обратных стальных диаметром: 100 мм | шт | 2
15.1 | Задвижка клиновая с выдвижным шпинделем 30с42нж, присоединение к трубопроводу фланцевое, номинальное давление 1,0 МПа, номинальный диаметр 100 мм | шт | 2
Задвижка ст50 - 2 шт | [5 empty] | Задвижка ст50 - 2 шт
16 | Установка задвижек или клапанов обратных стальных диаметром: 50 мм | шт | 2
16.1 | Задвижка клиновая с выдвижным шпинделем 30лс41нж, присоединение к трубопроводу фланцевое, номинальное давление 1,6 МПа, номинальный диаметр 50 мм | шт | 2
Подключение к модульным коттеджам. Труба ППР 32мм - 70 м | [5 empty] | Подключение к модульным коттеджам. Труба ППР 32мм - 70 м
17 | Прокладка внутренних трубопроводов водоснабжения и отопления из многослойных полипропиленовых труб, из заранее собранных узлов, наружным диаметром: 32 мм | м | 70
17.1 | Хомут металлический оцинкованный с одним быстродействующим замком и резиновым профилем для крепления трубопроводов, гайка крепления М8, диаметр от 32 до 37 мм | шт | 87.5
17.2 | Трубы полипропиленовые ПП-Р, номинальное давление 1,0 МПа, номинальный наружный диаметр 32 мм | м | 71.75
17.3 | Муфта полипропиленовая комбинированная, с внутренней резьбой, номинальный наружный диаметр 32 мм, размер резьбы 1/2" | шт | 4
17.4 | Тройник полипропиленовый, диаметр 32 мм | шт | 4
17.5 | Угольник 45° полипропиленовый, диаметр 32 мм | шт | 4
17.6 | Угольник 90° из сополимера полипропилена PP-R, наружный диаметр 32 мм | шт | 4
18 | Сборка узла трубопровода водоснабжения и отопления из многослойного полипропилена, армированного стекловолокном, раструбная сварка, наружный диаметр: 32 мм | соединений | 16
Раздел 2. Канализация |  |  |  |  | Раздел 2. Канализация
Резка а/бетонного покрытия h=100мм - 80 м | [5 empty] | Резка а/бетонного покрытия h=100мм - 80 м
19 | Резка затвердевшего покрытия прямолинейными участками длиной от 0,1 до 20 м нарезчиком швов с алмазными дисками при ширине пропила 3 мм: бетонного на глубину 50 мм | м | 80
20 | При изменении глубины пропила на каждые 10 мм изменения добавлять (уменьшать) к норме 31-01-065-02 - добавлять до глубины 100 мм | м | 80
Разборка а/бетонного покрытия 40×0,3×0,1 | [5 empty] | Разборка а/бетонного покрытия 40×0,3×0,1
21 | Разборка покрытий и оснований: асфальтобетонных с помощью молотков отбойных | м3 | 1.2 | 40*0,3*0,1
Траншея h=300 мм, ширина 200 мм - 40 м | [5 empty] | Траншея h=300 мм, ширина 200 мм - 40 м
22 | Разработка грунта вручную в траншеях глубиной до 2 м без креплений с откосами, группа грунтов: 3 | м3 | 3 | 40*0,3*0,2+0,4*0,4*4
Основание под трубопровод | [5 empty] | Основание под трубопровод
23 | Устройство основания под трубопроводы: песчаного | м3 | 0.4 | 40*0,2*0,05
23.1 | Песок природный для строительных работ I класс, средний | м3 | 0.44
Прокладка трубы ПВХ 110 - 40 м | [5 empty] | Прокладка трубы ПВХ 110 - 40 м
24 | Укладка канализационных безнапорных раструбных труб из поливинилхлорида (ПВХ) диаметром: 110 мм | м | 40
24.1 | Труба НПВХ для систем наружного водоотведения, с раструбом и резиновым уплотнительным кольцом, кольцевая жесткость SN4, номинальный диаметр 110 мм, толщина 2,2 мм, длина 1000 мм | шт | 40
Установка (кладка) колодцев 40×40×40 - 4 шт | [5 empty] | Установка (кладка) колодцев 40×40×40 - 4 шт
25 | Кладка стен приямков и каналов - колодцев 40х40х40 | м3 | 0.399 | (0,64^2-0,4^2)*0,4*4
25.1 | Кирпич керамический рядовой полнотелый, размеры 250х120х88 мм, марка М100 | шт | 160
25.2 | Раствор готовый кладочный, цементный, М50 | м3 | 0.088
Засыпка траншеи грунтом | [5 empty] | Засыпка траншеи грунтом
26 | Засыпка вручную траншей, пазух котлованов и ям, группа грунтов: 2 | м3 | 1.69 | (0,25*0,2-3,14*0,05^2)*40
Составил: инженер по проектно-сметной работе ____________________________ Илькуна Д.А.
[должность, подпись (инициалы, фамилия)]
Проверил: Ведущий инженер по организации эксплуатации и ремонту зданий и сооружений _____________ Столярчук Р.П.
[должность, подпись (инициалы, фамилия)]