## ВОР
Приложение №1 к ТЗ от 30.03.2026г.
ВЕДОМОСТЬ ОБЪЕМОВ РАБОТ №1
Благоустройство территории в районе модульных коттеджей
Государственное учреждение Санаторий "Белая Русь" управление делами Президента Республики Беларусь, 352832, Краснодарский край, Туапсинский М.О., п. Майский, ул. Центральная, д. 14
№ п/п | Наименование | Ед. изм. | Кол. | Примечание
1 | 2 | 3 | 4 | 5
Раздел 1. Благоустройство возле коттеджей |  |  |  |  | Раздел 1. Благоустройство возле коттеджей
Замена заиленного основания | [5 empty] | Замена заиленного основания
1 | Устройство подстилающих и выравнивающих слоев оснований: из щебня | м3 | 19
1.1 | Щебень из плотных горных пород для строительных работ М 800, фракция 20-40 мм | м3 | 21.85
Установка бортовых камней | [5 empty] | Установка бортовых камней
2 | Разработка грунта вручную в траншеях глубиной до 2 м без креплений с откосами, группа грунтов: 3 | м3 | 3.3
3 | Устройство основания щебеночного | м3 | 1.76
3.1 | Щебень из плотных горных пород для строительных работ М 800, фракция 20-40 мм | м3 | 2.024
4 | Установка бортовых камней бетонных: при других видах покрытий | м | 172
4.1 | Камни бортовые вибропрессованные тротуарные, размеры 1000х200х80 мм, цветные на сером цементе | шт | 172
4.2 | Смеси бетонные тяжелого бетона (БСТ) на щебне из гравия, класс В15, F(1)150, W6 | м3 | 8.7273
Укладка тротуарной плитки | [5 empty] | Укладка тротуарной плитки
5 | Устройство подстилающих и выравнивающих слоев оснований: из щебня для устройства сточного треугольника | м3 | 14.718
5.1 | Щебень из плотных горных пород для строительных работ М 800, фракция 5(3)-10 мм | м3 | 16.9257
6 | Устройство подстилающих и выравнивающих слоев оснований: из ЦПС толщина монтажного слоя 40 мм | м3 | 19.624
7 | Смеси сухие цементные (пескобетон), класс В15 (М200) плотность сухой смеси =1,7-1,8 кг/дм3 расход смеси на монтажный слой=17-18кг/10мм/м2 | т | 34.342
8 | Устройство покрытий из тротуарной плитки, количество плитки при укладке на 1 м2: 40 шт. из б/у плитки | м2 | 490.6
9 | Резка тротуарной плитки толщиной 60 мм: угловой шлифовальной машинкой | м реза | 63
Раздел 2. Благоустройство дорожки вдоль коттеджей |  |  |  |  | Раздел 2. Благоустройство дорожки вдоль коттеджей
Установка бортовых камней | [5 empty] | Установка бортовых камней
10 | Установка бортовых камней бетонных: при других видах покрытий | м | 104
10.1 | Камни бортовые вибропрессованные тротуарные, размеры 1000х200х80 мм, цветные на сером цементе | шт | 104
10.2 | Смеси бетонные тяжелого бетона (БСТ) на щебне из гравия, класс В15, F(1)150, W6 | м3 | 5.277
Укладка тротуарной плитки | [5 empty] | Укладка тротуарной плитки
11 | Устройство подстилающих и выравнивающих слоев оснований: из щебня для устройства сточного треугольника | м3 | 5.13
11.1 | Щебень из плотных горных пород для строительных работ М 800, фракция 5(3)-10 мм | м3 | 5.8995
12 | Устройство подстилающих и выравнивающих слоев оснований: из ЦПС толщина монтажного слоя 60 мм | м3 | 6.156
13 | Смеси сухие цементные (пескобетон), класс В15 (М200) плотность сухой смеси =1,7-1,8 кг/дм3 расход смеси на монтажный слой=17-18кг/10мм/м2 | т | 10.773
14 | Устройство покрытий из тротуарной плитки, количество плитки при укладке на 1 м2: 40 шт. | м2 | 102.6
15 | Плитка вибропрессованная тротуарная, форма прямоугольник, на белом цементе, цветная, размеры 150х90х60 мм | м2 | 104.652
16 | Резка тротуарной плитки толщиной 60 мм: угловой шлифовальной машинкой | м реза | 38
Составил: инженер по проектно-сметной работе ____________________________ Илькуна Д.А.
[должность, подпись (инициалы, фамилия)]
Проверил: Ведущий инженер по организации эксплуатации и ремонту зданий и сооружений _____________ Столярчук Р.П.
[должность, подпись (инициалы, фамилия)]