## ВОР
Приложение №1
к техническому заданию от 12.08.2026 г.
ВЕДОМОСТЬ ОБЪЕМОВ РАБОТ
Текущий ремонт бетонного покрытия и ограждения хозяйственного двора ГУ санаторий «Белая Русь»
Государственное учреждение санаторий "Белая Русь" Управление делами Президента Республики Беларусь, 352832, Краснодарский край, М.О. Туапсинский, п. Майский, ул. Центральная, д. 14
№ п/п | Наименование | Ед. изм. | Кол. | Примечание
1 | 2 | 3 | 4 | 5
Раздел 1. Подпорные стены |  |  |  |  | Раздел 1. Подпорные стены
Основание | [5 empty] | Основание
1 | Разработка грунта в отвал экскаваторами, вместимость ковша 0,5 (0,5-0,63) м3, группа грунтов: 2 | м3 | 7.8 | (6,195*1,1*1,2) * 0,95
2 | Разработка грунта вручную в траншеях глубиной до 2 м без креплений с откосами, группа грунтов: 1 - доработка грунта вручную | м3 | 0.4 | (6,195*1,1*1,2) * 0,05
3 | Работа на отвале, группа грунтов: 1 | м3 | 8.2 | 6,195*1,1*1,2
4 | Устройство основания под фундаменты: щебеночного | м3 | 1.66 | (0,75+0,25+0,15+0,2)*12,3*0,1
4.1 | Щебень из плотных горных пород для строительных работ М 1000, фракция 20-40 мм | м3 | 1.91
Бетонные работы | [5 empty] | Бетонные работы
5 | Монтаж мелкощитовой опалубки монолитных железобетонных конструкций: стен | м2 | 34.6 | (0,25+0,75+0,605+0,25+0,605+0,15+0,25)*12,1
6 | Изготовление арматурных пространственных каркасов в построечных условиях, диаметром: 10 мм | т | 0.3296 | 0,19448 {консоль} 0,13513 {стена}
6.1 | Прокат арматурный для железобетонных конструкций, класс A500C, диаметр 10 мм | т | 0.3329
7 | Установка каркасов и сеток в опалубку монолитных железобетонных конструкций: стен | т | 0.3296
8 | Бетонирование по схеме «кран-бадья» монолитных железобетонных конструкций: стен, толщиной свыше 300 мм | м3 | 5.4 | ((0,75+0,25+0,15)*0,25+0,25*0,605)*12,1+4,698*0,1*0,25
8.1 | Смеси бетонные тяжелого бетона (БСТ) класс В20 - стоимость с учетом доставки на объект автобетоносмесителем 7 м3 | м3 | 5.481
9 | Демонтаж мелкощитовой опалубки монолитных железобетонных конструкций: стен | м2 | 34.6
9.1 | Амортизация формообразующих элементов мелкощитовой опалубки: из фанеры для опалубки стен, колонн и фундаментов, опалубка первого класса | м3 | 0.83 | 34,6*0,024
9.2 | Амортизация поддерживающих и несущих элементов мелкощитовой опалубки: из стали, опалубка первого класса - Техническая часть ГЭСН 81-02-06-2022 таблица 1 п.1.4: единовременный расход поддерживающих и несущих элементов опалубки на 100 м2 опалубливаемой поверхности 5,4 тн | т | 1.868 | 0,346*5,4
Гидроизоляция | [5 empty] | Гидроизоляция
10 | Гидроизоляция боковая обмазочная битумная в 2 слоя по выровненной поверхности бутовой кладки, кирпичу, бетону | м2 | 34.6 | (0,25+0,75+0,605+0,25+0,605+0,15+0,25)*12,1
10.1 | Битум нефтяной строительный БН-50/50 | т | 0.0055
10.2 | Мастика битумно-эмульсионная гидроизоляционная, кровельная, для подземных строительных конструкций, внутренних помещений и устройства (ремонта) кровли, холодная, готовая к применению, диапазон температур от +5 до +30 °C, прочность сцепления с бетоном не менее 0,45 МПа, расход для гидроизоляции/устройства кровли 2,5-3,5/3,8-5,7 кг/м2 | кг | 83
Раздел 2. Площадка |  |  |  |  | Раздел 2. Площадка
Разборка покрытий | [5 empty] | Разборка покрытий
11 | Разборка монолитных железобетонных конструкций гидромолотом на базе экскаватора - бетонное покрытие | м3 | 11.664 | (59,6+10,74+7,42)*0,15
12 | Погрузка в автотранспортное средство: мусор строительный с погрузкой экскаваторами емкостью ковша до 0,5 м3 | 1т груза | 26.827 | 11,664*2,3
13 | Перевозка грузов I класса автомобилями-самосвалами грузоподъемностью до 15 т по дорогам с усовершенствованным (асфальтобетонным, цементобетонным, железобетонным, обработанным органическим вяжущим) дорожным покрытием на расстояние 5 км | 1т груза | 26.827 | 11,664*2,3
Основание | [5 empty] | Основание
14 | Планировка площадей: механизированным способом, группа грунтов 2 | м2 | 275.02 | 205,57+69,45
15 | Устройство подстилающих и выравнивающих слоев оснований: из щебня - hср ±100 мм | м3 | 27.5 | (205,57+69,45)*0,1
16 | Щебень из плотных горных пород для строительных работ М 1000, фракция 20-40 мм | м3 | 34.65 | 27,5*1,26
Бетонное армированное покрытие | [5 empty] | Бетонное армированное покрытие
17 | Устройство цементобетонных покрытий однослойных средствами малой механизации, толщина слоя 15 см | м2 | 352.8 | 69,45+59,6+7,42+10,74+205,57
17.2 | Смеси бетонные тяжелого бетона (БСТ) класс В22,5 - стоимость с учетом доставки на объект автобетоносмесителем 7 м3 | м3 | 53.98
17.3 | Доска обрезная хвойных пород, естественной влажности, длина 2-6,5 м, ширина 100-250 мм, толщина 25 мм, сорт III | м3 | 0.082
18 | Изготовление арматурных сеток в построечных условиях, диаметром: 12 мм | т | 3.1327 | 0,00888*352,78
18.1 | Прокат арматурный для железобетонных конструкций, класс A500C, диаметр 12 мм | т | 3.164
19 | Укладка металлической сетки в цементобетонное дорожное покрытие | м2 | 352.8
Раздел 3. Ограждение |  |  |  |  | Раздел 3. Ограждение
20 | Сверление установками алмазного бурения в железобетонных конструкциях вертикальных отверстий глубиной 100 мм диаметром: 18 мм | отверстий | 156 | 39*4
21 | Установка анкерных болтов: химических анкер-капсул, диаметр отверстия до 18 мм | шт | 156
21.1 | Анкер-шпильки стальные оцинкованные фрикционные расклинивающиеся для бетона без трещин, наружная резьба М16, длина 137 мм | шт | 156
21.2 | Капсулы клеевые для химического анкера с наружной резьбой М16, длина капсулы 125 мм | шт | 156
22 | Установка закладных деталей весом: свыше 4 до 20 кг - 250х250х10 вес 4,9 кг/шт | т | 0.1911 | 39*0,0049
22.1 | Детали закладные и накладные изготовленные без применения сварки, гнутья, сверления (пробивки) отверстий, поставляемые отдельно | т | 0.1911
23 | Монтаж ограждений - крепление металлических столбов ограждения 80×80×3 (L=2050) к закладным деталям на сварке к закладным деталям - крепление панелей к металлическим столбам на сварке | т | 3.411 | 37 секций * 0,093 кг
23.1 | Ограждение серии "Папараць-кветка" 57-2024 (в комплекте с 1-м столбом) | секция | 37 | материал Заказчика
Раздел 4. Ворота |  |  |  |  | Раздел 4. Ворота
24 | Демонтаж/разборка откатных ворот с ручным управлением | шт | 1
25 | Демонтаж/разборка металлических столбов высотой более 4 м | шт | 2
26 | Устройство откатных ворот с ручным управлением | шт | 2
26.1 | Смеси бетонные тяжелого бетона (БСТ) класс В15 - стоимость с учетом доставки на объект автобетоносмесителем 7 м3 | м3 | 4.99
26.2 | Детали закладные и накладные изготовленные без применения сварки, гнутья, сверления (пробивки) отверстий, поставляемые отдельно | т | 0.194
26.3 | Полотна ворот | шт | 1 | материал Заказчика
26.4 | Полотна ворот | шт | 1 | материал от демонтажа (разборки)
26.5 | Трубы стальные электросварные квадратные, размеры 150х150 мм, толщина стенки 5 мм - высота столба - 5 пог.м - количество столбов - 2 шт - вес трубы 22,43 кг/пог.м | т | 0.2243 | 5*2*0,02243
26.6 | Трубы стальные электросварные квадратные, размеры 100х100 мм, толщина стенки 4 мм - высота столба - 2 пог.м - количество столбов - 2 шт - вес трубы 11,84 кг/пог.м | т | 0.0474 | 2*2*0,01184
27 | Навеска ворот распашных из готовых металлических решетчатых панелей | шт | 1 | из материала Заказчика
27.1 | Ограждение серии "Папараць-кветка" 57-2024 | секция | 1 | материал Заказчика
27.2 | Петля стальная приварная каплевидная шарнирная, внешний диаметр 20 мм, длина 160 мм | шт | 3
28 | Установка комплекта приборов открывания и закрывания на воротах | компл | 1
28.1 | Засов для ворот | компл | 1
Раздел 5. Ограждение из сетки рабица |  |  |  |  | Раздел 5. Ограждение из сетки рабица
29 | Ремонт металлических ограждений: мелкий | м2 | 3
30 | Устройство ограждения металлического из: сетки | м2 | 48.14
30.1 | Сетка стальная плетеная | м2 | 49.1
Раздел 6. Монтажные работы |  |  |  |  | Раздел 6. Монтажные работы
31 | Изготовление конструкций металлических под силовые кабели электрических подстанций из стоек, полок и скоб в построечных условиях: - ферма из профильной трубы L= 6 м, h = 0,6 м | т | 0.154
31.1 | Трубы стальные электросварные квадратные, размеры 80х80 мм, толщина стенки 4 мм - пояса (общая длина трубы 12 пог.м) | т | 0.1142 | 12*0,00933*1,0198
31.2 | Трубы стальные электросварные квадратные, размеры 50х50 мм, толщина стенки 3 мм - решётки (общая длина трубы 10 пог.м) | т | 0.044 | 10*0,00431*1,0198
32 | Конструкция сварная (установка) - ферма из профильной трубы | т | 0.154
33 | Лоток металлический штампованный по установленным конструкциям, ширина лотка: до 200 мм | т | 0.08316 | 0,00231*3*12
33.1 | Лоток перфорированный 200х100 L3000 с крышкой | компл | 12
34 | Провод в лотках, сечением: до 35 мм2 - переукладка существующего кабеля | м | 540 | 12*3*15
Составил: Инженер по проектно-сметной работе ____________________________ Илькуна Д.А.
[должность, подпись (инициалы, фамилия)]
Проверил: Ведущий инженер по организации эксплуатации и ремонту зданий и сооружений_____________________ Столярчук Р.П.
[должность, подпись (инициалы, фамилия)]