## ВОР
Приложение №1
к техническому заданию от 19.08.2026 г.
ВЕДОМОСТЬ ОБЪЕМОВ РАБОТ
Текущий ремонт потолка коридора спального корпуса ГУ санаторий «Белая Русь» на 3, 5 этажах.
Государственное учреждение Санаторий "Белая Русь" управление делами Президента Республики Беларусь, 352832, Краснодарский край, Туапсинский р-н, п. Майский, ул. Центральная, д. 14
№ п/п | Наименование | Ед. изм. | Кол. | Примечание
1 | 2 | 3 | 4 | 5
Раздел 1. Этаж 3 |  |  |  |  | Раздел 1. Этаж 3
1 | Разборка элементов облицовки потолков с разборкой каркаса: плит растровых | м2 | 303
2 | Устройство потолков: плитно-ячеистых по каркасу из оцинкованного профиля | м2 | 303
2.1 | Негорючая потолочная плита СМЛ 1195х595х6 мм | м2 | 312.09
2.2 | Комплект из стального оцинкованного профиля для монтажа подвесных потолочных систем | м2 | 312.09
3 | Труба гофрированная ПВХ для защиты проводов и кабелей по установленным конструкциям, по стенам, колоннам, потолкам, основанию пола | м | 320
3.1 | Трубы гибкие гофрированные, легкие, из самозатухающего ПВХ, с зондом, номинальный диаметр 16 мм | м | 326.4
3.2 | Муфта соединительная универсальная из АБС пластика для электротехнических труб, наружный диаметр 16 мм | шт | 33
4 | Затягивание провода в проложенные трубы и металлические рукава первого одножильного или многожильного в общей оплетке, суммарное сечение: до 6 мм2 | м | 320
4.1 | Кабель силовой с медными жилами ВВГнг(A)-LS 3х1,5ок(N, PE)-660 | м | 326.4
5 | Светильник светодиодный (рамка), встраиваемый в подвесной потолок плитно-ячеистый, с подключением: соединительными клеммами | шт | 25
5.1 | Комплект для накладного монтажа (рамка) 600х1200 | шт | 25
Раздел 2. Этаж 5 |  |  |  |  | Раздел 2. Этаж 5
6 | Разборка элементов облицовки потолков с разборкой каркаса: плит растровых | м2 | 303
7 | Устройство потолков: плитно-ячеистых по каркасу из оцинкованного профиля | м2 | 303
7.1 | Негорючая потолочная плита СМЛ 1195х595х6 мм | м2 | 312.09
7.2 | Комплект из стального оцинкованного профиля для монтажа подвесных потолочных систем | м2 | 312.09
8 | Труба гофрированная ПВХ для защиты проводов и кабелей по установленным конструкциям, по стенам, колоннам, потолкам, основанию пола | м | 320
8.1 | Трубы гибкие гофрированные, легкие, из самозатухающего ПВХ, с зондом, номинальный диаметр 16 мм | м | 326.4
8.2 | Муфта соединительная универсальная из АБС пластика для электротехнических труб, наружный диаметр 16 мм | шт | 33
9 | Затягивание провода в проложенные трубы и металлические рукава первого одножильного или многожильного в общей оплетке, суммарное сечение: до 6 мм2 | м | 320
9.1 | Кабель силовой с медными жилами ВВГнг(A)-LS 3х1,5ок(N, PE)-660 | м | 326.4
10 | Светильник светодиодный (рамка), встраиваемый в подвесной потолок плитно-ячеистый, с подключением: соединительными клеммами | шт | 25
10.1 | Комплект для накладного монтажа (рамка) 600х1200 | шт | 25
Раздел 3. Прочие работы |  |  |  |  | Раздел 3. Прочие работы
11 | Погрузка в автотранспортное средство: мусор строительный с погрузкой вручную | 1т груза | 5.82
Составил: Инженер по проектно-сметной работе ____________________________ Илькуна Д.А.
[должность, подпись (инициалы, фамилия)]
Согласовано: Начальник технического отдела ______________________________ Бахметов А.П.
[должность, подпись (инициалы, фамилия)]