## ЛСР
Приложение № 3
к техническому заданию от 19.08.2026 г.
УТВЕРЖДАЮ:
И.о. заместителя директора по эксплуатации и техническим вопросам - главный инженер __________________________З.М. Куадже
"19" августа 2026 года
Наименование программного продукта |  |  |  |  | ГРАНД-Смета, версия 2026.2
Наименование редакции сметных нормативов |  |  |  |  | Приказ Минстроя России от 30.12.2021 № 1046/пр; Приказ Минстроя России от 04.08.2020 № 421/пр; Приказ Минстроя России от 21.12.2020 № 812/пр; Приказ Минстроя России от 11.12.2020 № 774/пр; Приказ Минстроя России от 02.08.2023 № 551/пр; Приказ Минстроя России от 14.11.2023 № 817/пр; Приказ Минстроя России от 16.02.2024 № 102/пр; Приказ Минстроя России от 13.05.2024 №323/пр; Приказ Минстроя России от 09.08.2024 №524/пр; Приказ Минстроя России от 07.11.2024 №747/пр; Приказ Минстроя России от 23.01.2025 №30/пр; Приказ Минстроя России от 07.02.2025 №69/пр; Приказ Минстроя России от 19.05.2025 №299/пр; Приказ Минстроя России от 14.08.2025 №490/пр; Приказ Минстроя России от 12.11.2025 №696/пр; Приказ Минстроя России от 17.02.2026 №91/пр; Приказ Минстроя России от 15.05.2026 №301/пр; Приказ Минстроя России от 09.07.2026 №435/пр | [11 empty] | Наименование редакции сметных нормативов | Приказ Минстроя России от 30.12.2021 № 1046/пр; Приказ Минстроя России от 04.08.2020 № 421/пр; Приказ Минстроя России от 21.12.2020 № 812/пр; Приказ Минстроя России от 11.12.2020 № 774/пр; Приказ Минстроя России от 02.08.2023 № 551/пр; Приказ Минстроя России от 14.11.2023 № 817/пр; Приказ Минстроя России от 16.02.2024 № 102/пр; Приказ Минстроя России от 13.05.2024 №323/пр; Приказ Минстроя России от 09.08.2024 №524/пр; Приказ Минстроя России от 07.11.2024 №747/пр; Приказ Минстроя России от 23.01.2025 №30/пр; Приказ Минстроя России от 07.02.2025 №69/пр; Приказ Минстроя России от 19.05.2025 №299/пр; Приказ Минстроя России от 14.08.2025 №490/пр; Приказ Минстроя России от 12.11.2025 №696/пр; Приказ Минстроя России от 17.02.2026 №91/пр; Приказ Минстроя России от 15.05.2026 №301/пр; Приказ Минстроя России от 09.07.2026 №435/пр
Реквизиты приказа Минстроя России об утверждении дополнений и изменений к сметным нормативам |  |  |  |  | Приказ Минстроя России от 18 мая 2022 г. № 378/пр, Приказ Минстроя России от 26 августа 2022 г. № 703/пр, Приказ Минстроя России от 26 октября 2022 г. № 905/пр, Приказ Минстроя России от 27 декабря 2022 г. № 1133/пр, Приказ Минстроя России от 10 февраля 2023 г. № 84/пр, Приказ Минстроя России от 11.05.2023 №335/пр; Приказ Минстроя России от 07.07.2022 № 557/пр; Приказ Минстроя России от 02.09.2021 № 636/пр, Приказ Минстроя России от 26.07.2022 № 611/пр; Приказ Минстроя России от 22.04.2022 № 317/пр; Приказ Минстроя России от 02.08.2023 № 551/пр; Приказ Минстроя России от 14.11.2023 № 817/пр; Приказ Минстроя России от 30.01.2024 № 55/пр; Приказ Минстроя России от 16.02.2024 № 102/пр; Приказ Минстроя России от 13.05.2024 №323/пр; Приказ Минстроя России от 09.08.2024 №524/пр; Приказ Минстроя России от 07.11.2024 №747/пр; Приказ Минстроя России от 23.01.2025 №30/пр; Приказ Минстроя России от 07.02.2025 №69/пр; Приказ Минстроя России от 19.05.2025 №299/пр; Приказ Минстроя России от 14.08.2025 №490/пр; Приказ Минстроя России от 12.11.2025 №696/пр; Приказ Минстроя России от 17.02.2026 №91/пр; Приказ Минстроя России от 15.05.2026 №301/пр; Приказ Минстроя России от 09.07.2026 №435/пр | [13 empty] | Реквизиты приказа Минстроя России об утверждении дополнений и изменений к сметным нормативам | Приказ Минстроя России от 18 мая 2022 г. № 378/пр, Приказ Минстроя России от 26 августа 2022 г. № 703/пр, Приказ Минстроя России от 26 октября 2022 г. № 905/пр, Приказ Минстроя России от 27 декабря 2022 г. № 1133/пр, Приказ Минстроя России от 10 февраля 2023 г. № 84/пр, Приказ Минстроя России от 11.05.2023 №335/пр; Приказ Минстроя России от 07.07.2022 № 557/пр; Приказ Минстроя России от 02.09.2021 № 636/пр, Приказ Минстроя России от 26.07.2022 № 611/пр; Приказ Минстроя России от 22.04.2022 № 317/пр; Приказ Минстроя России от 02.08.2023 № 551/пр; Приказ Минстроя России от 14.11.2023 № 817/пр; Приказ Минстроя России от 30.01.2024 № 55/пр; Приказ Минстроя России от 16.02.2024 № 102/пр; Приказ Минстроя России от 13.05.2024 №323/пр; Приказ Минстроя России от 09.08.2024 №524/пр; Приказ Минстроя России от 07.11.2024 №747/пр; Приказ Минстроя России от 23.01.2025 №30/пр; Приказ Минстроя России от 07.02.2025 №69/пр; Приказ Минстроя России от 19.05.2025 №299/пр; Приказ Минстроя России от 14.08.2025 №490/пр; Приказ Минстроя России от 12.11.2025 №696/пр; Приказ Минстроя России от 17.02.2026 №91/пр; Приказ Минстроя России от 15.05.2026 №301/пр; Приказ Минстроя России от 09.07.2026 №435/пр
Реквизиты письма Минстроя России об индексах изменения сметной стоимости строительства, включаемые в федеральный реестр сметных нормативов и размещаемые в федеральной государственной информационной системе ценообразования в строительстве, подготовленного в соответствии пунктом 85 Методики расчета индексов изменения сметной стоимости строительства, утвержденной приказом Министерства строительства и жилищно-коммунального хозяйства Российской Федерации от 5 июня 2019 г. № 326/пр |  |  |  |  | Письмо Минстроя России от 22.05.2026 № 31076-ИФ/09 | [9 empty] | Реквизиты письма Минстроя России об индексах изменения сметной стоимости строительства, включаемые в федеральный реестр сметных нормативов и размещаемые в федеральной государственной информационной системе ценообразования в строительстве, подготовленного в соответствии пунктом 85 Методики расчета индексов изменения сметной стоимости строительства, утвержденной приказом Министерства строительства и жилищно-коммунального хозяйства Российской Федерации от 5 июня 2019 г. № 326/пр¹ | Письмо Минстроя России от 22.05.2026 № 31076-ИФ/09 |  |  |  |  | Реквизиты письма Минстроя России об индексах изменения сметной стоимости строительства, включаемые в федеральный реестр сметных нормативов и размещаемые в федеральной государственной информационной системе ценообразования в строительстве, подготовленного в соответствии пунктом 85 Методики расчета индексов изменения сметной стоимости строительства, утвержденной приказом Министерства строительства и жилищно-коммунального хозяйства Российской Федерации от 5 июня 2019 г. № 326/пр | Письмо Минстроя России от 22.05.2026 № 31076-ИФ/09
Реквизиты нормативного правового акта об утверждении оплаты труда, утверждаемый в соответствии с пунктом 22(1) Правилами мониторинга цен, утвержденными постановлением Правительства Российской Федерации от 23 декабря 2016 г. № 1452 |  |  |  |  | Приказ Департамента строительства Краснодарского края от 25.03.2025 № 59 | [9 empty] | Реквизиты нормативного правового акта об утверждении оплаты труда, утверждаемый в соответствии с пунктом 22(1) Правилами мониторинга цен, утвержденными постановлением Правительства Российской Федерации от 23 декабря 2016 г. № 1452 | Приказ Департамента строительства Краснодарского края от 25.03.2025 № 59 | [6 empty] | Реквизиты нормативного правового акта об утверждении оплаты труда, утверждаемый в соответствии с пунктом 22(1) Правилами мониторинга цен, утвержденными постановлением Правительства Российской Федерации от 23 декабря 2016 г. № 1452 | Приказ Департамента строительства Краснодарского края от 25.03.2025 № 59
Обоснование принятых текущих цен на строительные ресурсы | [24 empty] | Обоснование принятых текущих цен на строительные ресурсы
Наименование субъекта Российской Федерации |  |  |  |  | 23. Краснодарский край | [10 empty] | 23. Краснодарский край | [9 empty] | Наименование субъекта Российской Федерации | 23. Краснодарский край
Наименование зоны субъекта Российской Федерации |  |  |  |  | Краснодарский край | [10 empty] | Краснодарский край | [11 empty] | Наименование зоны субъекта Российской Федерации | Краснодарский край
Государственное учреждение Санаторий "Белая Русь" управление делами Президента Республики Беларусь, 352832, Краснодарский край, Туапсинский р-н, п. Майский, ул. Центральная, д. 14 | [29 empty] | Государственное учреждение Санаторий "Белая Русь" управление делами Президента Республики Беларусь, 352832, Краснодарский край, Туапсинский р-н, п. Майский, ул. Центральная, д. 14
(наименование стройки)
Государственное учреждение Санаторий "Белая Русь" управление делами Президента Республики Беларусь, 352832, Краснодарский край, Туапсинский р-н, п. Майский, ул. Центральная, д. 14 | [30 empty] | Государственное учреждение Санаторий "Белая Русь" управление делами Президента Республики Беларусь, 352832, Краснодарский край, Туапсинский р-н, п. Майский, ул. Центральная, д. 14
(наименование объекта капитального строительства)
ЛОКАЛЬНЫЙ СМЕТНЫЙ РАСЧЕТ
Текущий ремонт потолка коридора спального корпуса ГУ санаторий «Белая Русь» на 3, 5 этажах | [31 empty] | Ремонт потолка коридора гостиницы (этажи 3, 5, 6, 7)
(наименование работ и затрат)
Составлен | ресурсно-индексным | методом
Основание | [32 empty] | Дефектная ведомость №4
(проектная и (или) иная техническая документация)
Составлен(а) в текущем уровне цен |  | II квартал 2026 года | [31 empty] | II квартал 2026 года
Сметная стоимость |  |  | 2517.26 | тыс.руб.
в том числе:
| строительных работ |  | 1755.13 | тыс.руб. |  |  |  |  | Средства на оплату труда рабочих |  |  |  | 391.89 | тыс.руб.
| монтажных работ |  | 287.19 | тыс.руб. |  |  |  |  | Средства на оплату труда машинистов |  |  |  | 13.62 | тыс.руб.
| оборудования |  | 0 | тыс.руб. |  |  |  |  | Нормативные затраты труда рабочих |  |  |  | 978.83 | чел.-ч.
| прочих затрат |  | 0 | тыс.руб. |  |  |  |  | Нормативные затраты труда машинистов |  |  |  | 32.82 | чел.-ч.
№ п/п | Обоснование | Наименование работ и затрат |  |  |  | Единица измерения | Количество |  |  | Сметная стоимость, руб.
[7 empty] | на единицу измерения | коэффициенты | всего с учетом коэффициентов | на единицу измерения в базисном уровне цен | индекс | на единицу измерения в текущем уровне цен | коэффициенты | всего в текущем уровне цен
1 | 2 | 3 |  |  |  | 4 | 5 | 6 | 7 | 8 | 9 | 10 | 11 | 12
Раздел 1. Этаж 3 | [34 empty] | Раздел 1. Этаж 3
1 | ГЭСНр63-03-009-01 применительно | Разборка элементов облицовки потолков с разборкой каркаса: плит растровых |  |  |  | 4: 100 м2; 5: 3.03; 6: 1; 7: 3.03 | [21 empty] | Разборка элементов облицовки потолков с разборкой каркаса: плит растровых
|  | Объем=303 / 100 | [34 empty] | Объем=303 / 100
| 1 | ОТ(ЗТ) |  |  |  | 4: чел.-ч; 7: 104.5653; 12: 38761.31 | [23 empty] | ОТ(ЗТ)
| 1-100-29 | Средний разряд работы 2,9 |  |  |  | 4: чел.-ч; 5: 34.51; 7: 104.5653; 10: 370.69; 12: 38761.31 | [24 empty] | Средний разряд работы 2,9
Н | 999-9899 | Строительный мусор и масса возвратных материалов |  |  |  | 4: т; 5: 0.356; 7: 1.0787 | [25 empty] | Строительный мусор и масса возвратных материалов
|  | Итого прямые затраты |  |  |  | 12: 38761.31 | [26 empty] | Итого прямые затраты
|  | ФОТ |  |  |  | 12: 38761.31 | [27 empty] | ФОТ
| Пр/812-097.0-1 | НР Стекольные, обойные и облицовочные работы (ремонтно-строительные) |  |  |  | 4: %; 5: 90; 7: 90; 12: 34885.18 | [27 empty] | НР Стекольные, обойные и облицовочные работы (ремонтно-строительные)
| Пр/774-097.0 | СП Стекольные, обойные и облицовочные работы (ремонтно-строительные) |  |  |  | 4: %; 5: 45; 7: 45; 12: 17442.59 | [27 empty] | СП Стекольные, обойные и облицовочные работы (ремонтно-строительные)
|  | Всего по позиции |  |  |  | 10: 30062.4; 12: 91089.08 | [28 empty] | Всего по позиции
2 | ГЭСН15-01-047-15 | Устройство потолков: плитно-ячеистых по каркасу из оцинкованного профиля |  |  |  | 4: 100 м2; 5: 3.03; 6: 1; 7: 3.03 | [21 empty] | Устройство потолков: плитно-ячеистых по каркасу из оцинкованного профиля
| 1 | ОТ(ЗТ) |  |  |  | 4: чел.-ч; 7: 310.4538; 12: 127757.95 | [23 empty] | ОТ(ЗТ)
| 1-100-38 | Средний разряд работы 3,8 |  |  |  | 4: чел.-ч; 5: 102.46; 7: 310.4538; 10: 411.52; 12: 127757.95 | [24 empty] | Средний разряд работы 3,8
| 2 | ЭМ |  |  |  | 12: 7695.86 | [23 empty] | ЭМ
|  | ОТм(ЗТм) |  |  |  | 4: чел.-ч; 7: 16.1802; 12: 6702.55 | [23 empty] | ОТм(ЗТм)
| 91.06.06-048 | Подъемники одномачтовые, грузоподъемность до 500 кг, высота подъема 45 м |  |  |  | маш.-ч | 0.76 |  | 2.3028 | 37.32 | 1.51 | 56.35 |  | 129.76 | [24 empty] | Подъемники одномачтовые, грузоподъемность до 500 кг, высота подъема 45 м
| 4-100-030 | ОТм(Зтм) Средний разряд машинистов 3 |  |  |  | 4: чел.-ч; 5: 0.76; 7: 2.3028; 10: 373.83; 12: 860.86 | [29 empty] | ОТм(Зтм) Средний разряд машинистов 3
| 91.14.02-001 | Автомобили бортовые, грузоподъемность до 5 т |  |  |  | 4: маш.-ч; 5: 4.58; 7: 13.8774; 10: 545.21; 12: 7566.1 | [24 empty] | Автомобили бортовые, грузоподъемность до 5 т
| 4-100-040 | ОТм(Зтм) Средний разряд машинистов 4 |  |  |  | 4: чел.-ч; 5: 4.58; 7: 13.8774; 10: 420.95; 12: 5841.69 | [29 empty] | ОТм(Зтм) Средний разряд машинистов 4
| 4 | М |  |  |  | 12: 86.74 | [23 empty] | М
| 01.7.03.04-0001 | Электроэнергия |  |  |  | 4: кВт-ч; 5: 2.782; 7: 8.4295; 10: 10.29; 12: 86.74 | [24 empty] | Электроэнергия
Н | 01.6.04.02 | Панели потолочные с комплектующими |  |  |  | 4: м2; 5: 103; 7: 312.09 | [25 empty] | Панели потолочные с комплектующими
|  | Итого прямые затраты |  |  |  | 12: 142243.1 | [26 empty] | Итого прямые затраты
|  | ФОТ |  |  |  | 12: 134460.5 | [27 empty] | ФОТ
| Пр/812-015.0-1, Приказ № 812/пр от 21.12.2020 п.25 | НР Отделочные работы |  |  |  | 4: %; 5: 100; 7: 100; 12: 134460.5 | [27 empty] | НР Отделочные работы
| Пр/774-015.0, Приказ № 774/пр от 11.12.2020 п.16 | СП Отделочные работы |  |  |  | 4: %; 5: 49; 7: 49; 12: 65885.65 | [27 empty] | СП Отделочные работы
|  | Всего по позиции |  |  |  | 10: 113065.76; 12: 342589.25 | [28 empty] | Всего по позиции
2.1 | Прайс-лист | Негорючая потолочная плита СМЛ 1195х595х6 мм |  |  |  | м2 | 312.09 | 1 | 312.09 |  |  | 1296.51 |  | 404627.81 | [21 empty] | Негорючая потолочная плита СМЛ 1195х595х6 мм
|  | Всего по позиции |  |  |  | 12: 404627.81 | [28 empty] | Всего по позиции
2.2 | ФСБЦ-09.2.02.01-0001 | Комплект из стального оцинкованного профиля для монтажа подвесных потолочных систем |  |  |  | м2 | 312.09 | 1 | 312.09 | 122.91 | 0.95 | 116.76 |  | 36439.63 | [21 empty] | Комплект из стального оцинкованного профиля для монтажа подвесных потолочных систем
|  | Всего по позиции |  |  |  | 12: 36439.63 | [28 empty] | Всего по позиции
3 | ГЭСНм08-02-409-09 | Труба гофрированная ПВХ для защиты проводов и кабелей по установленным конструкциям, по стенам, колоннам, потолкам, основанию пола |  |  |  | 4: 100 м; 5: 3.2; 6: 1; 7: 3.2 | [21 empty] | Труба гофрированная ПВХ для защиты проводов и кабелей по установленным конструкциям, по стенам, колоннам, потолкам, основанию пола
|  | Объем=320 / 100 | [34 empty] | Объем=320 / 100
| ОП п.1.8.3 | При производстве работ на высоте св. 2 до 8 м ОЗП=1,05; ТЗ=1,05 | [42 empty] | При производстве работ на высоте св. 2 до 8 м ОЗП=1,05; ТЗ=1,05
| 1 | ОТ(ЗТ) |  |  |  | 4: чел.-ч; 7: 52.416; 12: 20357.26 | [23 empty] | ОТ(ЗТ)
| 2-100-02 | Рабочий 2 разряда |  |  |  | чел.-ч | 0.02 | 1.05 | 0.0672 |  |  | 342.41 |  | 23.01 | [24 empty] | Рабочий 2 разряда
| 2-100-03 | Рабочий 3 разряда |  |  |  | чел.-ч | 10.75 | 1.05 | 36.12 |  |  | 373.83 |  | 13502.74 | [24 empty] | Рабочий 3 разряда
| 2-100-04 | Рабочий 4 разряда |  |  |  | чел.-ч | 4.83 | 1.05 | 16.2288 |  |  | 420.95 |  | 6831.51 | [24 empty] | Рабочий 4 разряда
| 2 | ЭМ |  |  |  | 12: 17.45 | [23 empty] | ЭМ
|  | ОТм(ЗТм) |  |  |  | 4: чел.-ч; 7: 0.032; 12: 13.47 | [23 empty] | ОТм(ЗТм)
| 91.14.02-001 | Автомобили бортовые, грузоподъемность до 5 т |  |  |  | 4: маш.-ч; 5: 0.01; 7: 0.032; 10: 545.21; 12: 17.45 | [24 empty] | Автомобили бортовые, грузоподъемность до 5 т
| 4-100-040 | ОТм(Зтм) Средний разряд машинистов 4 |  |  |  | 4: чел.-ч; 5: 0.01; 7: 0.032; 10: 420.95; 12: 13.47 | [29 empty] | ОТм(Зтм) Средний разряд машинистов 4
| 4 | М |  |  |  | 12: 476.05 | [23 empty] | М
| 01.7.15.07-0152 | Дюбели пластмассовые с шурупами, диаметр 6 мм, длина 35 мм, диаметр шурупа 3,5 мм, длина шурупа 50 мм |  |  |  | 100 шт | 2.09 |  | 6.688 | 52.34 | 1.36 | 71.18 |  | 476.05 | [24 empty] | Дюбели пластмассовые с шурупами, диаметр 6 мм, длина 35 мм, диаметр шурупа 3,5 мм, длина шурупа 50 мм
|  | Итого прямые затраты |  |  |  | 12: 20864.23 | [26 empty] | Итого прямые затраты
3.1 | 421/пр_2020_п.75_пп.а | Вспомогательные ненормируемые материальные ресурсы |  |  |  | 4: %; 5: 2; 7: 2; 12: 387.76 | [31 empty] | Вспомогательные ненормируемые материальные ресурсы
|  | ФОТ |  |  |  | 12: 20370.73 | [27 empty] | ФОТ
| Пр/812-049.3-1 | НР Электротехнические установки на других объектах |  |  |  | 4: %; 5: 97; 7: 97; 12: 19759.61 | [27 empty] | НР Электротехнические установки на других объектах
| Пр/774-049.3 | СП Электротехнические установки на других объектах |  |  |  | 4: %; 5: 51; 7: 51; 12: 10389.07 | [27 empty] | СП Электротехнические установки на других объектах
|  | Всего по позиции |  |  |  | 10: 16062.71; 12: 51400.67 | [28 empty] | Всего по позиции
3.1 | ФСБЦ-24.3.01.02-0021 | Трубы гибкие гофрированные, легкие, из самозатухающего ПВХ, с зондом, номинальный диаметр 16 мм |  |  |  | м | 326.4 | 1 | 326.4 | 9.14 | 1.02 | 9.32 |  | 3042.05 | [21 empty] | Трубы гибкие гофрированные, легкие, из самозатухающего ПВХ, с зондом, номинальный диаметр 16 мм
|  | Объем=3,2*102 | [34 empty] | Объем=3,2*102
|  | Всего по позиции |  |  |  | 12: 3042.05 | [28 empty] | Всего по позиции
3.2 | ФСБЦ-24.3.01.02-1006 | Муфта соединительная универсальная из АБС пластика для электротехнических труб, наружный диаметр 16 мм |  |  |  | шт | 33 | 1 | 33 | 3.47 | 1.01 | 3.5 |  | 115.5 | [21 empty] | Муфта соединительная универсальная из АБС пластика для электротехнических труб, наружный диаметр 16 мм
|  | Объем=326,4/10 | [34 empty] | Объем=326,4/10
|  | Всего по позиции |  |  |  | 12: 115.5 | [28 empty] | Всего по позиции
4 | ГЭСНм08-02-412-02 | Затягивание провода в проложенные трубы и металлические рукава первого одножильного или многожильного в общей оплетке, суммарное сечение: до 6 мм2 |  |  |  | 4: 100 м; 5: 3.2; 6: 1; 7: 3.2 | [21 empty] | Затягивание провода в проложенные трубы и металлические рукава первого одножильного или многожильного в общей оплетке, суммарное сечение: до 6 мм2
| ОП п.1.8.3 | При производстве работ на высоте св. 2 до 8 м ОЗП=1,05; ТЗ=1,05 | [42 empty] | При производстве работ на высоте св. 2 до 8 м ОЗП=1,05; ТЗ=1,05
| 1 | ОТ(ЗТ) |  |  |  | 4: чел.-ч; 7: 18.1104; 12: 7452.79 | [23 empty] | ОТ(ЗТ)
| 1-100-38 | Средний разряд работы 3,8 |  |  |  | чел.-ч | 5.39 | 1.05 | 18.1104 |  |  | 411.52 |  | 7452.79 | [24 empty] | Средний разряд работы 3,8
| 2 | ЭМ |  |  |  | 12: 134.98 | [23 empty] | ЭМ
|  | ОТм(ЗТм) |  |  |  | 4: чел.-ч; 7: 0.128; 12: 63.13 | [23 empty] | ОТм(ЗТм)
| 91.05.05-015 | Краны на автомобильном ходу, грузоподъемность 16 т |  |  |  | 4: маш.-ч; 5: 0.02; 7: 0.064; 10: 1563.91; 12: 100.09 | [24 empty] | Краны на автомобильном ходу, грузоподъемность 16 т
| 4-100-060 | ОТм(Зтм) Средний разряд машинистов 6 |  |  |  | 4: чел.-ч; 5: 0.02; 7: 0.064; 10: 565.45; 12: 36.19 | [29 empty] | ОТм(Зтм) Средний разряд машинистов 6
| 91.14.02-001 | Автомобили бортовые, грузоподъемность до 5 т |  |  |  | 4: маш.-ч; 5: 0.02; 7: 0.064; 10: 545.21; 12: 34.89 | [24 empty] | Автомобили бортовые, грузоподъемность до 5 т
| 4-100-040 | ОТм(Зтм) Средний разряд машинистов 4 |  |  |  | 4: чел.-ч; 5: 0.02; 7: 0.064; 10: 420.95; 12: 26.94 | [29 empty] | ОТм(Зтм) Средний разряд машинистов 4
| 4 | М |  |  |  | 12: 572.97 | [23 empty] | М
| 01.7.06.05-0041 | Ленты изоляционные хлопчатобумажные прорезиненные для электромонтажных и ремонтных работ, цвет черный, ширина 20 мм, толщина 0,35 мм |  |  |  | м | 13.33 |  | 42.656 | 5.87 | 0.88 | 5.17 |  | 220.53 | [24 empty] | Ленты изоляционные хлопчатобумажные прорезиненные для электромонтажных и ремонтных работ, цвет черный, ширина 20 мм, толщина 0,35 мм
| 01.7.07.20-0002 | Тальк молотый, сорт I |  |  |  | т | 0.0006 |  | 0.00192 | 43821.53 | 1.38 | 60473.71 |  | 116.11 | [24 empty] | Тальк молотый, сорт I
| 14.4.02.04-0142 | Краска масляная МА-0115, мумия, сурик железный |  |  |  | кг | 0.02 |  | 0.064 | 79.88 | 1.53 | 122.22 |  | 7.82 | [24 empty] | Краска масляная МА-0115, мумия, сурик железный
| 20.2.01.05-0003 | Гильзы кабельные медные 6 мм |  |  |  | 100 шт | 0.05 |  | 0.16 | 696.63 | 1.3 | 905.62 |  | 144.9 | [24 empty] | Гильзы кабельные медные 6 мм
| 20.2.02.01-0012 | Втулки полипропиленовые, диаметр 22 мм |  |  |  | 1000 шт | 0.0122 |  | 0.03904 | 1610.33 | 1.33 | 2141.74 |  | 83.61 | [24 empty] | Втулки полипропиленовые, диаметр 22 мм
|  | Итого прямые затраты |  |  |  | 12: 8223.87 | [26 empty] | Итого прямые затраты
4.1 | 421/пр_2020_п.75_пп.а | Вспомогательные ненормируемые материальные ресурсы |  |  |  | 4: %; 5: 2; 7: 2; 12: 141.96 | [31 empty] | Вспомогательные ненормируемые материальные ресурсы
|  | ФОТ |  |  |  | 12: 7515.92 | [27 empty] | ФОТ
| Пр/812-049.3-1 | НР Электротехнические установки на других объектах |  |  |  | 4: %; 5: 97; 7: 97; 12: 7290.44 | [27 empty] | НР Электротехнические установки на других объектах
| Пр/774-049.3 | СП Электротехнические установки на других объектах |  |  |  | 4: %; 5: 51; 7: 51; 12: 3833.12 | [27 empty] | СП Электротехнические установки на других объектах
|  | Всего по позиции |  |  |  | 10: 6090.43; 12: 19489.39 | [28 empty] | Всего по позиции
4.1 | ФСБЦ-21.1.06.09-0151 | Кабель силовой с медными жилами ВВГнг(A)-LS 3х1,5ок(N, PE)-660 |  |  |  | 1000 м | 0.3264 | 1 | 0.3264 | 47048.63 | 1.15 | 54105.92 |  | 17660.17 | [21 empty] | Кабель силовой с медными жилами ВВГнг(A)-LS 3х1,5ок(N, PE)-660
|  | Объем=(3,2*102) / 1000 | [34 empty] | Объем=(3,2*102) / 1000
|  | Всего по позиции |  |  |  | 12: 17660.17 | [28 empty] | Всего по позиции
5 | ГЭСНм08-03-608-01 применительно | Светильник светодиодный (рамка), встраиваемый в подвесной потолок плитно-ячеистый, с подключением: соединительными клеммами |  |  |  | 4: 100 шт; 5: 0.25; 6: 1; 7: 0.25 | [21 empty] | Светильник светодиодный (рамка), встраиваемый в подвесной потолок плитно-ячеистый, с подключением: соединительными клеммами
|  | Объем=25 / 100 | [34 empty] | Объем=25 / 100
| ОП п.1.8.3 | При производстве работ на высоте св. 2 до 8 м ОЗП=1,05; ТЗ=1,05 | [42 empty] | При производстве работ на высоте св. 2 до 8 м ОЗП=1,05; ТЗ=1,05
| 1 | ОТ(ЗТ) |  |  |  | 4: чел.-ч; 7: 3.8693; 12: 1617.27 | [23 empty] | ОТ(ЗТ)
| 2-100-01 | Рабочий 1 разряда |  |  |  | чел.-ч | 0.41 | 1.05 | 0.10762 |  |  | 314.14 |  | 33.81 | [24 empty] | Рабочий 1 разряда
| 2-100-04 | Рабочий 4 разряда |  |  |  | чел.-ч | 14.33 | 1.05 | 3.7616 |  |  | 420.95 |  | 1583.46 | [24 empty] | Рабочий 4 разряда
| 2 | ЭМ |  |  |  | 12: 38.16 | [23 empty] | ЭМ
|  | ОТм(ЗТм) |  |  |  | 4: чел.-ч; 7: 0.07; 12: 29.47 | [23 empty] | ОТм(ЗТм)
| 91.14.02-001 | Автомобили бортовые, грузоподъемность до 5 т |  |  |  | 4: маш.-ч; 5: 0.28; 7: 0.07; 10: 545.21; 12: 38.16 | [24 empty] | Автомобили бортовые, грузоподъемность до 5 т
| 4-100-040 | ОТм(Зтм) Средний разряд машинистов 4 |  |  |  | 4: чел.-ч; 5: 0.28; 7: 0.07; 10: 420.95; 12: 29.47 | [29 empty] | ОТм(Зтм) Средний разряд машинистов 4
|  | Итого прямые затраты |  |  |  | 12: 1684.9 | [26 empty] | Итого прямые затраты
5.1 | 421/пр_2020_п.75_пп.а | Вспомогательные ненормируемые материальные ресурсы |  |  |  | 4: %; 5: 2; 7: 2; 12: 30.81 | [31 empty] | Вспомогательные ненормируемые материальные ресурсы
|  | ФОТ |  |  |  | 12: 1646.74 | [27 empty] | ФОТ
| Пр/812-049.3-1 | НР Электротехнические установки на других объектах |  |  |  | 4: %; 5: 97; 7: 97; 12: 1597.34 | [27 empty] | НР Электротехнические установки на других объектах
| Пр/774-049.3 | СП Электротехнические установки на других объектах |  |  |  | 4: %; 5: 51; 7: 51; 12: 839.84 | [27 empty] | СП Электротехнические установки на других объектах
|  | Всего по позиции |  |  |  | 10: 16611.56; 12: 4152.89 | [28 empty] | Всего по позиции
5.1 | Прайс-лист | Комплект для накладного монтажа (рамка) 600х1200 |  |  |  | шт | 25 | 1 | 25 |  |  | 1909.41 |  | 47735.25 | [21 empty] | Комплект для накладного монтажа (рамка) 600х1200
|  | Объем=0,25*100 | [34 empty] | Объем=0,25*100
|  | Всего по позиции |  |  |  | 12: 47735.25 | [28 empty] | Всего по позиции
|  | Всего по разделу 1 Этаж 3 |  |  |  | 12: 1018341.69 | [32 empty] | Всего по разделу 1 Этаж 3
Раздел 2. Этаж 5 | [34 empty] | Раздел 2. Этаж 5
6 | ГЭСНр63-03-009-01 применительно | Разборка элементов облицовки потолков с разборкой каркаса: плит растровых |  |  |  | 4: 100 м2; 5: 3.03; 6: 1; 7: 3.03 | [21 empty] | Разборка элементов облицовки потолков с разборкой каркаса: плит растровых
|  | Объем=303 / 100 | [34 empty] | Объем=303 / 100
| 1 | ОТ(ЗТ) |  |  |  | 4: чел.-ч; 7: 104.5653; 12: 38761.31 | [23 empty] | ОТ(ЗТ)
| 1-100-29 | Средний разряд работы 2,9 |  |  |  | 4: чел.-ч; 5: 34.51; 7: 104.5653; 10: 370.69; 12: 38761.31 | [24 empty] | Средний разряд работы 2,9
Н | 999-9899 | Строительный мусор и масса возвратных материалов |  |  |  | 4: т; 5: 0.356; 7: 1.0787 | [25 empty] | Строительный мусор и масса возвратных материалов
|  | Итого прямые затраты |  |  |  | 12: 38761.31 | [26 empty] | Итого прямые затраты
|  | ФОТ |  |  |  | 12: 38761.31 | [27 empty] | ФОТ
| Пр/812-097.0-1 | НР Стекольные, обойные и облицовочные работы (ремонтно-строительные) |  |  |  | 4: %; 5: 90; 7: 90; 12: 34885.18 | [27 empty] | НР Стекольные, обойные и облицовочные работы (ремонтно-строительные)
| Пр/774-097.0 | СП Стекольные, обойные и облицовочные работы (ремонтно-строительные) |  |  |  | 4: %; 5: 45; 7: 45; 12: 17442.59 | [27 empty] | СП Стекольные, обойные и облицовочные работы (ремонтно-строительные)
|  | Всего по позиции |  |  |  | 10: 30062.4; 12: 91089.08 | [28 empty] | Всего по позиции
7 | ГЭСН15-01-047-15 | Устройство потолков: плитно-ячеистых по каркасу из оцинкованного профиля |  |  |  | 4: 100 м2; 5: 3.03; 6: 1; 7: 3.03 | [21 empty] | Устройство потолков: плитно-ячеистых по каркасу из оцинкованного профиля
| 1 | ОТ(ЗТ) |  |  |  | 4: чел.-ч; 7: 310.4538; 12: 127757.95 | [23 empty] | ОТ(ЗТ)
| 1-100-38 | Средний разряд работы 3,8 |  |  |  | 4: чел.-ч; 5: 102.46; 7: 310.4538; 10: 411.52; 12: 127757.95 | [24 empty] | Средний разряд работы 3,8
| 2 | ЭМ |  |  |  | 12: 7695.86 | [23 empty] | ЭМ
|  | ОТм(ЗТм) |  |  |  | 4: чел.-ч; 7: 16.1802; 12: 6702.55 | [23 empty] | ОТм(ЗТм)
| 91.06.06-048 | Подъемники одномачтовые, грузоподъемность до 500 кг, высота подъема 45 м |  |  |  | маш.-ч | 0.76 |  | 2.3028 | 37.32 | 1.51 | 56.35 |  | 129.76 | [24 empty] | Подъемники одномачтовые, грузоподъемность до 500 кг, высота подъема 45 м
| 4-100-030 | ОТм(Зтм) Средний разряд машинистов 3 |  |  |  | 4: чел.-ч; 5: 0.76; 7: 2.3028; 10: 373.83; 12: 860.86 | [29 empty] | ОТм(Зтм) Средний разряд машинистов 3
| 91.14.02-001 | Автомобили бортовые, грузоподъемность до 5 т |  |  |  | 4: маш.-ч; 5: 4.58; 7: 13.8774; 10: 545.21; 12: 7566.1 | [24 empty] | Автомобили бортовые, грузоподъемность до 5 т
| 4-100-040 | ОТм(Зтм) Средний разряд машинистов 4 |  |  |  | 4: чел.-ч; 5: 4.58; 7: 13.8774; 10: 420.95; 12: 5841.69 | [29 empty] | ОТм(Зтм) Средний разряд машинистов 4
| 4 | М |  |  |  | 12: 86.74 | [23 empty] | М
| 01.7.03.04-0001 | Электроэнергия |  |  |  | 4: кВт-ч; 5: 2.782; 7: 8.4295; 10: 10.29; 12: 86.74 | [24 empty] | Электроэнергия
Н | 01.6.04.02 | Панели потолочные с комплектующими |  |  |  | 4: м2; 5: 103; 7: 312.09 | [25 empty] | Панели потолочные с комплектующими
|  | Итого прямые затраты |  |  |  | 12: 142243.1 | [26 empty] | Итого прямые затраты
|  | ФОТ |  |  |  | 12: 134460.5 | [27 empty] | ФОТ
| Пр/812-015.0-1, Приказ № 812/пр от 21.12.2020 п.25 | НР Отделочные работы |  |  |  | 4: %; 5: 100; 7: 100; 12: 134460.5 | [27 empty] | НР Отделочные работы
| Пр/774-015.0, Приказ № 774/пр от 11.12.2020 п.16 | СП Отделочные работы |  |  |  | 4: %; 5: 49; 7: 49; 12: 65885.65 | [27 empty] | СП Отделочные работы
|  | Всего по позиции |  |  |  | 10: 113065.76; 12: 342589.25 | [28 empty] | Всего по позиции
7.1 | Прайс-лист | Негорючая потолочная плита СМЛ 1195х595х6 мм |  |  |  | м2 | 312.09 | 1 | 312.09 |  |  | 1296.51 |  | 404627.81 | [21 empty] | Негорючая потолочная плита СМЛ 1195х595х6 мм
|  | Всего по позиции |  |  |  | 12: 404627.81 | [28 empty] | Всего по позиции
7.2 | ФСБЦ-09.2.02.01-0001 | Комплект из стального оцинкованного профиля для монтажа подвесных потолочных систем |  |  |  | м2 | 312.09 | 1 | 312.09 | 122.91 | 0.95 | 116.76 |  | 36439.63 | [21 empty] | Комплект из стального оцинкованного профиля для монтажа подвесных потолочных систем
|  | Всего по позиции |  |  |  | 12: 36439.63 | [28 empty] | Всего по позиции
8 | ГЭСНм08-02-409-09 | Труба гофрированная ПВХ для защиты проводов и кабелей по установленным конструкциям, по стенам, колоннам, потолкам, основанию пола |  |  |  | 4: 100 м; 5: 3.2; 6: 1; 7: 3.2 | [21 empty] | Труба гофрированная ПВХ для защиты проводов и кабелей по установленным конструкциям, по стенам, колоннам, потолкам, основанию пола
|  | Объем=320 / 100 | [34 empty] | Объем=320 / 100
| ОП п.1.8.3 | При производстве работ на высоте св. 2 до 8 м ОЗП=1,05; ТЗ=1,05 | [42 empty] | При производстве работ на высоте св. 2 до 8 м ОЗП=1,05; ТЗ=1,05
| 1 | ОТ(ЗТ) |  |  |  | 4: чел.-ч; 7: 52.416; 12: 20357.26 | [23 empty] | ОТ(ЗТ)
| 2-100-02 | Рабочий 2 разряда |  |  |  | чел.-ч | 0.02 | 1.05 | 0.0672 |  |  | 342.41 |  | 23.01 | [24 empty] | Рабочий 2 разряда
| 2-100-03 | Рабочий 3 разряда |  |  |  | чел.-ч | 10.75 | 1.05 | 36.12 |  |  | 373.83 |  | 13502.74 | [24 empty] | Рабочий 3 разряда
| 2-100-04 | Рабочий 4 разряда |  |  |  | чел.-ч | 4.83 | 1.05 | 16.2288 |  |  | 420.95 |  | 6831.51 | [24 empty] | Рабочий 4 разряда
| 2 | ЭМ |  |  |  | 12: 17.45 | [23 empty] | ЭМ
|  | ОТм(ЗТм) |  |  |  | 4: чел.-ч; 7: 0.032; 12: 13.47 | [23 empty] | ОТм(ЗТм)
| 91.14.02-001 | Автомобили бортовые, грузоподъемность до 5 т |  |  |  | 4: маш.-ч; 5: 0.01; 7: 0.032; 10: 545.21; 12: 17.45 | [24 empty] | Автомобили бортовые, грузоподъемность до 5 т
| 4-100-040 | ОТм(Зтм) Средний разряд машинистов 4 |  |  |  | 4: чел.-ч; 5: 0.01; 7: 0.032; 10: 420.95; 12: 13.47 | [29 empty] | ОТм(Зтм) Средний разряд машинистов 4
| 4 | М |  |  |  | 12: 476.05 | [23 empty] | М
| 01.7.15.07-0152 | Дюбели пластмассовые с шурупами, диаметр 6 мм, длина 35 мм, диаметр шурупа 3,5 мм, длина шурупа 50 мм |  |  |  | 100 шт | 2.09 |  | 6.688 | 52.34 | 1.36 | 71.18 |  | 476.05 | [24 empty] | Дюбели пластмассовые с шурупами, диаметр 6 мм, длина 35 мм, диаметр шурупа 3,5 мм, длина шурупа 50 мм
|  | Итого прямые затраты |  |  |  | 12: 20864.23 | [26 empty] | Итого прямые затраты
8.1 | 421/пр_2020_п.75_пп.а | Вспомогательные ненормируемые материальные ресурсы |  |  |  | 4: %; 5: 2; 7: 2; 12: 387.76 | [31 empty] | Вспомогательные ненормируемые материальные ресурсы
|  | ФОТ |  |  |  | 12: 20370.73 | [27 empty] | ФОТ
| Пр/812-049.3-1 | НР Электротехнические установки на других объектах |  |  |  | 4: %; 5: 97; 7: 97; 12: 19759.61 | [27 empty] | НР Электротехнические установки на других объектах
| Пр/774-049.3 | СП Электротехнические установки на других объектах |  |  |  | 4: %; 5: 51; 7: 51; 12: 10389.07 | [27 empty] | СП Электротехнические установки на других объектах
|  | Всего по позиции |  |  |  | 10: 16062.71; 12: 51400.67 | [28 empty] | Всего по позиции
8.1 | ФСБЦ-24.3.01.02-0021 | Трубы гибкие гофрированные, легкие, из самозатухающего ПВХ, с зондом, номинальный диаметр 16 мм |  |  |  | м | 326.4 | 1 | 326.4 | 9.14 | 1.02 | 9.32 |  | 3042.05 | [21 empty] | Трубы гибкие гофрированные, легкие, из самозатухающего ПВХ, с зондом, номинальный диаметр 16 мм
|  | Объем=3,2*102 | [34 empty] | Объем=3,2*102
|  | Всего по позиции |  |  |  | 12: 3042.05 | [28 empty] | Всего по позиции
8.2 | ФСБЦ-24.3.01.02-1006 | Муфта соединительная универсальная из АБС пластика для электротехнических труб, наружный диаметр 16 мм |  |  |  | шт | 33 | 1 | 33 | 3.47 | 1.01 | 3.5 |  | 115.5 | [21 empty] | Муфта соединительная универсальная из АБС пластика для электротехнических труб, наружный диаметр 16 мм
|  | Объем=326,4/10 | [34 empty] | Объем=326,4/10
|  | Всего по позиции |  |  |  | 12: 115.5 | [28 empty] | Всего по позиции
9 | ГЭСНм08-02-412-02 | Затягивание провода в проложенные трубы и металлические рукава первого одножильного или многожильного в общей оплетке, суммарное сечение: до 6 мм2 |  |  |  | 4: 100 м; 5: 3.2; 6: 1; 7: 3.2 | [21 empty] | Затягивание провода в проложенные трубы и металлические рукава первого одножильного или многожильного в общей оплетке, суммарное сечение: до 6 мм2
| ОП п.1.8.3 | При производстве работ на высоте св. 2 до 8 м ОЗП=1,05; ТЗ=1,05 | [42 empty] | При производстве работ на высоте св. 2 до 8 м ОЗП=1,05; ТЗ=1,05
| 1 | ОТ(ЗТ) |  |  |  | 4: чел.-ч; 7: 18.1104; 12: 7452.79 | [23 empty] | ОТ(ЗТ)
| 1-100-38 | Средний разряд работы 3,8 |  |  |  | чел.-ч | 5.39 | 1.05 | 18.1104 |  |  | 411.52 |  | 7452.79 | [24 empty] | Средний разряд работы 3,8
| 2 | ЭМ |  |  |  | 12: 134.98 | [23 empty] | ЭМ
|  | ОТм(ЗТм) |  |  |  | 4: чел.-ч; 7: 0.128; 12: 63.13 | [23 empty] | ОТм(ЗТм)
| 91.05.05-015 | Краны на автомобильном ходу, грузоподъемность 16 т |  |  |  | 4: маш.-ч; 5: 0.02; 7: 0.064; 10: 1563.91; 12: 100.09 | [24 empty] | Краны на автомобильном ходу, грузоподъемность 16 т
| 4-100-060 | ОТм(Зтм) Средний разряд машинистов 6 |  |  |  | 4: чел.-ч; 5: 0.02; 7: 0.064; 10: 565.45; 12: 36.19 | [29 empty] | ОТм(Зтм) Средний разряд машинистов 6
| 91.14.02-001 | Автомобили бортовые, грузоподъемность до 5 т |  |  |  | 4: маш.-ч; 5: 0.02; 7: 0.064; 10: 545.21; 12: 34.89 | [24 empty] | Автомобили бортовые, грузоподъемность до 5 т
| 4-100-040 | ОТм(Зтм) Средний разряд машинистов 4 |  |  |  | 4: чел.-ч; 5: 0.02; 7: 0.064; 10: 420.95; 12: 26.94 | [29 empty] | ОТм(Зтм) Средний разряд машинистов 4
| 4 | М |  |  |  | 12: 572.97 | [23 empty] | М
| 01.7.06.05-0041 | Ленты изоляционные хлопчатобумажные прорезиненные для электромонтажных и ремонтных работ, цвет черный, ширина 20 мм, толщина 0,35 мм |  |  |  | м | 13.33 |  | 42.656 | 5.87 | 0.88 | 5.17 |  | 220.53 | [24 empty] | Ленты изоляционные хлопчатобумажные прорезиненные для электромонтажных и ремонтных работ, цвет черный, ширина 20 мм, толщина 0,35 мм
| 01.7.07.20-0002 | Тальк молотый, сорт I |  |  |  | т | 0.0006 |  | 0.00192 | 43821.53 | 1.38 | 60473.71 |  | 116.11 | [24 empty] | Тальк молотый, сорт I
| 14.4.02.04-0142 | Краска масляная МА-0115, мумия, сурик железный |  |  |  | кг | 0.02 |  | 0.064 | 79.88 | 1.53 | 122.22 |  | 7.82 | [24 empty] | Краска масляная МА-0115, мумия, сурик железный
| 20.2.01.05-0003 | Гильзы кабельные медные 6 мм |  |  |  | 100 шт | 0.05 |  | 0.16 | 696.63 | 1.3 | 905.62 |  | 144.9 | [24 empty] | Гильзы кабельные медные 6 мм
| 20.2.02.01-0012 | Втулки полипропиленовые, диаметр 22 мм |  |  |  | 1000 шт | 0.0122 |  | 0.03904 | 1610.33 | 1.33 | 2141.74 |  | 83.61 | [24 empty] | Втулки полипропиленовые, диаметр 22 мм
|  | Итого прямые затраты |  |  |  | 12: 8223.87 | [26 empty] | Итого прямые затраты
9.1 | 421/пр_2020_п.75_пп.а | Вспомогательные ненормируемые материальные ресурсы |  |  |  | 4: %; 5: 2; 7: 2; 12: 141.96 | [31 empty] | Вспомогательные ненормируемые материальные ресурсы
|  | ФОТ |  |  |  | 12: 7515.92 | [27 empty] | ФОТ
| Пр/812-049.3-1 | НР Электротехнические установки на других объектах |  |  |  | 4: %; 5: 97; 7: 97; 12: 7290.44 | [27 empty] | НР Электротехнические установки на других объектах
| Пр/774-049.3 | СП Электротехнические установки на других объектах |  |  |  | 4: %; 5: 51; 7: 51; 12: 3833.12 | [27 empty] | СП Электротехнические установки на других объектах
|  | Всего по позиции |  |  |  | 10: 6090.43; 12: 19489.39 | [28 empty] | Всего по позиции
9.1 | ФСБЦ-21.1.06.09-0151 | Кабель силовой с медными жилами ВВГнг(A)-LS 3х1,5ок(N, PE)-660 |  |  |  | 1000 м | 0.3264 | 1 | 0.3264 | 47048.63 | 1.15 | 54105.92 |  | 17660.17 | [21 empty] | Кабель силовой с медными жилами ВВГнг(A)-LS 3х1,5ок(N, PE)-660
|  | Объем=(3,2*102) / 1000 | [34 empty] | Объем=(3,2*102) / 1000
|  | Всего по позиции |  |  |  | 12: 17660.17 | [28 empty] | Всего по позиции
10 | ГЭСНм08-03-608-01 применительно | Светильник светодиодный (рамка), встраиваемый в подвесной потолок плитно-ячеистый, с подключением: соединительными клеммами |  |  |  | 4: 100 шт; 5: 0.25; 6: 1; 7: 0.25 | [21 empty] | Светильник светодиодный (рамка), встраиваемый в подвесной потолок плитно-ячеистый, с подключением: соединительными клеммами
|  | Объем=25 / 100 | [34 empty] | Объем=25 / 100
| ОП п.1.8.3 | При производстве работ на высоте св. 2 до 8 м ОЗП=1,05; ТЗ=1,05 | [42 empty] | При производстве работ на высоте св. 2 до 8 м ОЗП=1,05; ТЗ=1,05
| 1 | ОТ(ЗТ) |  |  |  | 4: чел.-ч; 7: 3.8693; 12: 1617.27 | [23 empty] | ОТ(ЗТ)
| 2-100-01 | Рабочий 1 разряда |  |  |  | чел.-ч | 0.41 | 1.05 | 0.10762 |  |  | 314.14 |  | 33.81 | [24 empty] | Рабочий 1 разряда
| 2-100-04 | Рабочий 4 разряда |  |  |  | чел.-ч | 14.33 | 1.05 | 3.7616 |  |  | 420.95 |  | 1583.46 | [24 empty] | Рабочий 4 разряда
| 2 | ЭМ |  |  |  | 12: 38.16 | [23 empty] | ЭМ
|  | ОТм(ЗТм) |  |  |  | 4: чел.-ч; 7: 0.07; 12: 29.47 | [23 empty] | ОТм(ЗТм)
| 91.14.02-001 | Автомобили бортовые, грузоподъемность до 5 т |  |  |  | 4: маш.-ч; 5: 0.28; 7: 0.07; 10: 545.21; 12: 38.16 | [24 empty] | Автомобили бортовые, грузоподъемность до 5 т
| 4-100-040 | ОТм(Зтм) Средний разряд машинистов 4 |  |  |  | 4: чел.-ч; 5: 0.28; 7: 0.07; 10: 420.95; 12: 29.47 | [29 empty] | ОТм(Зтм) Средний разряд машинистов 4
|  | Итого прямые затраты |  |  |  | 12: 1684.9 | [26 empty] | Итого прямые затраты
10.1 | 421/пр_2020_п.75_пп.а | Вспомогательные ненормируемые материальные ресурсы |  |  |  | 4: %; 5: 2; 7: 2; 12: 30.81 | [31 empty] | Вспомогательные ненормируемые материальные ресурсы
|  | ФОТ |  |  |  | 12: 1646.74 | [27 empty] | ФОТ
| Пр/812-049.3-1 | НР Электротехнические установки на других объектах |  |  |  | 4: %; 5: 97; 7: 97; 12: 1597.34 | [27 empty] | НР Электротехнические установки на других объектах
| Пр/774-049.3 | СП Электротехнические установки на других объектах |  |  |  | 4: %; 5: 51; 7: 51; 12: 839.84 | [27 empty] | СП Электротехнические установки на других объектах
|  | Всего по позиции |  |  |  | 10: 16611.56; 12: 4152.89 | [28 empty] | Всего по позиции
10.1 | Прайс-лист | Комплект для накладного монтажа (рамка) 600х1200 |  |  |  | шт | 25 | 1 | 25 |  |  | 1909.41 |  | 47735.25 | [21 empty] | Комплект для накладного монтажа (рамка) 600х1200
|  | Объем=0,25*100 | [34 empty] | Объем=0,25*100
|  | Всего по позиции |  |  |  | 12: 47735.25 | [28 empty] | Всего по позиции
|  | Всего по разделу 2 Этаж 5 |  |  |  | 12: 1018341.69 | [32 empty] | Всего по разделу 2 Этаж 5
Раздел 3. Прочие работы | [34 empty] | Раздел 3. Прочие работы
11 | 47-1 | Погрузка в автотранспортное средство: мусор строительный с погрузкой вручную |  |  |  | 1т груза | 5.82 | 1 | 5.82 |  |  | 969.15 |  | 5640.45 | [21 empty] | Погрузка в автотранспортное средство: мусор строительный с погрузкой вручную
|  | Объем=303*2*0,016*0,6 | [34 empty] | Объем=303*2*0,016*0,6
|  | Всего по позиции |  |  |  | 12: 5640.45 | [28 empty] | Всего по позиции
|  | Всего по разделу 3 Прочие работы |  |  |  | 12: 5640.45 | [32 empty] | Всего по разделу 3 Прочие работы
|  | Итоги по смете: | [45 empty] | Итоги по смете:
|  | Всего прямые затраты (справочно) |  |  |  | 12: 1449557.15 | [34 empty] | Всего прямые затраты (справочно)
|  | в том числе: | [46 empty] | в том числе:
|  | Оплата труда рабочих |  |  |  | 12: 391893.16 | [34 empty] | Оплата труда рабочих
|  | Эксплуатация машин |  |  |  | 12: 15772.9 | [34 empty] | Эксплуатация машин
|  | Оплата труда машинистов (Отм) |  |  |  | 12: 13617.24 | [34 empty] | Оплата труда машинистов (Отм)
|  | Материалы |  |  |  | 12: 1022633.4 | [34 empty] | Материалы
|  | Перевозка |  |  |  | 12: 5640.45 | [34 empty] | Перевозка
|  | Строительные работы |  |  |  | 12: 1755131.99 | [34 empty] | Строительные работы
|  | Строительные работы |  |  |  | 12: 1749491.54 | [34 empty] | Строительные работы
|  | в том числе: | [46 empty] | в том числе:
|  | оплата труда |  |  |  | 12: 333038.52 | [34 empty] | оплата труда
|  | эксплуатация машин и механизмов |  |  |  | 12: 15391.72 | [34 empty] | эксплуатация машин и механизмов
|  | оплата труда машинистов (Отм) |  |  |  | 12: 13405.1 | [34 empty] | оплата труда машинистов (Отм)
|  | материалы |  |  |  | 12: 882308.36 | [34 empty] | материалы
|  | накладные расходы |  |  |  | 12: 338691.36 | [34 empty] | накладные расходы
|  | сметная прибыль |  |  |  | 12: 166656.48 | [34 empty] | сметная прибыль
|  | Перевозка |  |  |  | 12: 5640.45 | [34 empty] | Перевозка
|  | Монтажные работы |  |  |  | 12: 287191.84 | [34 empty] | Монтажные работы
|  | в том числе: | [46 empty] | в том числе:
|  | оплата труда |  |  |  | 12: 58854.64 | [34 empty] | оплата труда
|  | эксплуатация машин и механизмов |  |  |  | 12: 381.18 | [34 empty] | эксплуатация машин и механизмов
|  | оплата труда машинистов (Отм) |  |  |  | 12: 212.14 | [34 empty] | оплата труда машинистов (Отм)
|  | материалы |  |  |  | 12: 140325.04 | [34 empty] | материалы
|  | накладные расходы |  |  |  | 12: 57294.78 | [34 empty] | накладные расходы
|  | сметная прибыль |  |  |  | 12: 30124.06 | [34 empty] | сметная прибыль
|  | Всего |  |  |  | 12: 2042323.83 | [35 empty] | Всего
|  | Всего ФОТ (справочно) |  |  |  | 12: 405510.4 | [34 empty] | Всего ФОТ (справочно)
|  | Всего накладные расходы (справочно) |  |  |  | 12: 395986.14 | [34 empty] | Всего накладные расходы (справочно)
|  | Всего сметная прибыль (справочно) |  |  |  | 12: 196780.54 | [34 empty] | Всего сметная прибыль (справочно)
|  | Прием, транспортирование и утилизация отходов V класса опасности, мусор от строительных работ и ремонтных работ, содержащий матриалы, изделия, отходы которых отнесены к V классу опасности (303*2*0,016*0,6)*2380,95 |  |  |  | 12: 13857.13 | [34 empty] | Прием, транспортирование и утилизация отходов V класса опасности, мусор от строительных работ и ремонтных работ, содержащий матриалы, изделия, отходы которых отнесены к V классу опасности (303*2*0,016*0,6)*2380,95
|  | Разработка паспорта опасного отхода |  |  |  | 12: 7142.86 | [34 empty] | Разработка паспорта опасного отхода
|  | Всего |  |  |  | 12: 2063323.82 | [35 empty] | Всего
|  | НДС 22% |  |  |  | 12: 453931.24 | [34 empty] | НДС 22%
|  | ВСЕГО по смете |  |  |  | 12: 2517255.06 | [35 empty] | ВСЕГО по смете
|  | справочно: | [46 empty] | справочно:
|  | Затраты труда рабочих |  |  |  | 7: 978,8295 | [36 empty] | Затраты труда рабочих
|  | Затраты труда машинистов |  |  |  | 7: 32,8204 | [36 empty] | Затраты труда машинистов
|  | Составил: | Инженер по проектно-сметной работе |  |  | 7: Д.А. Илькуна
[должность, подпись (инициалы, фамилия)]
|  | Согласовано: | Начальник технического отдела |  |  | 7: А.П. Бахметов
[должность, подпись (инициалы, фамилия)]