## Расчет стоимости
Приложение №1
к техническому заданию от 25.09.2026 г.
ВЕДОМОСТЬ ОБЪЕМОВ РАБОТ
Текущий ремонт помещений №№ 10, 11, 12 ,13 (сауны, хаммам, чаши купели и площадки вокруг бассейна с душевыми) в медицинском корпусе
Государственное учреждение санаторий "Белая Русь" Управление делами Президента Республики Беларусь, 352832, Краснодарский край, М.О. Туапсинский, п. Майский, ул. Центральная, д. 14
№ п/п | Наименование | Ед. изм. | Кол. | Примечание
1 | 2 | 3 | 4 | 5
1. Баня (сауна)
1 | Устройство каркаса и обрешётки (стены, полки); Укладка тепло- и пароизоляции; Обшивка вагонкой стен и потолка; Изготовление и установка полков; Монтаж соляной стены (крепёж/каркас). Стоимость соли учтено в работе | ком-т | 1
1.1 | Вагонка профиль Softline, липа, 88мм, сорт А, от 1,7 м (цельная планка). | м.п. | 279
1.2 | Полок Липа сорт А, 90х25 | м.п. | 50
1.3 | Полок ТермоЛипа сорт А, 95х25 | м.п. | 40
1.4 | Брус каркаса полок, сосна, 40х40 | м.п. | 50
1.5 | Брус несущего каркаса, сосна 40х30 | м.п. | 75
1.6 | Рейка обрешетки несущего каркаса, сосна 40х30 | м.п. | 75
1.7 | Универсальный изоляционный материал Изолон | м2 | 30
1.8 | Минеральная вата на базальтовой основе Rockwool ЛАЙТ БАТТС СКАНДИК 800x600x50мм, уп. 5,76м2 | Упак. | 6
1.9 | Базальтовый картон фольгированный 10х600х1000 мм | шт. | 2
1.10 | Фольга алюминиевая на бум основе, рулон 30м2 | шт. | 1
1.11 | Фольгированный скотч | шт. | 2
1.12 | Опорный профиль, крепежные и расходные материалы | ком-т | 1
2 | Устрановка и подключение электрической печи; Установка и подключение пульта управления электрической печью; Прокладка кабеля подключения каминки; Засыпка камня в печь; Монтаж трубной обвязки автоматической подачи воды; Прокладка коммуникаций отвода воды; Подключение системы ароматизации. | ком-т | 1
2.1 | Электрическая банная печь ЭКМ 12 кВт "Зевс" ОК | ком-т | 1
2.2 | Пульт управления электрической банной печью Harvia Xenio CX170 | ком-т | 1
2.3 | Кабель термостойкий РКГМ 4,0мм2, для подключения каменки | м.п. | 40
2.4 | Труба гофр. с протяжкой, тяжелая | м.п. | 5
2.5 | Камни для сауны, Габбро-Диабаз, 20кг | уп. | 11
2.6 | Трубопроводная арматура, фитинг и комплектующие для устройства системы подачи ароматизаторов | ком-т | 1
2.7 | Трубопроводная арматура, фитинг и комплектующие для устройства системы подачи и отвода воды | ком-т | 1
3. | Установка вентиляции (вытяжка/приток); Монтаж двери парной. | м2 | 1
3.1 | Гофр. труба для вентиляции | шт. | 1
3.2 | Грибок вентиляционный, липа | шт. | 1
3.3 | Вентиляция КуБасту maxi, 2,1м | шт. | 1
3.4 | Труба для Кубасту 0,5 м нерж. 0,5мм | шт. | 1
3.5 | Труба ф 115, 0,5 м, 0,5 мм. нержавейка | шт. | 3
3.6 | Труба ф 115, 1,0 м, 0,5 мм. нержавейка | шт. | 3
3.7 | Отвод 90* ф 115, 0,5мм, нержавейка | шт. | 3
3.8 | Тройник 90*, ф115 0,5мм нерж. | шт. | 1
4 | Установка светильника керамического; Установка абажура; Прокладка кабеля подключения светильников. | ком-т | 1
4.1 | Светильник для бани на керамическом основании | шт. | 2
4.2 | Абажур из липы | шт. | 2
4.3 | Кабель термостойкий РКГМ 1,5мм2, для подключения освещения | м.п. | 160
4.4 | Труба гофр. с протяжкой, тяжелая | м.п. | 80
5 | Монтаж галтелей; Шлифование поверхностей; Обработка поверхностей пропиткой. | ком-т | 1
5.1 | Галтель, раскладка, плинтус из липы | м.п. | 45
5.2 | Уголок наружний из липы | м.п. | 6
5.3 | Пропитка для вагонки, 2,5 л | шт. | 1
5.4 | Пропитка для полока, 1,0 л | шт. | 1
5.5 | Крепежные и расходные материалы | ком-т | 3.5
6 | Монтаж защитного экрана печи; Термоизоляция околопечного пространства; Укладка на стену натурального колотого камня; Заделка примыканий жаростойкой мастикой. | м2 | 1
6.1 | Экран отражающий из зеркальной нерж. стали 1000х1000мм | шт. | 1
6.2 | Фиброцементная, термоизолирующая плита, 800х1200х8мм | м2 | 4
6.3 | Колотый камень Silver/Rose/Grey/Black Stone 30*5 см (Иран) | м2 | 4.5
6.4 | Мастика жаростойкая Терракот, 5 кг. | шт. | 1
6.5 | Термо/гигрометр "Очки" Подголовник из липы | ком-т | 1
6.6 | Трап напольный из полока Липы 3,0м2. | м2 | 3
7 | Монтаж системы автоматической подачи воды + насос | ком-т | 1
7.1 | Устройство автоматической подачи воды и ароматизатора на каменку Harvia Autodose. | шт. | 1
8 | Монтаж стелянного витража из жаростойкого стекла | ком-т | 1
8.1 | Стеклянный витраж 2,3х2,27м с входной дверью, алюминиевая коробка, стекло бронза прозрачная 8мм, с комплектом алюмин. наличника. | шт. | 1
9 | Монтаж светодиодной подсветки полок | ком-т | 1
9.1 | Светодиодная, термостойкая (белый, теплый) подсветка полок. (комплект) | шт. | 2
10 | Монтаж светодиодной подсветки подспинника | ком-т | 1
10.1 | Светодиодная, термостойкая (белый, теплый) подсветка подспинников. (комплект) | шт. | 1
11 | Монтаж светодиодной подсветки панно из соли | ком-т | 1
11.1 | Светодиодная, термостойкая (белый, теплый) подсветка панно из гималайской соли. (комплект) | шт. | 2
12 | Монтаж аккустической системы; Монтаж усилителя; Поключение аккустичекой системы; Запуск в эксплуатацию. | ком-т | 1
12.1 | Комплект аккустической системы Harvia | ком-т | 1
13 | Демонтаж потолков | м2 | 6
14 | Демонтаж стен | м2 | 20
15 | Демонтаж пола | м2 | 6
16 | Вывоз мусора | услуга | 2
2. Хаммам
19 | Монтаж и подключение парогенератора; Монтаж паропровода; Монтаж фильтра водоподготовки; Монтаж стеклянной двери; Монтаж освещения из термостойкой светодиотной ленты; Установка курны; Установка кранов подачи воды в курну; Установка водоотвода курны; Монтаж винтиляционного оборудования хаммама; Монтаж трапа водоотводо пола; Сборка и установка силового электрического щита. | ком-т | 1
19.1 | Парогенератор для хамама Паромакс NEO MAX STYLE 12 кВт | ком-т | 1
19.2 | Универсальный Диспенсер от агрессивной накипи ТМ | шт. | 1
19.3 | Фильтры водоподготовки для парогенератора | шт. | 1
19.4 | Дверь для турецкой бани "Хаммам Престиж" Бронза прозрачная 700x2000, стекло 6мм, три петли, с порогом | шт. | 1
19.5 | Термостойкая светодиодная лента для подсветки сидений и потолка | ком-т | 2
19.6 | Курна мраморная КМ16 пристенная | шт. | 1
19.7 | Слив для раковины автомат, хром, с сифоном | шт. | 1
19.8 | Кран из латуни для турецкой бани | шт. | 2
19.9 | Комплектующие для устройства вентиляции, в пределах бани | шт. | 1
19.10 | Вентилятор принудительной вытяжки канальный IP55, 220В | шт. | 1
19.11 | Душевой трап/лоток 500мм, суперплоский | шт. | 1
19.12 | Силовой щит питания, кабельная продукция (Legrand, Schneider Electric) | шт. | 1
19.13 | Трубопроводная арматура, фитинг и комплектующие для устройства системы нагрева поверхностей | ком-т | 1
19.14 | Трубопроводная арматура, фитинг и комплектующие для устройства системы подачи и отвода воды | ком-т | 1
19.15 | Расходные материалы и комплектующи | ком-т | 1
20 | Устройство силового каркасе 3-х стен; Устройство силового каркаса потолка. | ком-т | 1
20.1 | Несущая, армированная спец. панель, (Styrofoam) 2500х600х50 | шт. | 25
20.2 | Несущая, армированная спец. панель, (Styrofoam) 2500х600х20 | шт. | 1
20.3 | Несущая, армированная спец. панель, (Styrofoam) 2500х600х30 | шт. | 6
20.4 | Универсальный полиуритановый состав, 700мл | шт. | 6
20.5 | Клей для жесткого склеивания панелей, 310мл. | шт. | 10
20.6 | Опорный профиль, крепежные и расходные материалы | ком-т | 1
21 | Подготовительные и штукатурные работы; Гидроизоляционные работы; Отделочные работы, мозаика. | ком-т | 1
21.1 | Сетка штукатурная, 50х50, оцинкованная, 50м2 | м2 | 37.1
21.2 | Клеевой состав для выравнивания поверхн., 25кг | шт. | 22
21.3 | Гидроизоляция мембранная, двухкомпонентная, 24кг+8кг | шт. | 3
21.4 | Грунтовка глубокого проникновения, 10кг | шт. | 1
21.5 | Материалы для укладки и затирки мозаики | м2 | 37.1
21.6 | Расходные материалы и комплектующие | ком-т | 1.5
21.7 | Материалы для устройства стяжки пола и ниши подачи пара | ком-т | 1
21.8 | Керамогранит для облицовки Italon (1 коробка - 1,08 м2) | шт. | 11
21.9 | Мозаика Ezarri Berilo 25 | м2 | 21
22 | Монтаж и подключение устройство подачи ароматизатора (устройство подачи ароматизатора Паромак - учтено в работе) | ком-т | 1
23 | Монтаж аккустической системы; Монтаж усилителя; Поключение аккустичекой системы; Запуск в эксплуатацию 1услуга. (Комплект аккустической системы Harvia - учтён в работе) | ком-т | 1
24 | Монтаж "звездного неба" 1к-т. (Звездное небо 200 точек (1,0-168шт, 2,0-32шт), с эффектом мерцания - учтен в работе) | ком-т | 1
25 | Демонтаж потолков | м2 | 5
26 | Демонтаж стен | м2 | 18
27 | Демонтаж пола | м2 | 5
3. Отделка помещения с бассейном, купели, душевых
Чаша купели
31 | Демонтаж старой отделки | м2 | 14
32 | Демонтаж монолитных стенок чаши (полностью) | м3 | 1.3
33 | Демонтаж монолитных стенок чаши (частично) | м.п. | 0.3
34 | Демонтаж бетонного перекрытия под прожектора | шт. | 2
35 | Демонтаж бетонного перекрытия под форсунки донные | шт. | 2
36 | Демонтаж бетонного перекрытия под форсунки гидромассажа стоп | шт. | 4
37 | Демонтаж бетонного перекрытия под квадро | шт. | 2
38 | Демонтаж бетонного перекрытия под прокладку труб | шт | 9
39 | Механическая зачистка основания (дно+стены) | м2 | 14
40 | Механическая зачистка основания (борта бассейна) | м.п. | 12
41 | Подготовка основания под выравнивание (очистка высоким давлением воды) | м2 | 16.5
42 | Устройство адгезионного слоя (стены и пол) | м2 | 14
43 | Устройство адгезионного слоя (борт бассейна) | м.п. | 12
43.1 | Состав для увеличения адгезии МАСТЕРпро Адгезив, 20кг | шт. | 2
44 | Отштукатуривание прямой поверхности (стены и пол) с применением латексных добавок | м2 | 14
45 | Формирование прямого откоса 90 градусов (борта бассейна) | м.п. | 12
46 | Отштукатуривание прямой поверхности (борта бассейна) с применением латексных добавок | м.п. | 12
46.1 | Латексная добавка для штукатурных растворов МАСТЕРпро Латекс , 20 кг | шт. | 1
46.2 | Цементный состав для выравнивания МАСТЕРпро Опти , 25 кг (при слое выравнивания до 2,5 см) | шт. | 31
46.3 | Клей LITOPLUS K55 БЕЛЫЙ , 25 кг (для шпатлевания) | шт. | 3
47 | Изготовление каркаса гидромассажного лежака (материал с работой) | компл. | 2
48 | Изготовление каркаса лавки у стены (материал с работой) | компл. | 1
49 | Изготовление каркаса входных ступеней и лавочек (материал с работой) | компл. | 1
49.1 | Клей LITOPLUS K55 БЕЛЫЙ , 25 кг (для мозаики) | шт. | 2
49.2 | Добавка латексная LATEXKOL 3,75кг (для мозаики) | шт. | 2
49.3 | Мозаика стекляная Ezzari | кор. | 12
49.4 | Эпоксидная затирочная смесь, Litokol, 5кг (мозаика) | шт. | 5
49.5 | Герметик Mapei, 280 мл | шт. | 4
50 | Герметизация прожектора по технологии PCI | шт | 2
51 | Герметизация форсунки по технологии PCI | шт | 19
52 | Герметизация водозабора слива по технологии PCI | шт | 3
53 | Грунтование поверхности (дно+стены+ лавки+ лежаки) | м2 | 16
54 | Проклейка гидроизоляционной ленты | м.п. | 37
55 | Грунтование поверхности (материал учтен с работой) | компл. | 1
56 | Гидроизоляция (2 слоя) | компл. | 1
56.1 | Гидроизоляция двухкомпонентная ГИДРОпро Эласт 2К плюс, 28 кг | шт. | 3
56.2 | Кварцевый песок, 25 кг | шт. | 1
56.3 | Грунтовка Basf PCI Epoxigrund 390, 1 кг | шт. | 2
56.4 | Эпоксидная затирочная смесь, Litokol, 5кг (для анкеровки) | шт. | 2
56.5 | Акриловая грунтовка глубокого проникновения МАСТЕРпро Грунт | шт. | 1
56.6 | Лента гидроизоляционная ГИДРОпро 1630, 10 м | шт. | 4
57 | Укладка керамогранита (стены) | м2 | 4
58 | Укладка керамогранита (торцы бортов) | м2 | 1.1
58.1 | Клей LITOPLUS K55 БЕЛЫЙ , 25 кг (для керамогранита) | шт. | 1
58.2 | Керамогранит для облицовкибассейна Italon (1 коробка - 1,08 м2) | Кор. | 6
58.3 | Расходные материалы (шпатель, правило, алмазные диски, маяки,ведра, тазы, перчатки, системы свп для плитки и т.д.) | шт. | 1
59 | Устройство эпоксидной затирки по керамограниту (стены и пол) | м2 | 4
60 | Устройство эпоксидной затирки по керамограниту (наружняя часть выпирающеего борта) | м.п. | 1.1
60.1 | Эпоксидная затирочная смесь, Litokol, 5кг (керамогранит) | шт. | 3
60.2 | Смывка для эпоксидной затирки Litokol,5 л. | шт. | 2
61 | Укладка мозаики и эпоксидная затирка гидромассажного лежака | изделие | 2
62 | Укладка мозаики и эпоксидная затирка лавки у стены | изделие | 1
63 | Укладка мозаики и эпоксидная затирка входных ступеней и лавочек | изделие | 1
| Изготовление отверстий в кермограните (закладные детали/трубы) | шт. | 2
Борт купелииз керамогранита Х2
64 | Укладка керамогранита Х2 (перелив) | шт. | 9
65 | Укладка керамогранита Х2 по периметру | шт. | 9
65.1 | Прямая бортовая плита из Х2 с 1-ой фаской шириной свыше 300 мм | шт. | 5
65.2 | Прямой - угловой элемент из Х2 с 2-ой фаской шириной свыше 300 мм | шт. | 1
65.3 | Прямая бортовая плита из Х2 с 2-мя фасками шириной свыше 300 мм | шт. | 1
65.4 | Прямой - угловой элемент из Х2 с 1-ой фаской шириной до 290 мм | шт. | 3
65.5 | Прямая бортовая плита из Х2 с 2-мя фасками шириной до 290 мм | шт. | 7
65.6 | Прямая бортовая плита из Х2 с 2-мя фасками шириной до 290 мм | шт. | 1
65.7 | Клей LITOPLUS K55 БЕЛЫЙ , 25 кг (для Х2) | шт. | 2
65.8 | Расходные материалы (шпатель, алмазные диски, ведра, тазы, перчатки, и т.д.) | шт. | 1
66 | Укладка решетки из Х2 (съемная) | шт. | 5
67 | Укладка решетки из Х2 (не съемная) | шт. | 6
67.1 | Решетка переливная продольная из керамогранита Х2 | шт. | 11
68 | Изготовление отверстий в керамограните Х2 под лестницу | м2 | 2
69 | Устройство эпоксидной затирки (борт) | м.п. | 11.2
69.1 | Эпоксидная затирочная смесь, Litokol, 5кг | шт. | 2
Переливной лоток
72 | Демонтаж старой отделки | м.п. | 6
73 | Демонтаж бетонного перекрытия дренажные форсунки | шт | 5
74 | Механическая зачистка основания (в ограниченном пространстве) | м.п. | 5.6
75 | Подготовка основание под выравнивание (очистка высоким давлением) | м.п. | 5.6
76 | Устройство адгезионного слоя (3 плоскости) | м.п. | 5.6
76.1 | Состав для увеличения адгезии МАСТЕРпро Адгезив , 20кг | шт. | 1
77 | Формирование откосов 90 град. | м.п. | 5.6
78 | Оштукатуривание прямого лотка (3 плоскости) (Латексная добавка для штукатурных растворов МАСТЕРпро Латекс - учтена в работе) | м.п. | 5.6
78.1 | Цементный состав для выравнивания МАСТЕРпро Опти , 25 кг (при слое выравнивания до 2,5 см) | шт. | 7
79 | Грунтование поверхности (Акриловая грунтовка глубокого проникновения МАСТЕРпро Грунт - учтена в работе) | м.п. | 5.6
80 | Герметизация дренажной форсунки по технологии PCI | шт | 5
80.1 | Эпоксидная затирочная смесь, Litokol, 5кг (для анкеровки) | шт. | 1
80.2 | Кварцевый песок, 25 кг | шт. | 1
80.3 | Грунтовка Basf PCI Epoxigrund 390, 1 кг | шт. | 1
81 | Проклейка гидроизоляционной ленты (2 угла) | м.п. | 5.6
81.1 | Лента гидроизоляционная ГИДРОпро 1630, 10 м | шт. | 2
82 | Гидроизоляция (2 слоя, 3 плоскости) | м.п. | 5.6
82.1 | Гидроизоляция двухкомпонентная ГИДРОпро Эласт 2К плюс, 28 кг | шт. | 1
83 | Укладка плитки внутри лотка (3 плоскости) | м.п. | 5.6
83.1 | Клей LITOPLUS K55 БЕЛЫЙ , 25 кг (для керамогранита) | шт. | 1
83.2 | Керамогранит технический морозостойкий (Группа BIa – с низким водопоглощением E ≤ 0.5%) | м2 | 5
83.3 | Расходные материалы (шпатель, маяки,ведра, тазы, перчатки, и т.д.) | шт. | 1
84 | Затирка швов эпоксидная в ограниченном пространстве (плитка) | м.п. | 5.6
84.1 | Эпоксидная затирочная смесь, Litokol, 5кг | шт. | 2
85 | Устройство основания для решетки | м.п. | 5.6
Смежная стена помещения бань и купели с общим бассейном
88 | Устройство каркаса из металла под глк | м.п. | 8
88.1 | Лента уплотнительная КНАУФ-Дихтунгсбанд 50 мм х 30 м | шт. | 1
88.2 | Профиль направляющий 28х27х3000 мм | шт. | 11
88.3 | Крепеж (саморезы,дюбеля, анкеры) | шт. | 1
89 | Устройство звукоизоляции стен | м.п. | 16
89.1 | Шумоизоляция SGM Вицелл 20 с клеевым слоем | лист | 16
90 | Обшивка стен фанерой по каркасу в 1 слой | м.п. | 8
90.1 | Бакелитовая фанера ФБВ 12 мм | лист | 4
Освещение помещения
92 | Монтаж освещения | услуга | 1
92.1 | Светильник SP-SALT-R75-8W Warm3000 (BK, 40 deg, 230V) (Arlight, IP44 Металл, 5 лет) Накладной интерьерный светильник. Мощность 8 Вт, св. поток 580 лм, 73 лм/Вт, теплый 3000 K, CRI>90, угол 40°, напряжение питания 230 В. Черный круглый корпус с черной вставкой из алюминия, степень защиты IP44. Размер: диаметр 75 мм, высота 90 мм. Монтаж накладной. Драйвер 24-42 В, 200 мА, пульсация <1%.Светильник SP-SALT-R75-8W Warm3000 (BK, 40 deg, 230V) (Arlight, IP44 Металл, 5 лет) Накладной интерьерный светильник. Мощность 8 Вт, св. поток 580 лм, 73 лм/Вт, теплый 3000 K, CRI>90, угол 40°, напряжение питания 230 В. Черный круглый корпус с черной вставкой из алюминия, степень защиты IP44. Размер: диаметр 75 мм, высота 90 мм. Монтаж накладной. Драйвер 24-42 В, 200 мА, пульсация <1%. | шт | 5
92.2 | Профиль PLS-LOCK-H25-F-HIDE-2000 (Arlight, Алюминий) Алюминиевый профиль для светодиодных лент и линеек. Встраиваемый в гипсокартон, под строительную отделку. Позволяет создать линию света шириной 22 мм. без видимых частей алюминия. Габаритные размеры (L×W×H): 2000x66,8x24,5 мм. Ширина площадки для ленты 24,2 мм. Экраны, заглушки и другие аксессуары приобретаются отдельно. | м/п | 6
92.3 | Экран матовый для профиля PLS-LOCK (Arlight, Пластик) -HS- Матовый твердый экран высшего класса для профилей PLSLOCK. Материал PC (поликарбонат), светопропускание 70%. Гладкий, ударопрочный, двойная УФ-защита. Устойчивый к прямому солнечному излучению. Пригоден для использования в любых условиях в помещениях и на улице. Длина 2000мм. | м/п | 6
92.4 | Светодиодная лента герметичная COB-SE-X378-8mm 24V Warm3000 (11 W/m, IP65, 5m) (Arlight, -) | м/п | 6
92.5 | Блок питания 24V 100W / S-100-24 | шт | 1
92.6 | Профиль накладной алюминиевый 5050 Anod 3м Алюминиевый анодированный профиль для светодиодных лент и линеек. Габаритные размеры (L×W×H): 3000x50x50 мм. Ширина площадки для ленты 38 мм. Отсек для БП 46х22мм. Экраны, заглушки и другие аксессуары приобретаются отдельно. | м/п | 9
92.7 | Светодиодная лента герметичная RTW-SE-A240- 15mm 24V Warm3000 (19.2 W/m, IP65, 2835, 5m) (Arlight, -) Светодиодная лента RTW-SE-A240, герметичная IP65 (SE- силиконовый верхний слой). Светодиоды 2835, 240 шт/м (1200 шт на 5 м), белая плата, ширина 15 мм, скотч 3M. Цвет ТЁПЛЫЙ 3000K, цветопередача CRI>85, угол 120°. Питание 24V, мощность 19.2Вт/м (96 Вт на 5 м). Размеры 5000x15x2.6 мм. Мин. отрезок 50 мм, 12 светодиодов. Цена за 1 м. | м/п | 9
92.8 | Панель Rotary SMART-P18-DIM (3V, 2.4G) (Arlight, IP20 Пластик, 5 лет) Накладная роторная панель 2.4 ГГц, цвет белый. Материал -пластик. Для управления одноцветными источниками света (ШИМ). Управление яркостью с помощью роторного вращателя. Питание/рабочее напряжение 3VDC от батарейки CR2032. Габариты 86х86х23 мм. Панель совместима с диммерами серии SMART. | шт | 1
92.9 | Диммер SMART-D1-DIM (12-24V, 1x10A, 2.4G) (Arlight, IP20 Пластик, 5 лет) Диммер для монохромной светодиодной ленты (ШИМ). Питание/рабочее напряжение 12-24VDC, максимальный ток 10A на канал, 1 канал, максимальная мощность 120-240W. Винтовые клеммы. Корпус - PVC. Габариты 175x45x27 мм. Управляется пультами и панелями серии SMART (поставляются отдельно). | шт | 1
92.10 | Блок питания 24V 300W IP67 | шт | 1
93 | Изготовление и сборка линейного светильника | м/п | 18
Потолок
94 | Монтаж потолочных панелей | м2 | 31.89
94.1 | Панель кубообразная ал 50/50 - 3м | м/п | 374.4
94.2 | Стрингер 50/50 | м/п | 43.2
94.3 | Фиксатор панели | шт. | 432
94.4 | Расходники | К-т. | 1
Площадка вокруг бассейна
95 | Демонтаж старой отделки | м2 | 28
96 | Демонтаж бетонного перекрытия под дренажные трапы и расшивка отверстий под них | шт | 4
97 | Доливка ступеней (2 шт) и борта бассйена (материал учтен в работе) | услуга | 1
98 | Механическая зачистка основания | м2 | 28
99 | Механическая зачистка основания (ступени) | м.п. | 2
100 | Подготовка основание под выравнивание (очистка высоким давлением) | м.п. | 29
101 | Устройство адгезионного слоя | м2 | 2
102 | Устройство адгезионного слоя (ступени) | м.п. | 2
102.1 | Состав для увеличения адгезии МАСТЕРпро Адгезив, 20кг | шт. | 1
103 | Отштукатуривание наклонной поверхности с применением латексных добавок (латексная добавка учтена в работах) | м2 | 28
103 | Отштукатуривание прямой поверхности с применением латексных добавок. Формирование откосов 90 град. (латексная добавка учтена в работах) | м.п. | 4
103.1 | Цементный состав для выравнивания МАСТЕРпро Опти , 25 кг (при слое выравнивания до 2,5 см) | шт. | 45
104 | Грунтование поверхности (материал учтен в работах) | м2 | 28
105 | Грунтование поверхности (ступени) (материал учтен в работах) | м.п. | 2
106 | Проклейка гидроизоляционной ленты на стыки смежных конструкций | мп | 40
106.1 | Лента гидроизоляционная ГИДРОпро 1630, 10 м | шт. | 4
107 | Гидроизоляция (2 слоя) | м2 | 30
107.1 | Гидроизоляция двухкомпонентная ГИДРОпро Эласт 2К плюс, 28 кг | шт. | 4
108 | Монтаж сливного трапа с заливкой анкеровочным составом (бетон) | шт | 4
108.1 | Трап 800х68 мм, нержавеющая сталь, линейный, вертикальный, крышка решётка узор с гидрозатвором | шт. | 4
109 | Герметизация сливного трапа по технологии PCI | шт | 4
109.1 | Кварцевый песок, 25 кг | шт. | 1
109.2 | Грунтовка Basf PCI Epoxigrund 390, 1 кг | шт. | 1
109.3 | Эпоксидная затирочная смесь, Litokol, 5кг (для анкеровки) | шт. | 1
109.4 | Мапефилл строительный раствор для анкеровки, мешок 25 кг | шт. | 8
110 | Укладка керамогранита Х2 на лестницу | шт. | 4
110.1 | Прямая бортовая плита из Х2 с 2-мя фасками шириной свыше 300 мм | шт. | 2
110.2 | Прямой - угловой элемент из Х2 с 1-ой фаской шириной свыше 300 мм | шт. | 2
110.3 | Расходные материалы (шпатель, правило, маяки,ведра, тазы, перчатки, и т.д.) | шт. | 1
111 | Устройство эпоксидной затирки (х2) | м.п. | 1.3
112 | Укладка керамогранита (подступенок) | м.п. | 2
113 | Укладка керамогранита с разуклонкой | м2 | 28
113.1 | Клей LITOPLUS K55 БЕЛЫЙ , 25 кг (для керамогранита) | шт. | 5
113.2 | Керамогранит для облицовки Italon (1 коробка - 1,08 м2) | Кор. | 30
114 | Затирка швов эпоксидная (плитка) | м2 | 30
114.1 | Эпоксидная затирочная смесь, Litokol, 5кг | шт. | 3
115 | Изготовление отверстий в керамограните под сливные трапы | шт | 4
116 | Герметизация стыка сливных трапов с плиткой силиконом | шт | 4
116.1 | Герметик Mapei, 280 мл | шт. | 2
Стены и опорные колонны
119 | Демонтаж старой отделки | м2 | 33.5
120 | Демонтаж стеновых светильников | шт | 4
121 | Механическая зачистка основания | м2 | 28.5
122 | Механическая зачистка основания - опорные колонны | м.п. | 15.8
123 | Подготовка основание под выравнивание (очистка высоким давлением) | мп | 33.5
124 | Устройство адгезионного слоя - опорные колонны | м.п. | 15.8
125 | Устройство адгезионного слоя | м2 | 28.5
125.1 | Состав для увеличения адгезии МАСТЕРпро Адгезив , 20кг | шт. | 5
126 | Отштукатуривание прямой поверхности с применением латексных добавок | м2 | 28.5
127 | Отштукатуривание прямой поверхности с применением латексных добавок - опорные колонны | м.п. | 15.8
127.1 | Латексная добавка для штукатурных растворов МАСТЕРпро Латекс , 20 кг | шт. | 1
127.2 | Цементный состав для выравнивания МАСТЕРпро Опти , 25 кг (при слое выравнивания до 2,5 см) | шт. | 54
128 | Формирование откосов 90 град. | мп | 6
129 | Устройство каркаса из металла под гибсокартон | м2 | 10
129.1 | Профиль потолочный 60х27х3000 мм 0,6 мм | шт. | 17
129.2 | Лента уплотнительная КНАУФ-Дихтунгсбанд 50 мм х 30 м | шт. | 1
130 | Устройство теплоизоляции стен | м2 | 10
130.1 | Утеплитель на стекловолокне 1230х610х50 мм 12 м2 | шт. | 2
131 | Изготовление потолочной ниши из гибсокартона | м.п. | 6
132 | Обшивка стен гипсокартоном по каркасу в 2 слоя | м2 | 10
133 | Выравнивание стен листами гипсокартона в 1 слой на клей | м2 | 20
133.1 | Клей LITOPLUS K55 БЕЛЫЙ, 25 кг (для выравнивания стен) | шт. | 3
133.2 | Гипсокартон влагостойкий 12,5 мм 2500x1200 мм | лист | 11
134 | Изготовление дверного проёма в перегородках из гипсокартона | шт | 3
135 | Установка дверей | шт | 1
135.1 | Дверь под покраску | шт. | 1
136 | Укладка керамогранита - опорные колонны | мп | 15.8
137 | Укладка керамогранита | м2 | 38.1
137.1 | Клей LITOPLUS K55 БЕЛЫЙ , 25 кг (для керамогранита) | шт. | 5
137.2 | Керамогранит для облицовки Italon (1 коробка - 1,08 м2) | Кор. | 36
137.3 | Расходные материалы (шпатель, правило, маяки,ведра, тазы, перчатки, и т.д.) | шт. | 1
138 | Затирка швов эпоксидная | м2 | 38.1
139 | Затирка швов эпоксидная - опорные колонны | мп | 15.8
139.1 | Эпоксидная затирочная смесь, Litokol, 5кг | шт. | 4
140 | Изготовление отверстий в керамограните под светильники и стеновой поручень | шт | 6
Душевые кабины
143 | Демонтаж старой отделки | м2 | 28.5
144 | Демонтаж душа и обливного ведра | шт | 2
145 | Демонтаж бетонного перекрытия под дренажные трапы и расшивка отверстий под них | шт | 2
146 | Механическая зачистка основания | м2 | 27
147 | Механическая зачистка основания - опорные колонны | м.п. | 10.7
148 | Подготовка основание под выравнивание (очистка высоким давлением) | мп | 28.5
149 | Устройство адгезионного слоя | м2 | 27
150 | Устройство адгезионного слоя - опорные колонны | м.п. | 10.7
150.1 | Состав для увеличения адгезии МАСТЕРпро Адгезив , 20кг | шт. | 4
151 | Отштукатуривание прямой поверхности с применением латексных добавок (латексная добавка учтена в работе) | м2 | 27
152 | Отштукатуривание прямой поверхности с применением латексных добавок - опорные колонны (латексная добавка учтена в работе) | м.п. | 10.7
152.1 | Цементный состав для выравнивания МАСТЕРпро Опти , 25 кг (при слое выравнивания до 2,5 см) | шт. | 46
153 | Формирование откосов 90 град. | мп | 14.7
154 | Грунтование поверхности (пол) (материал учтён в работе) | м2 | 2.5
155 | Грунтование поверхности (отсечной парапет) (материал учтён в работе) | м.п. | 5.2
156 | Проклейка гидроизоляционной ленты на стыки смежных конструкций | м.п. | 9
156.1 | Лента гидроизоляционная ГИДРОпро 1630, 10 м | шт. | 1
157 | Гидроизоляция (2 слоя) (пол) | м.п. | 2.5
158 | Гидроизоляция (2 слоя) (отсечной парапет) | м.п. | 5.2
158.1 | Гидроизоляция двухкомпонентная ГИДРОпро Эласт 2К плюс, 28 кг | шт. | 1
159 | Монтаж сливного трапа с заливкой анкеровочным составом (бетон) | шт | 2
159.1 | Лотковый трап 600х70х67 мм, слив 40 мм | шт. | 1
160 | Укладка керамогранита | м2 | 27
161 | Укладка керамогранита | мп | 10.7
161.1 | Клей LITOPLUS K55 БЕЛЫЙ , 25 кг (для керамогранита) | шт. | 5
161.2 | Керамогранит для облицовкибассейна Italon (1 коробка - 1,08 м2) | Кор. | 31
162 | Затирка швов эпоксидная | м2 | 27
163 | Затирка швов эпоксидная | мп | 10.7
163.1 | Эпоксидная затирочная смесь, Litokol, 5кг | шт. | 3
163.2 | Смывка для эпоксидной затирки Litokol,5 л. | шт. | 1
164 | Изготовление отверстий в керамограните | шт | 10
165 | Герметизация стыка сливных трапов с плиткой силиконом | шт | 2
166 | Монтаж обливного водопада | точка | 1
166.1 | Обливной водопад | шт. | 1
167 | Монтаж душевой системы | точка | 1
167.1 | Душевая система Timo Selene SX-2029/00SM хром | шт. | 1
167.2 | Расходные материалы (шпатель, правило, маяки,ведра, тазы, перчатки, и т.д.) | шт. | 1
4. Оборудование Купели (Джакузи)
Фильтровальное оборудование с автоматической промывкой
170 | Монтаж фильтровальной установки с засыпкой фильтр. материала (d450-680 мм) | шт. | 1
170.1 | Фильтр "Aster" Ø 500 мм, 9 м3/ч, с боковым подключением, зaсыпка 0,6 м "Astral-pool" Испания 20611FT63 или аналог | шт | 1
171 | Монтаж и обвязка насоса (до 30 м3/ч) | шт. | 2
171.1 | Насос "Saci Winner 50 T", 11,5 м3/ч, 0.37 кВт (P2), 230/400В "Saci pumps" Испания 36104003 или аналог | шт | 2
172 | Монтаж консоли крепления насоса | шт. | 3
172.1 | Кронштейн для крепления компрессора и насосов | шт. | 3
173 | Монтаж вентиля автоматической промывки Besgo | шт. | 1
173.1 | 5-поз. клапан обратной промывки DN 50 мм, с электромагн. клном 230 В Gydronix или аналог | шт. | 1
173.2 | Комплект для установки клапанов | к-т | 2
173.3 | Датчик потока | шт. | 1
174 | Прокладка кабельной линии в жесткой трубе | м.п. | 40
174.1 | Кабель КВВ 3*2,5 | м | 40
174.2 | Электрокомплектующие для тех.помещения (труба,держатели, повороты,дюбеля) | комп | 1
174.3 | Маркировочные таблички | шт. | 6
175 | Монтаж и обвязка переливного бака | шт. | 1
175.1 | Компрессор Createx для клапанов Besgo 230 В, без емкости, с вилкой ЕС 3,5-4,5 бар, 40 дБ | шт. | 1
175.2 | Расходомер FlowVis с обратным клапаном d 50 мм, DN 40, 40-360 л/мин., 2,4-21,6 м3/ч | шт. | 1
175.3 | Песок кварцевый колотый, 0,5-1мм, 25 кг | шт. | 8
175.4 | Бак из полипропилена 2 м3 индивидуальное исполнение | шт | 1
175.5 | Расходные материалы | комп | 1
176 | Электроподключение оборудования фильтрации 220 В | шт. | 2
177 | Электроподключение однофазной электроустановки | шт. | 2
Монтаж фильтровального оборудования савтоматической промывкой:
178 | Монтаж фильтровальной установки с засыпкой фильтр. материала (d450-680 мм) | шт. | 1
179 | Монтаж и обвязка насоса (до 30 м3/ч) | шт. | 2
180 | Монтаж вентиля автоматической промывки Besgo | шт. | 1
181 | Монтаж консоли крепления насоса | шт. | 3
182 | Прокладка кабельной линии в жесткой трубе | м. | 40
183 | Электроподключение оборудования фильтрации 220 В | шт. | 2
184 | Электроподключение однофазной электроустановки | шт. | 2
185 | Монтаж и обвязка переливного бака | шт. | 1
Закладные детали
186 | Монтаж донной форсунки фильтрации с заливкой анкеровочным составом (бетон) | шт. | 2
186.1 | Адаптер для подключения пылесоса (плитка) Р7-16L "Runwill" или аналог | шт | 2
186.2 | Форсунка донная регулируемая рассеивающая (наружная 1,5") плитка AISI 316L Р7-06.3L "Runwill" | шт | 2
187 | Монтаж стеновой форсунки с заливкой анкеровочным составом (бетон) | шт. | 1
187.1 | Форсунка для подключения пылесоса "Глазок" (универсальная) Р7-15.1L "Runwill" | шт | 1
187.2 | Форсунка дренажа переливного канала, внутр. д. 63,2 мм, для бетонных бассейнов "Astral-pool" Испания | шт | 5
188 | Монтаж дренажной форсунки с заливкой анкеровочным составом (бетон) | шт. | 5
188.1 | Форсунка дренажа переливного канала, внутр. д. 63,2 мм, для бетонных бассейнов "Astral-pool" Испания | шт | 5
189 | Опрессовка магистрали (1 линия) | шт. | 3
189.1 | РемПро 60А строительный раствор для анкеровки, мешок 25 кг Полипласт | шт. | 16
189.2 | Расходники (фанера, дюбель, крепления) | комп | 1
190 | Прокладка кабеля заземления | м.п. | 50
190.1 | ПуГВ 1*6 | м.п. | 50
191 | Коммутация заземления закладной детали | шт. | 3
Светодиодное освещение
192 | Монтаж прожектора (бетон) с заливкой анкеровочным составом | шт. | 2
192.1 | Прожектор светодиодный мини 5 Вт ”RGBW” 12В из нерж. стали с закладной (Плёнка) AISI 316L, Р11-19.1L, "Runwill" или аналог | шт. | 2
192.2 | Шланг закладной для кабельной проводки, 1 ,5 м | шт. | 2
192.3 | Блок питания для светодиодных прожекторов 50Вт | шт. | 1
192.4 | Блок синхронизации для светильника RGB и RGBW | шт. | 1
192.5 | РемПро 60А строительный раствор для анкеровки, мешок 25 кг, Полипласт | шт. | 4
193 | Сборка распаячной коробки с пайкой проводов | шт. | 2
193.1 | Коробка соединительная наружной установки | шт. | 2
194 | Прокладка кабельной линии в гофре с креплением к стене тех. помещения | мп. | 30
194.1 | Кабель КВВ 3*2,5 | м.п. | 30
194.2 | Труба гофрированная ПВХ 20 мм с протяжкой серая | м.п. | 30
195 | Прокладка кабельной линии в жесткой трубе | м. | 10
195.1 | Кабель КВВ 3*1,5 | м | 10
195.2 | Электрокомплектующие для тех.помещения (труба,держатели, повороты,дюбеля) "DKC" Россия | компл. | 1
196 | Прокладка кабеля заземления | м.п. | 30
196.1 | ПуГВ 1*6 | м.п. | 30
197 | Коммутация заземления закладной детали | шт. | 2
198 | Электроподключение оборудования освещения (с установкой трансформатора и блока управления) | шт. | 1
Обеззараживание (реагентное)
199 | Монтаж станции дозирования химии (CL\RX\PH) с колбой для электродов | шт. | 1
199.1 | Станция дозирования и управления Gydronix Dosing GHD Gydronix или аналог | шт. | 1
199.2 | Колба для 2х электродов | шт. | 1
200 | Монтаж дозирующего насоса | шт. | 2
201 | Монтаж розетки/выключателя | шт. | 1
201.1 | Розетка Systeme Electric AtlasDesign PROFI IP54 открытой установки с заземлением со шторками 16А 250B ATN544045 | шт. | 1
202 | Подключение 1-фазной электроустановки | шт. | 6
203 | Монтаж датчика потока | шт. | 1
204 | Монтаж датчика температуры | шт. | 1
205 | Прокладка кабельной линии в жесткой трубе | м.п. | 15
205.1 | Кабель КВВ 3*1,5 | м | 15
205.2 | Электрокомплектующие для тех.помещения (труба,держатели, повороты,дюбеля) "DKC" Россия | компл. | 1
206 | Монтаж и подключение стабилизатора (220В) | шт. | 1
206.1 | Стабилизатор напряжения АСН 1000 Н/1-Ц Lux 63/6/14 | шт. | 1
Водоподогрев
207 | Монтаж теплообменника (до 125 кВт) и обвязка байпасом | шт. | 1
207.1 | Теплообменник трубчатый разборный 25кВт, кассета из титана Ti, Р8-14.1, Runwill | шт. | 1
207.2 | Комплект обвязки теплообменника (контур нагрева) | компл. | 1
208 | Монтаж циркуляционного насоса | шт. | 1
208.1 | Циркуляционный насос AquaViva LX GPD25-7S-180 - 4 м³/ч; 7 м, 220В, 130 ватт | шт. | 1
208.2 | Комплект резьбового присоединения насоса | компл. | 2
209 | Монтаж электромагнитного клапана | шт. | 1
209.1 | Электромагнитный клапан 3/4" BP, Росма или аналог | шт. | 1
210 | Монтаж термометра | шт. | 2
210.1 | Термометр осевой биметаллический 80 мм | шт | 2
211 | Подключение 1-фазной электроустановки | шт. | 2
212 | Прокладка кабельной линии в жесткой трубе (кабель канале) | м.п. | 15
212.1 | Кабель ПВС 3*0,75 | м.п. | 15
212.2 | Электрокомплектующие для тех.помещения (труба,держатели, повороты,дюбеля) | компл. | 1
213 | Установка маркировочной таблички | шт. | 3
213.1 | Маркировочная табличка | шт. | 3
Автоматический долив
214 | Монтаж оборудования (ЭМ клапан) долива воды (ПВХ) (в тп байпас) | шт. | 1
214.1 | Танк-адаптер d50*63-2" PN16 AQUAVIVA, Россия или аналог | шт. | 2
214.2 | Комлект обвязки долива (ПВХ) | компл. | 1
214.3 | Клапан электромагнитный 1" | шт. | 1
215 | Уставновка датчика уровня | шт. | 5
215.1 | Подвесной кондуктометрический датчик уровня воды | шт. | 5
216 | Подключение 1 фазной электроустановки | шт. | 6
217 | Прокладка кабельной линии в гофре до тех. помещения | мп | 15
217.1 | Кабель ПВС 5*0,75 | м | 15
217.2 | Труба гофрированная ПВХ 20 мм с протяжкой серая | м. | 15
218 | Прокладка кабельной линии в жесткой трубе | м. | 7
218.1 | Кабель КВВ 3*1,5 | м | 7
218.2 | Электрокомплектующие для тех.помещения (труба,держатели, повороты,дюбеля) "DKC" Россия | компл. | 1
Трубная обвязка
219 | Монтаж обвязки бассейна (техническая зона) | шт. | 1
219.1 | Комплект обвязки бассейна "Praher" Австрия "Plimat" Португалия "Aquaviva" Россия или аналог | компл. | 1
219.2 | Комплект крепежа (хомуты, шпильки) | компл. | 1
220 | Монтаж обвязки бассейна (тех.помещение) | шт. | 1
Автоматика и электрика
221 | Установка щита на стену (металл) | шт. | 1
221.1 | Щит управления бассейном (индивидуальное исполнение) (Управление: фильтрация, освещение, нагрев, дозирование, автоматический долив) | шт | 1
221.2 | Расходные материалы для электромонтажа | компл. | 1
222 | Настройка приборов КИП и программированиие | шт. | 1
Поручни
223 | Установка поручня с закладной деталью (2 точки) | шт | 1
223.1 | Римский поручень (индивидульное исполнение), "Runwill" или аналог | шт. | 1
223.2 | Стакан для крепления лестниц AISI 316L, Р6-01L, "Runwill" или аналог | шт. | 2
223.3 | Комплект крепежа (нержавейка) | компл. | 1
223.4 | Кабель ПугВ 1х6 | м.п. | 20
Гидромассажные модули "Квадро"
224 | Монтаж гидромассажного модуля «КВАДРО» | шт. | 2
224.1 | Гидромассажный модуль «КВАДРО», Р2-28L, "Runwill" или аналог | шт | 2
225 | Монтаж заборного плато (до 100 м3) | шт. | 1
225.1 | Водозабор прямоугольный (закладная+лицевая панель) 60м³/час, плитка AISI 316L, Р5-18L, "Runwill" или аналог | шт. | 1
226 | Монтаж регулятора подачи воздуха (гидромассаж) | шт. | 1
226.1 | Регулятор подачи воздуха AISI 316L, Р9-08L, "Runwill" или аналог | шт | 1
227 | Монтаж закладной пьезокнопки | шт. | 1
227.1 | Пьезокнопка с закладной и блоком управления D50мм AISI316L,Р12-01.1L, "Runwill" или аналог | шт | 1
228 | Монтаж и обвязка насоса гидромассажа (от 60 до 89 м3/ч) | шт. | 1
228.1 | Насос без префильтра 67м3/ч PSH NEW CONTRA-4T Н=8 3,0кВт 400В, 00004010300, "PSH" Испания или аналог | шт. | 1
229 | Монтаж трубопровода в техпомещении | компл. | 1
229.1 | Комплект трубной обвязки гидромассажа | компл. | 1
229.2 | Расходники (фанера, дюбель, крепления) | компл. | 1
230 | Опрессовка (испытание на герметичность) магистрали (1 линия) | шт. | 2
230.1 | РемПро 60А строительный раствор для анкеровки, мешок 25 кг, Полипласт | шт. | 7
231 | Прокладка кабельной линии в жесткой трубе | м.п. | 40
231.1 | Кабель КВВ 4*1,5 | м.п. | 40
231.2 | Электрокомплектующие для тех.помещения (труба,держатели, повороты, дюбеля) | компл. | 1
231.3 | Маркировочные таблички | шт. | 2
232 | Электроподключение насоса с частотным регулированием | шт. | 1
233 | Прокладка кабеля заземления | м.п. | 50
233.1 | ПуГВ 1*6 | м.п. | 50
234 | Коммутация заземления закладной детали | шт. | 3
Гидромассажные Лежаки
235 | Монтаж закладной форсунки гидромассажа (бетон) | шт. | 16
235.1 | Форсунка гидромассажная 7-15 м³/ч (Универсальная) AISI 316L, Р2-23L, "Runwill" или аналог | шт. | 4
235.2 | Форсунка гидромассажная мини AISI 316L, Р2-23.1L, "Runwill" или аналог | шт. | 12
263 | Монтаж водозабора гидромассажа (бетон) | шт. | 2
236.1 | Водозабор с антивихр. крышкой Ø250 (внутр. 2,5") плитка AISI 316L, Р5-05L, "Runwill" или аналог | шт. | 2
237 | Монтаж регулятора подачи воздуха (гидромассаж) | шт. | 2
237.1 | Регулятор подачи воздуха AISI 316L, Р9-08L, "Runwill" или аналог | шт. | 2
238 | Монтаж закладной пьезокнопки | шт. | 2
238.1 | Пьезокнопка с закладной и блоком управления D50мм AISI 316L, Р12-01.1L, "Runwill" или аналог | шт. | 2
239 | Установка поручня с закладной деталью (2 точки) | шт. | 4
239.1 | Поручень гнутый 0,5 м. AISI 316L, Р6-02L, "Runwill" или аналог | шт. | 4
239.2 | Закладная для крепления поручня, пленка AISI 316L, Р6-12L, "Runwill" или аналог | шт. | 8
240 | Монтаж и обвязка насоса гидромассажа (от 30 до 59 м3/ч) | шт. | 2
241.1 | Насос без префильтра 46м3/ч PSH NEW CONTRA-3T Н=8 2,5кВт 400В, 00002010300, "PSH" Испания или аналог | шт. | 2
242 | Монтаж трубопровода в техпомещении | компл. | 2
242.1 | Комплект трубной обвязки гидромассажа | компл. | 2
242.2 | Расходники (фанера, дюбель, крепления) | компл. | 2
243 | Опрессовка (испытание на герметичность) магистрали (1 линия) | шт. | 4
243.1 | РемПро 60А строительный раствор для анкеровки, мешок 25кг, Полипласт | шт. | 26
244 | Прокладка кабельной линии в жесткой трубе | м.п. | 40
244.1 | Кабель КВВ 4*1,5 | м.п. | 40
244.2 | Электрокомплектующие для тех.помещения (труба,держатели, повороты,дюбеля), "DKC" Россия | компл. | 1
245 | Электроподключение насоса с частотным регулированием | шт. | 2
246 | Прокладка кабеля заземления | м.п. | 120
| ПуГВ 1*6 | м.п. | 120
247 | Коммутация заземления закладной детали | шт. | 22
Аэромассаж
248 | Монтаж закладной аэромассажного плато (бетон) | шт. | 2
148.1 | Гейзер прямоугольный 140*400 (Плитка) AISI316L, Р2-20L, "Runwill" или аналог | шт. | 2
249 | Монтаж закладной пьезокнопки | шт. | 1
249.1 | Пьезокнопка с закладной и блоком управления D50мм AISI316L | шт. | 1
250 | Монтаж трубопроводов в технической зоне | компл. | 1
250.1 | Комплект обвязки | компл. | 1
251 | Прокладка кабельной линии в гофре с креплением на стену | м.п. | 15
251.1 | Кабель КВВ 4*1,5 | м.п. | 15
251.2 | Электрокомплектующие для тех.помещения (труба,держатели, повороты,дюбеля) | компл. | 1
252 | Монтаж компрессора | шт. | 1
252.1 | Компрессор 0,85кВт HPE HSC0140-1MT850-6 400В 1 1/2", HSC0140-1MT850-6, "HPE" Испания или аналог | шт. | 1
252.2 | Глушитель HPE HAC0131150 1 1/2", HAC0131150, "HPE" Испания или аналог | шт. | 1
252.3 | Фильтр воздушный HPE HAC0123150 металлический 1 1/2", HAC0123150, "HPE" Испания или аналог | шт. | 1
253 | Опрессовка (испытание на герметичность) магистрали (1линия) | шт. | 1
253.1 | РемПро 60А строительный раствор для анкеровки, мешок 25кг Полипласт | шт. | 4
253.2 | Расходники (фанера, дюбель, крепления) | компл. | 2
254 | Электроподключение оборудования компрессора | шт. | 1
255 | Прокладка кабеля заземления к закладной детали | м.п. | 50
255.1 | ПуГВ 1*6 | м.п. | 50
256 | Коммутация кабеля заземления к закладной детали и контуру заземления | шт. | 3
Прочее
257 | Общая стоимость пуско-наладочных работ: | Услуга | 1
Ведущий инженер по организации эксплуатации и ремонту зданий и сооружений_____________________ Столярчук Р.П.
[должность, подпись (инициалы, фамилия)]
Начальник технического отдела ______________________________ Бахметов А.П.
[должность, подпись (инициалы, фамилия)]