## ВОР
Приложение №1
к техническому заданию от 02.09.2026 г.
ВЕДОМОСТЬ ОБЪЕМОВ РАБОТ
Текущий ремонт объекта вспомогательного использования, административно-бытовое здание (изолятор)
Государственное учреждение санаторий "Белая Русь" Управление делами Президента Республики Беларусь, 352832, Краснодарский край, М.О. Туапсинский, п. Майский, ул. Центральная, д. 14
№ п/п | Наименование | Ед. изм. | Кол. | Примечание
1 | 2 | 3 | 4 | 5
Раздел 1. Строительные работы |  |  |  |  | Раздел 1. Строительные работы
Демонтаж (разборка) | [5 empty] | Демонтаж (разборка)
1. Разборка покрытия пола из ламината - 48,06 м2 | [6 empty] | 1. Разборка покрытия пола из ламината - 48,06 м2
1 | Разборка покрытий полов: из ламината | м2 | 48.06
2. Разборка покрытия пола из плитки - 58,28 м2 | [6 empty] | 2. Разборка покрытия пола из плитки - 58,28 м2
2 | Разборка покрытий полов: из керамических плиток | м2 | 58.28
3. Разборка стяжки пола толщиной 60мм - 106,34 м2 | [6 empty] | 3. Разборка стяжки пола толщиной 60мм - 106,34 м2
3 | Разборка отбойным молотком стяжек толщиной 60 мм: цементных | м2 | 106.34
4. Расчистка стен от старой краски - 112,26 м2 | [6 empty] | 4. Расчистка стен от старой краски - 112,26 м2
4 | Очистка вручную от красок внутренних стен | м2 | 112.26
5. Снятие обоев со стен - 17,86 м2 | [6 empty] | 5. Снятие обоев со стен - 17,86 м2
5 | Снятие обоев: простых и улучшенных | м2 | 17.86
6. Разборка облицовки стен из керамической плитки - 215,48 м2 | [6 empty] | 6. Разборка облицовки стен из керамической плитки - 215,48 м2
6 | Разборка облицовки стен: из керамических глазурованных плиток | м2 | 215.48
7. Демонтаж перегородок из ГКЛ - 92 м2 | [6 empty] | 7. Демонтаж перегородок из ГКЛ - 92 м2
7 | Демонтаж перегородок из гипсокартонных листов (ГКЛ) с двойным металлическим каркасом и двухслойной обшивкой с обеих сторон: глухих | м2 | 92
10. Демонтаж деревянных дверных блоков - 7/10,8 шт/м2 | [6 empty] | 10. Демонтаж деревянных дверных блоков - 7/10,8 шт/м2
8 | Снятие дверных полотен | м2 | 10.8
9 | Демонтаж дверных коробок: в каменных стенах с отбивкой штукатурки в откосах | шт | 7
11. Демонтаж дверных блоков из ПВХ - 13/26,84 шт/м2 | [6 empty] | 11. Демонтаж дверных блоков из ПВХ - 13/26,84 шт/м2
10 | Снятие дверных полотен ПВХ | м2 | 26.84
11 | Демонтаж дверных коробок: в каменных стенах с отбивкой штукатурки в откосах ПВХ | шт | 13
12. Демонтаж оконных блоков из ПВХ - 2/2,55 шт/м2 | [6 empty] | 12. Демонтаж оконных блоков из ПВХ - 2/2,55 шт/м2
12 | Снятие оконных переплетов: остекленных ПВХ | м2 | 2.55
13 | Демонтаж оконных коробок: в каменных стенах с отбивкой штукатурки в откосах | шт | 2
Строительно-монтажные работы | [5 empty] | Строительно-монтажные работы
заделка проемов газоблоком толщина 200 мм - 3,5 м2 | [6 empty] | заделка проемов газоблоком толщина 200 мм - 3,5 м2
14 | Заделка дверного проема из газобетонных блоков на клее толщиной: 200 мм | м2 | 3.5
14.1 | Блок газобетонный D500 625x250x200 мм | м3 | 0.707
14.2 | Клей монтажный сухой для внутренних и наружных работ на основе цементного вяжущего, для плитки, керамогранита, мозаики, камня | т | 0.0143
штукатурка с двух сторон - 7,0 м2 | [6 empty] | штукатурка с двух сторон - 7,0 м2
15 | Улучшенная штукатурка фасадов цементно-известковым раствором по камню: стен | м2 | 3.5
15.1 | Раствор кладочный, цементно-известковый, М75 | м3 | 0.066
16 | Сплошное выравнивание внутренних поверхностей (однослойное оштукатуривание) из сухих растворных смесей толщиной до 20 мм: стен | м2 | 3.5
16.1 | Грунтовка укрепляющая, глубокого проникновения, быстросохнущая, паропроницаемая | кг | 0.7
16.3 | Смеси сухие быстротвердеющие безусадочные на цементной основе с содержанием полимерной фибры для ремонта поверхности бетонных конструкций, тиксотропного типа, класс R3, F200, W14, крупность заполнителя до 1 мм, расход 17,0 кг/м2 | кг | 119
окраска стены со стороны фасада | [6 empty] | окраска стены со стороны фасада
17 | Окраска фасадов акриловыми составами в один тон: с лесов вручную с подготовкой поверхности | м2 | 3.5
17.1 | Смеси сухие штукатурно-клеевые на цементной основе для наружных и внутренних работ, фракции 1,5 мм | кг | 1.86
17.2 | Краска водно-дисперсионная акрилатная ВД-АК-149 | кг | 1.61
17.3 | Грунтовка акриловая ВД-АК-02 | кг | 0.63
13. Устройство стяжки пола толщиной 60мм - 106,34 м2 | [6 empty] | 13. Устройство стяжки пола толщиной 60мм - 106,34 м2
18 | Устройство стяжек: цементных толщиной 60 мм | м2 | 106.34
18.2 | Раствор готовый кладочный, цементный, М200 | м3 | 6.5
15. Устройство перегородок из ГКЛ в 2 слоя с двух сторон - 92,00 м2 | [6 empty] | 15. Устройство перегородок из ГКЛ в 2 слоя с двух сторон - 92,00 м2
19 | Устройство перегородок из гипсокартонных листов (ГКЛ) с двойным металлическим каркасом и двухслойной обшивкой с обеих сторон: глухих | м2 | 92
19.1 | Листы гипсокартонные влагостойкие ГКЛВ, толщина 12,5 мм | м2 | 387.32
19.2 | Маты прошивные теплоизоляционные из минеральной ваты, без обкладок, марка 100 | м3 | 18.952
16. Устройство обмазочной гидроизоляции стен (полимерной) - 61,40 м2 | [6 empty] | 16. Устройство обмазочной гидроизоляции стен (полимерной) - 61,40 м2
20 | Гидроизоляция боковая обмазочная полимерной мастикой на основе бутилкаучука в один слой | м2 | 61.4
20.1 | Мастика бутилкаучуковая герметизирующая вязкоэластичная | кг | 34.15
17. Устройство обмозочной гидроизоляции пола (полимерной) - 12,45 м2 | [6 empty] | 17. Устройство обмозочной гидроизоляции пола (полимерной) - 12,45 м2
21 | Гидроизоляция полов полимерной мастикой с устройством армирующего слоя из стеклоткани: в 3 слоя | м2 | 12.45
21.1 | Ткань стеклянная изоляционная, плотность 230 г/м2, толщина 0,2 мм | м2 | 14.8
21.2 | Мастика бутилкаучуковая герметизирующая вязкоэластичная | кг | 23.38
18. Проклейка гидроизоляционной лентой - 67,12 м | [6 empty] | 18. Проклейка гидроизоляционной лентой - 67,12 м
22 | Гидроизоляция набухающей самоклеящейся лентой: горизонтальных швов | м | 67.12
22.1 | Ленты гидроизоляционные для углов и швов на основе полиэфирной сетчатой ленты шириной 120 мм с нанесенной по продольной оси полосой гидроизоляционного эластомера шириной 70 мм | м | 68.33
19. Облицовка стен керамогранитом - 283,89 м2 | [6 empty] | 19. Облицовка стен керамогранитом - 283,89 м2
23 | Облицовка внутренних стен крупноразмерными многоцветными керамогранитными плитами на растворе из сухих смесей с затиркой швов | м2 | 283.89
23.1 | Клей монтажный сухой для внутренних и наружных работ на основе цементного вяжущего, для плитки, керамогранита, мозаики, камня | т | 3.4067
23.2 | Керамогранит 600x1200х9 мм | м2 | 289.6
20. Устройство декоративной штукатурки стен (комплекс работ) - 73,67 м2 | [6 empty] | 20. Устройство декоративной штукатурки стен (комплекс работ) - 73,67 м2
24 | Высококачественное непрерывное покрытие на базе керамических кварцевых гранул для стен внутри помещений с подготовкой поверхности: зерно 0,9 мм | м2 | 73.67
24.1 | Шпатлевка клеевая | т | 0.0585
24.2 | Грунт глубокого проникновения DECORAZZA Primer - расход 0,15 кг/м² - 1 слой | кг | 22.1
24.3 | Укрывающая кварцевая грунт-краска DECORAZZA Primer di Quarzo - 0,3 кг/м² | кг | 22.1
24.4 | Traverta декоративное покрытие - расход 1,5 кг/м² | кг | 110.51
25 | Покрытие масляными и спиртовыми лаками по окрашиваемой или огрунтованной поверхности: стен за 1 раз | м2 | 73.67
25.1 | Лессирующий состав Decorazza Cera Decor прозрачныйl - расход 0,10 - 0,20 кг/м² | кг | 11.05
25.2 | Паста колерная | кг | 1.11
21. Облицовка пола керамогранитом - 106,34 м2 | [6 empty] | 21. Облицовка пола керамогранитом - 106,34 м2
26 | Устройство покрытий из плит керамогранитных размером 1200×600 | м2 | 106.34
26.1 | Керамогранит 600x1200х9 мм | м2 | 108.5
26.2 | Рейка строганная сухая хвойных пород (ель, сосна), длина 2-3 м, размеры 8х18 мм | м3 | 0.011
26.3 | Клей монтажный сухой для внутренних и наружных работ на основе цементного вяжущего, для плитки, керамогранита, мозаики, камня | т | 1.2761
26.4 | Грунтовка акриловая на латексной основе для гипсовых стяжек, штукатурок и плиточных клеев | кг | 11.04
22. Устройство сапожка из плитки - 29,62 м2 | [6 empty] | 22. Устройство сапожка из плитки - 29,62 м2
27 | Устройство плинтусов: из плиток керамогранитных | м | 29.62
27.1 | Смеси сухие водостойкие для затирки межплиточных швов шириной 1-6 мм (различная цветовая гамма) | т | 0.003
27.2 | Плинтус из керамогранита 600х95х9 | м | 30.21
27.3 | Клей монтажный сухой для внутренних и наружных работ на основе цементного вяжущего, для плитки, керамогранита, мозаики, камня | т | 0.0118
23. Устройство натяжных потолков - 106,34 м2 | [6 empty] | 23. Устройство натяжных потолков - 106,34 м2
28 | Устройство натяжных потолков из поливинилхлоридной пленки (ПВХ) гарпунным способом в помещениях площадью: от 10 до 50 м2 | м2 | 106.34
29 | Устройство в натяжном потолке монтажных отверстий | отверстий | 4
29.1 | Комплект материалов для устройства натяжного потолка (с учетом устройства монтажных отверстий) | м2 | 106.34
24. Установка алюминиевых дверных блоков - 17/30,6 шт/м2 | [6 empty] | 24. Установка алюминиевых дверных блоков - 17/30,6 шт/м2
30 | Установка блоков из алюминиевых профилей: остекленных | м2 | 30.6
30.1 | Дверной блок алюминий стекло Matelux с нащельником открывание Левое/Правое | шт | 17
Раздел 2. Электромонтажные работы |  |  |  |  | Раздел 2. Электромонтажные работы
1. Розетка внутренняя одинарная с заземлением (замена) - 60 шт | [6 empty] | 1. Розетка внутренняя одинарная с заземлением (замена) - 60 шт
2. Рамка для розетки одинарная - 30 шт | [6 empty] | 2. Рамка для розетки одинарная - 30 шт
3. Рамка для розеток на 2 поста - 5 шт | [6 empty] | 3. Рамка для розеток на 2 поста - 5 шт
4. Рамка для розеток на 4 поста - 5 шт | [6 empty] | 4. Рамка для розеток на 4 поста - 5 шт
31 | Смена: розеток | шт | 60
32 | Розетка с заземлением без шторок 16 А, мех., быстрозажимная клемма | шт | 60
32.1 | Рамка количество постов: 1 IP44 | шт | 30
32.2 | Рамка количество постов: 2 IP44 | шт | 5
32.3 | Рамка количество постов: 4 | шт | 5
5. Выключатель одноклавишный встраиваемый с рамкой (замена) - 22 шт | [6 empty] | 5. Выключатель одноклавишный встраиваемый с рамкой (замена) - 22 шт
6. Выключатель 2-х клавишный встраиваемый с рамкой (замена) - 3 шт | [6 empty] | 6. Выключатель 2-х клавишный встраиваемый с рамкой (замена) - 3 шт
33 | Смена: выключателей | шт | 25
33.1 | Выключатель 1-клавишный встраиваемый с рамкой | шт | 22
33.2 | Выключатель 2-клавишный встраиваемый с рамкой | шт | 3
8. Щит силовой наружного исполнения 250ммх200ммх150мм (ВхШхГ) - 1 шт | [6 empty] | 8. Щит силовой наружного исполнения 250ммх200ммх150мм (ВхШхГ) - 1 шт
34 | Демонтаж автоматических выключателей | шт | 3
35 | Демонтаж щитка осветительного | шт | 1
36 | Щитки осветительные, устанавливаемые на стене: распорными дюбелями, масса щитка до 6 кг | шт | 1
36.1 | Щит силовой металлический навесной | шт | 1
9. Автоматический выключатель 10А - 1 шт | [6 empty] | 9. Автоматический выключатель 10А - 1 шт
10. Автоматический выключатель 16А - 5 шт | [6 empty] | 10. Автоматический выключатель 16А - 5 шт
11. Автоматический выключатель 25А - 1 шт | [6 empty] | 11. Автоматический выключатель 25А - 1 шт
37 | Прибор или аппарат | шт | 3
37.1 | Автоматический выключатель 10А однофазный | шт | 1
37.2 | Автоматический выключатель 16А однофазный | шт | 1
37.3 | Автоматический выключатель 25А однофазный | шт | 1
12. Кабель силовой ВВГнг(А)-LS 3х1,5 - 26 м | [6 empty] | 12. Кабель силовой ВВГнг(А)-LS 3х1,5 - 26 м
13. Кабель силовой ВВГнг(А)-LS 3х2,5 - 92 м | [6 empty] | 13. Кабель силовой ВВГнг(А)-LS 3х2,5 - 92 м
14. Гофра диам.16мм для кабеля - 40 м | [6 empty] | 14. Гофра диам.16мм для кабеля - 40 м
38 | Демонтаж кабеля | м | 118
39 | Труба гофрированная ПВХ для защиты проводов и кабелей по установленным конструкциям, по стенам, колоннам, потолкам, основанию пола | м | 40
39.1 | Гофра диаметр 16 мм | м | 40.8
39.2 | Держатель 16 мм ПВХ серый для труб | шт | 80
40 | Затягивание провода в проложенные трубы и металлические рукава первого одножильного или многожильного в общей оплетке, суммарное сечение: до 16 мм2 | м | 40
41 | Кабель трех-пятижильный сечением жилы до 16 мм2 с креплением накладными скобами, полосками с установкой ответвительных коробок | м | 78
41.1 | Кабель силовой ВВГнг(А)-LS 3х1,5 | м | 26.52
41.2 | Кабель силовой ВВГнг(А)-LS 3х2,5 | м | 93.84
7. Распределительная коробка - 8 шт | [6 empty] | 7. Распределительная коробка - 8 шт
41.3 | Распределительная коробка | шт | 8
16. Клеммник для проводов WAGO - 10 шт | [6 empty] | 16. Клеммник для проводов WAGO - 10 шт
41.4 | Клеммник для проводов WAGO | шт | 10
15. Светильник светодиодный потолочный встраиваемый - 4 шт | [6 empty] | 15. Светильник светодиодный потолочный встраиваемый - 4 шт
42 | Демонтаж: светильников для люминесцентных ламп | шт | 4
43 | Светильник светодиодный накладной и подвесной одиночный с креплением на: бетонное основание (стена, потолок) | шт | 4
43.1 | Светильник светодиодный потолочный накладной для общественных зданий, IP40, УХЛ4, рассеиватель полистирол, корпус пластиковый, кривая силы света косинусная, световой поток 4200-4600 лм, цветовая температура 3000-5000 К, размеры светильника 595х595 мм, мощность 30 Вт | шт | 4
Санитарно-технические работы | [5 empty] | Санитарно-технические работы
замена 3-х унитазов | [6 empty] | замена 3-х унитазов
44 | Смена: унитазов типа "Компакт" | шт | 3
45 | Унитаз керамический напольный в комплекте с бачком, универсальный выпуск, двойной слив, размеры 353х648х775 мм | компл | 3
устройство 3-х душевых поддонов из плитки (90х90 см) | [6 empty] | устройство 3-х душевых поддонов из плитки (90х90 см)
46 | Устройство покрытий на растворе из сухой смеси с приготовлением раствора в построечных условиях из плиток: гладких неглазурованных керамических для полов одноцветных | м2 | 5.88
46.1 | Клей монтажный сухой для внутренних и наружных работ на основе цементного вяжущего, для плитки, керамогранита, мозаики, камня | т | 0.0265
замена раковин 5 шт | [6 empty] | замена раковин 5 шт
47 | Смена: умывальников | шт | 5
47.1 | Комплект: раковина с пьедесталом | шт | 5
замена смесителей 3-шт душевых, 5-шт для раковин | [6 empty] | замена смесителей 3-шт душевых, 5-шт для раковин
48 | Смена смесителей: с душевой сеткой | шт | 3
48.1 | Смеситель общий для ванны и умывальника, однорукояточный, раздельный, настенный, с душевой сеткой на гибком шланге, с держателем душевой лейки, с аэратором, вынос излива 300-330 мм, диаметр излива 15 мм | шт | 3
49 | Смена смесителей: без душевой сетки | шт | 5
49.1 | Смеситель для мойки и умывальника, однорукояточный, центральный, набортный, с поворотным изливом, с аэратором, вынос излива 220 мм, диаметр излива 16 мм | компл | 5
установка душевых перегородок из стекла 3 шт для поддона 90х90 | [6 empty] | установка душевых перегородок из стекла 3 шт для поддона 90х90
50 | Установка душевых шторок для поддонов и ванн из закаленного стекла: угловых | компл | 3
50.1 | Прегородка стеклянная | компл. | 3
замена труба ПВХ Ø110 — 10 м, Ø50 — 10 м. | [6 empty] | замена труба ПВХ Ø110 — 10 м, Ø50 — 10 м.
51 | Смена трубопроводов из полиэтиленовых канализационных труб диаметром: до 50 мм | м | 10
51.1 | Труба RTP ПП, Д 50 мм | м | 9.98
51.2 | Пластиковый хомут RTP D 50 | шт | 20
52 | Смена трубопроводов из полиэтиленовых канализационных труб диаметром: до 100 мм | м | 10
52.1 | Труба RTP ПП, Д 110 мм | шт | 10
52.2 | Пластиковый хомут RTP D 110 | шт | 20
замена труба ППР Ø20 - 30 м | [6 empty] | замена труба ППР Ø20 - 30 м
53 | Разборка трубопроводов из водогазопроводных труб диаметром: до 25 мм | м | 30
54 | Сборка узла трубопровода водоснабжения и отопления из многослойного полипропилена, армированного стекловолокном, раструбная сварка, наружный диаметр: 20 мм | соединений | 84
55 | Прокладка внутренних трубопроводов водоснабжения и отопления из многослойных полипропиленовых труб, из заранее собранных узлов, наружным диаметром: 20 мм | м | 30
55.1 | Труба ППР 20х2,8 | м | 30.75
55.2 | Угол ППР 90гр 20 | шт | 8
55.3 | Муфта ППР комбинир. с Н.Р. 20х1/2F | шт | 28
55.4 | Муфта разъемная 20x1/2' ВР полипропиленовая PPR американка | шт | 8
55.5 | Кран ППР с латунным шаром 20 | шт | 16
55.6 | Крепление для труб 20 мм ППО, с хомутом | шт | 62
Прочие работы | [5 empty] | Прочие работы
56 | Погрузка в автотранспортное средство: мусор строительный с погрузкой вручную | 1т груза | 30.57
Составил: Инженер по проектно-сметной работе ____________________________ Илькуна Д.А.
[должность, подпись (инициалы, фамилия)]
Проверил: Ведущий инженер по организации эксплуатации и ремонту зданий и сооружений_____________________ Столярчук Р.П.
[должность, подпись (инициалы, фамилия)]
Согласовано: Начальник технического отдела _____________________________ Бахметов А.П.
[должность, подпись (инициалы, фамилия)]
Начальник службы по эксплуатации и ремонту оборудования _____________________ Климов А.В.
[должность, подпись (инициалы, фамилия)]