## ВОР
Приложение №1
к техническому заданию от 09.09.2026 г.
ВЕДОМОСТЬ ОБЪЕМОВ РАБОТ
Текущий ремонт помещения № 55 (кабинет инструктора), № 56 (тренажёрный зал) медицинского корпуса
Государственное учреждение санаторий "Белая Русь" Управление делами Президента Республики Беларусь, 352832, Краснодарский край, М.О. Туапсинский, п. Майский, ул. Центральная, д. 14
№ п/п | Наименование | Ед. изм. | Кол. | Примечание
1 | 2 | 3 | 4 | 5
Раздел 1. Комната инструктора |  |  |  |  | Раздел 1. Комната инструктора
18 Устройство проема в перегородке из ГКЛВ для установки раздвижного окна - 1,102 м2 | [5 empty] | 18 Устройство проема в перегородке из ГКЛВ для установки раздвижного окна - 1,102 м2
1 | Устройство проема в перегородке из ГКЛВ для установки раздвижного окна | м2 | 1.1
19 Установка раздвижного алюминиевого окна 1000 мм х 1000 мм - 1 шт | [5 empty] | 19 Установка раздвижного алюминиевого окна 1000 мм х 1000 мм - 1 шт
2 | Установка в жилых и общественных зданиях оконных блоков из алюминиевых профилей: раздвижных | м2 | 1
2.1 | Блок оконный из алюминиевого комбинированного профиля одинарной конструкции, с двухкамерным стеклопакетом, двухстворчатый, с раздвижными створками | м2 | 1
20 Расчистка стен 100% - 32,44 м2 | [5 empty] | 20 Расчистка стен 100% - 32,44 м2
3 | Очистка вручную поверхности внутренних стен от красок | м2 | 32.44
21 Выравнивание стен под декоративное покрытие - 33,44 м2 | [5 empty] | 21 Выравнивание стен под декоративное покрытие - 33,44 м2
4 | Сплошное выравнивание внутренних поверхностей (однослойное оштукатуривание) из сухих растворных смесей толщиной до 2 мм: стен | м2 | 32.44
4.2 | Грунтовка укрепляющая, глубокого проникновения, быстросохнущая, паропроницаемая | кг | 6.49
4.3 | Смеси сухие быстротвердеющие безусадочные на цементной основе с содержанием полимерной фибры для ремонта поверхности бетонных конструкций, тиксотропного типа, класс R3, F200, W14, крупность заполнителя до 1 мм, расход 17,0 кг/м2 | кг | 110.3
22 Отделка стен по подготовленной поверхности декоративным покрытием - 32,44 м2 | [5 empty] | 22 Отделка стен по подготовленной поверхности декоративным покрытием - 32,44 м2
5 | Высококачественное непрерывное покрытие на базе керамических кварцевых гранул для стен внутри помещений с подготовкой поверхности: зерно 0,9 мм | м2 | 32.44
5.1 | Шпатлевка клеевая | т | 0.0258
6 | Покрытие масляными и спиртовыми лаками по окрашиваемой или огрунтованной поверхности: стен за 1 раз | м2 | 32.44
7 | Лессирующий состав Decorazza Cera Decor прозрачныйl - расход 0,10 - 0,20 кг/м² | кг | 4.87
7.1 | Паста колерная | кг | 0.03
23 Демонтаж пластиковой двери - 1,70 м2 | [5 empty] | 23 Демонтаж пластиковой двери - 1,70 м2
8 | Снятие дверных полотен ПВХ | м2 | 1.7
9 | Демонтаж дверных коробок ПВХ: в каменных стенах с отбивкой штукатурки в откосах | шт | 1
24 Установка алюминиевой двери - 1,70 м2 | [5 empty] | 24 Установка алюминиевой двери - 1,70 м2
10 | Установка блоков из алюминиевых профилей: остекленных | м2 | 1.7
10.1 | Дверной блок алюминий стекло Matelux с нащельником открывание Левое/Правое | шт | 1
25 Разборка потолка из алюминиевых панелей - 9,66 м2 | [5 empty] | 25 Разборка потолка из алюминиевых панелей - 9,66 м2
11 | Демонтаж потолков подвесных: комбинированных стальных облицованых алюминиевыми листами | м2 | 9.08
26 Устройство подвесного потолка типа Грильято - 9,66 м2 | [5 empty] | 26 Устройство подвесного потолка типа Грильято - 9,66 м2
12 | Установка подвесного решетчатого (растрового) потолка | м2 | 9.64
12.1 | Комплект грильято (металлик) | м2 | 9.9
27 Прокладка кабеля ВВГнг(A)-LS 3х1,5ок(N, PE)-660 в гофрированной трубе - 10 м | [5 empty] | 27 Прокладка кабеля ВВГнг(A)-LS 3х1,5ок(N, PE)-660 в гофрированной трубе - 10 м
13 | Труба гофрированная ПВХ для защиты проводов и кабелей по установленным конструкциям, по стенам, колоннам, потолкам, основанию пола | м | 10
13.1 | Гофра диаметр 16 мм | м | 12
13.2 | Держатель 16 мм ПВХ серый для труб | шт | 20
14 | Затягивание провода в проложенные трубы и металлические рукава первого одножильного или многожильного в общей оплетке, суммарное сечение: до 16 мм2 | м | 10
15 | Кабель силовой ВВГнг(А)-LS 3х1,5 | м | 10.2
28 Установка светильника светодиодного (рамка), встраиваемого в подвесной потолок, с подключением: соединительными клеммами - 2 шт | [5 empty] | 28 Установка светильника светодиодного (рамка), встраиваемого в подвесной потолок, с подключением: соединительными клеммами - 2 шт
16 | Светильник светодиодный (рамка), встраиваемый в подвесной потолок плитно-ячеистый, с подключением: соединительными клеммами | шт | 2
16.1 | Светодиодная рамка 600x600x12мм 36Вт 4000К 3000Лм IP40 FRAME-600х600-36W-4K | шт | 2
29 Замена розеток скрытого (встраиваемого) монтажа - 2 шт | [5 empty] | 29 Замена розеток скрытого (встраиваемого) монтажа - 2 шт
17 | Смена: розеток | шт | 2
17.1 | Розетка с заземлением без шторок 16 А, мех., быстрозажимная клемма | шт | 2
17.2 | Рамка количество постов: 1 IP44 | шт | 2
30 Замена блока двойной розетки скрытого (встраиваемого) монтажа - 1 шт | [5 empty] | 30 Замена блока двойной розетки скрытого (встраиваемого) монтажа - 1 шт
18 | Смена: розеток | шт | 1
18.1 | Розетка с заземлением без шторок 16 А, мех., быстрозажимная клемма | шт | 1
18.2 | Рамка количество постов: 2 IP44 | шт | 1
31 Замена выключатели скрытого (встраиваемого) монтажа - 2 шт | [5 empty] | 31 Замена выключатели скрытого (встраиваемого) монтажа - 2 шт
19 | Смена: выключателей | шт | 2
19.1 | Выключатель 1-клавишный встраиваемый с рамкой | шт | 2
32 Демонтаж линолеума - 9,66 м2 | [5 empty] | 32 Демонтаж линолеума - 9,66 м2
20 | Разборка покрытий полов: из линолеума | м2 | 9.66
33 Укладка керамогранита на пол - 9,66 м2 | [5 empty] | 33 Укладка керамогранита на пол - 9,66 м2
21 | Устройство покрытий из плит керамогранитных размером 1200×600 | м2 | 9.66
21.1 | Керамогранит 600x1200х9 мм | м2 | 9.85
21.2 | Рейка строганная сухая хвойных пород (ель, сосна), длина 2-3 м, размеры 8х18 мм | м3 | 0.001
21.3 | Клей монтажный сухой для внутренних и наружных работ на основе цементного вяжущего, для плитки, керамогранита, мозаики, камня | т | 0.1159
21.4 | Грунтовка акриловая на латексной основе для гипсовых стяжек, штукатурок и плиточных клеев | кг | 1.16
34 Устройство плинтуса из керамогранита - 12 м | [5 empty] | 34 Устройство плинтуса из керамогранита - 12 м
22 | Устройство плинтусов: из плиток керамогранитных | м | 12
22.1 | Смеси сухие водостойкие для затирки межплиточных швов шириной 1-6 мм (различная цветовая гамма) | т | 0.0012
22.2 | Плинтус из керамогранита 600х95х9 | м | 12.24
22.3 | Клей монтажный сухой для внутренних и наружных работ на основе цементного вяжущего, для плитки, керамогранита, мозаики, камня | т | 0.0048
Прочие работы | [6 empty] | Прочие работы
23 | Погрузка в автотранспортное средство: мусор строительный с погрузкой вручную | 1т груза | 0.17
Раздел 2. Тренажерный зал |  |  |  |  | Раздел 2. Тренажерный зал
16 Демонтаж двери в тренажёрный зал - 2,6 м2 | [5 empty] | 16 Демонтаж двери в тренажёрный зал - 2,6 м2
24 | Снятие дверных полотен ПВХ | м2 | 2.6
25 | Демонтаж дверных коробок ПВХ: в каменных стенах с отбивкой штукатурки в откосах | шт | 1
17 Установка алюминиевой двери - 2,6 м2 | [5 empty] | 17 Установка алюминиевой двери - 2,6 м2
26 | Установка блоков из алюминиевых профилей: остекленных | м2 | 2.6
26.1 | Дверной блок алюминий стекло Matelux с нащельником открывание Левое/Правое | шт | 1
35 Демонтаж зеркал - 7/26,72 шт/м2 | [5 empty] | 35 Демонтаж зеркал - 7/26,72 шт/м2
27 | Снятие зеркал | м2 | 26.72
36 Демонтаж декоративного камня - 7,55 м2 | [5 empty] | 36 Демонтаж декоративного камня - 7,55 м2
28 | Разборка облицовки стен: из декоративного камня | м2 | 7.55
37 Расчистка стен 100% - 174,97 м2 | [5 empty] | 37 Расчистка стен 100% - 174,97 м2
29 | Очистка вручную поверхности внутренних стен от красок | м2 | 174.97
38 Улучшенная окраска стен - 174,97 м2 | [5 empty] | 38 Улучшенная окраска стен - 174,97 м2
30 | Окраска водно-дисперсионными акриловыми составами улучшенная: по штукатурке стен | м2 | 174.97
30.1 | Краска водно-дисперсионная акрилатная ВД-АК-149 | кг | 52.49
30.2 | Грунтовка акриловая ВД-АК-02 | кг | 34.99
39 Замена розеток скрытого (встраиваемого) монтажа - 7 шт | [5 empty] | 39 Замена розеток скрытого (встраиваемого) монтажа - 7 шт
31 | Смена: розеток | шт | 7
31.1 | Розетка с заземлением без шторок 16 А, мех., быстрозажимная клемма | шт | 7
31.2 | Рамка количество постов: 1 IP44 | шт | 7
40 Замена выключатели скрытого (встраиваемого) монтажа - 4 шт | [5 empty] | 40 Замена выключатели скрытого (встраиваемого) монтажа - 4 шт
32 | Смена: выключателей | шт | 4
32.1 | Выключатель 1-клавишный встраиваемый с рамкой | шт | 4
41 Демонтаж линолеума - 112,62 м2 | [5 empty] | 41 Демонтаж линолеума - 112,62 м2
33 | Разборка покрытий полов: из линолеума | м2 | 112.62
42 Устройство резинового покрытия для тренажерных залов - 112,62 м2 | [5 empty] | 42 Устройство резинового покрытия для тренажерных залов - 112,62 м2
34 | Устройство покрытий из плиток поливинилхлоридных: на клее КН-2 | м2 | 112.62
34.1 | Шпатлевка водно-дисперсионная полимерная с минеральными наполнителями | т | 0.00214
34.2 | Модульное напольное покрытие | м2 | 114.87
43 Разборка потолка из алюминиевых панелей - 112,62 м2 | [5 empty] | 43 Разборка потолка из алюминиевых панелей - 112,62 м2
35 | Демонтаж потолков подвесных: комбинированных стальных облицованых алюминиевыми листами | м2 | 112.62
44 Устройство подвесного потолка типа Грильято - 112,62 м2 | [5 empty] | 44 Устройство подвесного потолка типа Грильято - 112,62 м2
36 | Установка подвесного решетчатого (растрового) потолка | м2 | 112.62
36.1 | Комплект грильято (металлик) | м2 | 116
44 Прокладка кабеля ВВГнг(A)-LS 3х1,5ок(N, PE)-660 в гофрированной трубе - 70 м | [5 empty] | 44 Прокладка кабеля ВВГнг(A)-LS 3х1,5ок(N, PE)-660 в гофрированной трубе - 70 м
37 | Труба гофрированная ПВХ для защиты проводов и кабелей по установленным конструкциям, по стенам, колоннам, потолкам, основанию пола | м | 70
37.1 | Гофра диаметр 16 мм | м | 84
37.2 | Держатель 16 мм ПВХ серый для труб | шт | 140
38 | Затягивание провода в проложенные трубы и металлические рукава первого одножильного или многожильного в общей оплетке, суммарное сечение: до 16 мм2 | м | 70
39 | Кабель силовой ВВГнг(А)-LS 3х1,5 | м | 71.4
45 Установка светильника светодиодного (рамка), встраиваемого в подвесной потолок, с подключением: соединительными клеммами - 20 шт | [5 empty] | 45 Установка светильника светодиодного (рамка), встраиваемого в подвесной потолок, с подключением: соединительными клеммами - 20 шт
40 | Светильник светодиодный (рамка), встраиваемый в подвесной потолок плитно-ячеистый, с подключением: соединительными клеммами | шт | 20
40.1 | Светодиодная рамка 600x600x12мм 36Вт 4000К 3000Лм IP40 FRAME-600х600-36W-4K | шт | 20
46 Замена пожарного светильника - 1 шт | [5 empty] | 46 Замена пожарного светильника - 1 шт
41 | Демонтаж: аварийного светильника | шт | 1
42 | Световые настенные указатели | шт | 1
42.1 | Аварийный светодиодный светильник ВЫХОД-EXIT односторонний | шт | 1
47 Окраска отливов в графитовый цвет - 0,92 м2 | [5 empty] | 47 Окраска отливов в графитовый цвет - 0,92 м2
43 | Окраска масляными составами ранее окрашенных металлических поверхностей площадью до 0,25 м2: за 2 раза | м2 | 0.92
43.1 | Грунт-эмаль 3 в 1 по ржавчине/ краска по металлу "Графит" | кг | 0.15
48 Демонтаж сплит-системы - 1 шт | [5 empty] | 48 Демонтаж сплит-системы - 1 шт
44 | Демонтаж внешнего блока мульти сплит-системы | шт | 1
45 | Демонтаж внутреннего блока настенного типа мощностью: до 5 кВт | шт | 1
Прочие работы | [6 empty] | Прочие работы
46 | Погрузка в автотранспортное средство: мусор строительный с погрузкой вручную | 1т груза | 0.998
Составил: Инженер по проектно-сметной работе ____________________________ Илькуна Д.А.
[должность, подпись (инициалы, фамилия)]
Проверил: Ведущий инженер по организации эксплуатации и ремонту зданий и сооружений_____________________ Столярчук Р.П.
[должность, подпись (инициалы, фамилия)]
Согласовано: Начальник технического отдела ______________________________ Бахметов А.П.
[должность, подпись (инициалы, фамилия)]