## ВОР
Приложение №1
к техническому заданию от 14.09.2026 г.
ВЕДОМОСТЬ ОБЪЕМОВ РАБОТ
Текущий ремонт помещения № 57 (спортзал) медицинского корпуса.
Государственное учреждение санаторий "Белая Русь" Управление делами Президента Республики Беларусь, 352832, Краснодарский край, М.О. Туапсинский, п. Майский, ул. Центральная, д. 14
№ п/п | Наименование | Ед. изм. | Кол. | Примечание
1 | 2 | 3 | 4 | 5
Раздел 1. Спортивный зал |  |  |  |  | Раздел 1. Спортивный зал
55 Расчистка стен 100% - 512,94 м2 | [5 empty] | 55 Расчистка стен 100% - 512,94 м2
1 | Очистка вручную поверхности внутренних стен от красок | м2 | 512.94
56 Расчистка потолка 100% - 547,54 м2 | [5 empty] | 56 Расчистка потолка 100% - 547,54 м2
2 | Расчистка вручную поверхности потолка от красок | м2 | 547.54
57 Обмазочная гидроизоляция под окраску м2 8 | [5 empty] | 57 Обмазочная гидроизоляция под окраску м2 8
3 | Устройство боковой обмазочной изоляции стен ручным способом из сухих смесей: толщиной слоя 2 мм | м2 | 8
3.1 | Эластичная гидроизоляция ГИДРОпро ЭЛАСТИК 2К | кг | 25.2
58 Улучшенная окраска стен - 512,94 м2 (h=6,563м) | [5 empty] | 58 Улучшенная окраска стен - 512,94 м2 (h=6,563м)
4 | Окраска водно-дисперсионными акриловыми составами улучшенная: по штукатурке стен (h до 3,5 м) | м2 | 271.86
4.1 | Окраска водно-дисперсионными акриловыми составами улучшенная: по штукатурке стен (h свыше 3,5 м) | м2 | 241.08
4.2 | Краска водно-дисперсионная акрилатная ВД-АК-149 | кг | 153.88
4.3 | Грунтовка акриловая ВД-АК-02 | кг | 102.59
59 Окраска металлической двери ящика ПК - 0,80 м2 | [5 empty] | 59 Окраска металлической двери ящика ПК - 0,80 м2
5 | Окраска масляными составами ранее окрашенных металлических санитарно-технических приборов | м2 | 0.8
5.1 | Грунт-эмаль 3 в 1 по ржавчине/ краска по металлу "Графит" | кг | 0.13
60 Окраска потолка в графитовый цвет - 547,54 м2 | [5 empty] | 60 Окраска потолка в графитовый цвет - 547,54 м2
6 | Окраска водно-дисперсионными акриловыми составами улучшенная: по штукатурке потолков | м2 | 547.54
6.1 | Краска водно-дисперсионная акрилатная ВД-АК-149 | кг | 180.69
6.2 | Грунтовка акриловая ВД-АК-02 | кг | 120.46
61 Окраска алюминиевых окон в графитовый цвет - 65,1 м2 | [5 empty] | 61 Окраска алюминиевых окон в графитовый цвет - 65,1 м2
7 | Окраска масляными составами ранее окрашенных металлических оконных переплетов | м2 | 136.71
7.1 | Грунт-эмаль 3 в 1 по ржавчине/ краска по металлу "Графит" | кг | 22.01
62 Окраска металлических решеток окон в графитовый цвет - 68,8 м2 | [5 empty] | 62 Окраска металлических решеток окон в графитовый цвет - 68,8 м2
8 | Окраска масляными составами ранее окрашенных металлических решеток: без рельефа за 2 раза | м2 | 68.8
8.1 | Грунт-эмаль 3 в 1 по ржавчине/ краска по металлу "Графит" | кг | 7.77
63 Окраска двери в графитовый цвет - площадь проёма 2,06 м2 | [5 empty] | 63 Окраска двери в графитовый цвет - площадь проёма 2,06 м2
9 | Окраска масляными составами ранее окрашенных больших металлических поверхностей (кроме крыш): за два раза | м2 | 4.94
9.1 | Грунт-эмаль 3 в 1 по ржавчине/ краска по металлу "Графит" | кг | 0.8
64 Окраска вентиляционных труб - 83,08 м2 | [5 empty] | 64 Окраска вентиляционных труб - 83,08 м2
10 | Масляная окраска металлических поверхностей: стальных балок, труб диаметром более 50 мм и т.п., количество окрасок 2 | м2 | 83.08
10.1 | Грунт-эмаль 3 в 1 по ржавчине/ краска по металлу "Графит" | кг | 20.44
65 Расчистка стен под балконом100% - 9,64 м2 | [5 empty] | 65 Расчистка стен под балконом100% - 9,64 м2
11 | Очистка вручную поверхности внутренних стен от красок | м2 | 9.64
66 Улучшенная окраска стен - 34,99 м2 | [5 empty] | 66 Улучшенная окраска стен - 34,99 м2
12 | Окраска водно-дисперсионными акриловыми составами улучшенная: по штукатурке стен | м2 | 34.99
12.1 | Краска водно-дисперсионная акрилатная ВД-АК-149 | кг | 10.5
12.2 | Грунтовка акриловая ВД-АК-02 | кг | 7
67 Замена светильников для спортзала - 25 шт | [5 empty] | 67 Замена светильников для спортзала - 25 шт
13 | Демонтаж: светильников с лампами накаливания | шт | 25
14 | Светильник светодиодный накладной и подвесной одиночный с креплением на: бетонное основание (стена, потолок) | шт | 25
14.1 | Светодиодный светильник Light SP 200 CRI70 4000К 120° | шт | 25
Составил: Инженер по проектно-сметной работе ____________________________ Илькуна Д.А.
[должность, подпись (инициалы, фамилия)]
Проверил: Ведущий инженер по организации эксплуатации и ремонту зданий и сооружений_____________________ Столярчук Р.П.
[должность, подпись (инициалы, фамилия)]
Согласовано: Начальник технического отдела ______________________________ Бахметов А.П.
[должность, подпись (инициалы, фамилия)]