## Смета
Приложение № 3
к Техническому заданию от 02.09.2026 г.
УТВЕРЖДАЮ:
Заместителя директора по эксплуатации и техническим вопросам - главный инженер _______________________П.А. Железняков
"02" августа 2026 года
Наименование программного продукта |  |  |  |  | ГРАНД-Смета, версия 2026.2
Наименование редакции сметных нормативов |  |  |  |  | Приказ Минстроя России от 30.12.2021 № 1046/пр; Приказ Минстроя России от 04.08.2020 № 421/пр; Приказ Минстроя России от 21.12.2020 № 812/пр; Приказ Минстроя России от 11.12.2020 № 774/пр; Приказ Минстроя России от 02.08.2023 № 551/пр; Приказ Минстроя России от 14.11.2023 № 817/пр; Приказ Минстроя России от 16.02.2024 № 102/пр; Приказ Минстроя России от 13.05.2024 №323/пр; Приказ Минстроя России от 09.08.2024 №524/пр; Приказ Минстроя России от 07.11.2024 №747/пр; Приказ Минстроя России от 23.01.2025 №30/пр; Приказ Минстроя России от 07.02.2025 №69/пр; Приказ Минстроя России от 19.05.2025 №299/пр; Приказ Минстроя России от 14.08.2025 №490/пр; Приказ Минстроя России от 12.11.2025 №696/пр; Приказ Минстроя России от 17.02.2026 №91/пр; Приказ Минстроя России от 15.05.2026 №301/пр; Приказ Минстроя России от 09.07.2026 №435/пр; Приказ Минстроя России от 12.08.2026 №527/пр | [11 empty] | Наименование редакции сметных нормативов | Приказ Минстроя России от 30.12.2021 № 1046/пр; Приказ Минстроя России от 04.08.2020 № 421/пр; Приказ Минстроя России от 21.12.2020 № 812/пр; Приказ Минстроя России от 11.12.2020 № 774/пр; Приказ Минстроя России от 02.08.2023 № 551/пр; Приказ Минстроя России от 14.11.2023 № 817/пр; Приказ Минстроя России от 16.02.2024 № 102/пр; Приказ Минстроя России от 13.05.2024 №323/пр; Приказ Минстроя России от 09.08.2024 №524/пр; Приказ Минстроя России от 07.11.2024 №747/пр; Приказ Минстроя России от 23.01.2025 №30/пр; Приказ Минстроя России от 07.02.2025 №69/пр; Приказ Минстроя России от 19.05.2025 №299/пр; Приказ Минстроя России от 14.08.2025 №490/пр; Приказ Минстроя России от 12.11.2025 №696/пр; Приказ Минстроя России от 17.02.2026 №91/пр; Приказ Минстроя России от 15.05.2026 №301/пр; Приказ Минстроя России от 09.07.2026 №435/пр; Приказ Минстроя России от 12.08.2026 №527/пр
Реквизиты приказа Минстроя России об утверждении дополнений и изменений к сметным нормативам |  |  |  |  | Приказ Минстроя России от 18 мая 2022 г. № 378/пр, Приказ Минстроя России от 26 августа 2022 г. № 703/пр, Приказ Минстроя России от 26 октября 2022 г. № 905/пр, Приказ Минстроя России от 27 декабря 2022 г. № 1133/пр, Приказ Минстроя России от 10 февраля 2023 г. № 84/пр, Приказ Минстроя России от 11.05.2023 №335/пр; Приказ Минстроя России от 07.07.2022 № 557/пр; Приказ Минстроя России от 02.09.2021 № 636/пр, Приказ Минстроя России от 26.07.2022 № 611/пр; Приказ Минстроя России от 22.04.2022 № 317/пр; Приказ Минстроя России от 02.08.2023 № 551/пр; Приказ Минстроя России от 14.11.2023 № 817/пр; Приказ Минстроя России от 30.01.2024 № 55/пр; Приказ Минстроя России от 16.02.2024 № 102/пр; Приказ Минстроя России от 13.05.2024 №323/пр; Приказ Минстроя России от 09.08.2024 №524/пр; Приказ Минстроя России от 07.11.2024 №747/пр; Приказ Минстроя России от 23.01.2025 №30/пр; Приказ Минстроя России от 07.02.2025 №69/пр; Приказ Минстроя России от 19.05.2025 №299/пр; Приказ Минстроя России от 14.08.2025 №490/пр; Приказ Минстроя России от 12.11.2025 №696/пр; Приказ Минстроя России от 17.02.2026 №91/пр; Приказ Минстроя России от 15.05.2026 №301/пр; Приказ Минстроя России от 09.07.2026 №435/пр; Приказ Минстроя России от 12.08.2026 №527/пр | [13 empty] | Реквизиты приказа Минстроя России об утверждении дополнений и изменений к сметным нормативам | Приказ Минстроя России от 18 мая 2022 г. № 378/пр, Приказ Минстроя России от 26 августа 2022 г. № 703/пр, Приказ Минстроя России от 26 октября 2022 г. № 905/пр, Приказ Минстроя России от 27 декабря 2022 г. № 1133/пр, Приказ Минстроя России от 10 февраля 2023 г. № 84/пр, Приказ Минстроя России от 11.05.2023 №335/пр; Приказ Минстроя России от 07.07.2022 № 557/пр; Приказ Минстроя России от 02.09.2021 № 636/пр, Приказ Минстроя России от 26.07.2022 № 611/пр; Приказ Минстроя России от 22.04.2022 № 317/пр; Приказ Минстроя России от 02.08.2023 № 551/пр; Приказ Минстроя России от 14.11.2023 № 817/пр; Приказ Минстроя России от 30.01.2024 № 55/пр; Приказ Минстроя России от 16.02.2024 № 102/пр; Приказ Минстроя России от 13.05.2024 №323/пр; Приказ Минстроя России от 09.08.2024 №524/пр; Приказ Минстроя России от 07.11.2024 №747/пр; Приказ Минстроя России от 23.01.2025 №30/пр; Приказ Минстроя России от 07.02.2025 №69/пр; Приказ Минстроя России от 19.05.2025 №299/пр; Приказ Минстроя России от 14.08.2025 №490/пр; Приказ Минстроя России от 12.11.2025 №696/пр; Приказ Минстроя России от 17.02.2026 №91/пр; Приказ Минстроя России от 15.05.2026 №301/пр; Приказ Минстроя России от 09.07.2026 №435/пр; Приказ Минстроя России от 12.08.2026 №527/пр
Реквизиты письма Минстроя России об индексах изменения сметной стоимости строительства, включаемые в федеральный реестр сметных нормативов и размещаемые в федеральной государственной информационной системе ценообразования в строительстве, подготовленного в соответствии пунктом 85 Методики расчета индексов изменения сметной стоимости строительства, утвержденной приказом Министерства строительства и жилищно-коммунального хозяйства Российской Федерации от 5 июня 2019 г. № 326/пр |  |  |  |  | Письмо Минстроя России от 24.08.2026 № 52419-ИФ/09 | [9 empty] | Реквизиты письма Минстроя России об индексах изменения сметной стоимости строительства, включаемые в федеральный реестр сметных нормативов и размещаемые в федеральной государственной информационной системе ценообразования в строительстве, подготовленного в соответствии пунктом 85 Методики расчета индексов изменения сметной стоимости строительства, утвержденной приказом Министерства строительства и жилищно-коммунального хозяйства Российской Федерации от 5 июня 2019 г. № 326/пр¹ | Письмо Минстроя России от 24.08.2026 № 52419-ИФ/09 |  |  |  |  | Реквизиты письма Минстроя России об индексах изменения сметной стоимости строительства, включаемые в федеральный реестр сметных нормативов и размещаемые в федеральной государственной информационной системе ценообразования в строительстве, подготовленного в соответствии пунктом 85 Методики расчета индексов изменения сметной стоимости строительства, утвержденной приказом Министерства строительства и жилищно-коммунального хозяйства Российской Федерации от 5 июня 2019 г. № 326/пр | Письмо Минстроя России от 24.08.2026 № 52419-ИФ/09
Реквизиты нормативного правового акта об утверждении оплаты труда, утверждаемый в соответствии с пунктом 22(1) Правилами мониторинга цен, утвержденными постановлением Правительства Российской Федерации от 23 декабря 2016 г. № 1452 |  |  |  |  | Приказ департамента строительства Краснодарского края от 27.07.2026 № 147 | [9 empty] | Реквизиты нормативного правового акта об утверждении оплаты труда, утверждаемый в соответствии с пунктом 22(1) Правилами мониторинга цен, утвержденными постановлением Правительства Российской Федерации от 23 декабря 2016 г. № 1452 | Приказ департамента строительства Краснодарского края от 27.07.2026 № 147 | [6 empty] | Реквизиты нормативного правового акта об утверждении оплаты труда, утверждаемый в соответствии с пунктом 22(1) Правилами мониторинга цен, утвержденными постановлением Правительства Российской Федерации от 23 декабря 2016 г. № 1452 | Приказ департамента строительства Краснодарского края от 27.07.2026 № 147
Обоснование принятых текущих цен на строительные ресурсы | [24 empty] | Обоснование принятых текущих цен на строительные ресурсы
Наименование субъекта Российской Федерации |  |  |  |  | 23. Краснодарский край | [10 empty] | 23. Краснодарский край | [9 empty] | Наименование субъекта Российской Федерации | 23. Краснодарский край
Наименование зоны субъекта Российской Федерации |  |  |  |  | Краснодарский край | [10 empty] | Краснодарский край | [11 empty] | Наименование зоны субъекта Российской Федерации | Краснодарский край
Государственное учреждение санаторий "Белая Русь" Управление делами Президента Республики Беларусь, 352832, Краснодарский край, М.О. Туапсинский, п. Майский, ул. Центральная, д. 14 | [29 empty] | Государственное учреждение санаторий "Белая Русь" Управление делами Президента Республики Беларусь, 352832, Краснодарский край, М.О. Туапсинский, п. Майский, ул. Центральная, д. 14
(наименование стройки)
Государственное учреждение санаторий "Белая Русь" Управление делами Президента Республики Беларусь, 352832, Краснодарский край, М.О. Туапсинский, п. Майский, ул. Центральная, д. 14 | [30 empty] | Государственное учреждение санаторий "Белая Русь" Управление делами Президента Республики Беларусь, 352832, Краснодарский край, М.О. Туапсинский, п. Майский, ул. Центральная, д. 14
(наименование объекта капитального строительства)
ЛОКАЛЬНЫЙ СМЕТНЫЙ РАСЧЕТ
Текущий ремонт объекта вспомогательного использования, административно-бытовое здание (изолятор) | [31 empty] | изолятор
(наименование работ и затрат)
Составлен | ресурсно-индексным | методом
Основание
(проектная и (или) иная техническая документация)
Составлен(а) в текущем уровне цен |  | III квартал 2026 года | [30 empty] | III квартал 2026 года
Сметная стоимость |  |  | 7220.35 | тыс.руб.
в том числе:
| строительных работ |  | 5747.17 | тыс.руб. |  |  |  |  | Средства на оплату труда рабочих |  |  |  | 976.76 | тыс.руб.
| монтажных работ |  | 87.23 | тыс.руб. |  |  |  |  | Средства на оплату труда машинистов |  |  |  | 7.49 | тыс.руб.
| оборудования |  | 0 | тыс.руб. |  |  |  |  | Нормативные затраты труда рабочих |  |  |  | 1801 | чел.-ч.
| прочих затрат |  | 0 | тыс.руб. |  |  |  |  | Нормативные затраты труда машинистов |  |  |  | 12.89 | чел.-ч.
№ п/п | Обоснование | Наименование работ и затрат |  |  |  | Единица измерения | Количество |  |  | Сметная стоимость, руб.
[7 empty] | на единицу измерения | коэффициенты | всего с учетом коэффициентов | на единицу измерения в базисном уровне цен | индекс | на единицу измерения в текущем уровне цен | коэффициенты | всего в текущем уровне цен
1 | 2 | 3 |  |  |  | 4 | 5 | 6 | 7 | 8 | 9 | 10 | 11 | 12
Раздел 1. Строительные работы | [33 empty] | Раздел 1. Строительные работы
Демонтаж (разборка) | [34 empty] | Демонтаж (разборка)
1. Разборка покрытия пола из ламината - 48,06 м2 | [35 empty] | 1. Разборка покрытия пола из ламината - 48,06 м2
1 | ГЭСНр57-01-002-05 применительно | Разборка покрытий полов: из древесностружечных плит в один слой - из ламината |  |  |  | 4: 100 м2; 5: 0.4806; 6: 1; 7: 0.4806 | [22 empty] | Разборка покрытий полов: из древесностружечных плит в один слой - из ламината
|  | Объем=48,06 / 100 | [35 empty] | Объем=48,06 / 100
| 1 | ОТ(ЗТ) |  |  |  | 4: чел.-ч; 7: 7.7713; 12: 3736.75 | [24 empty] | ОТ(ЗТ)
| 1-100-20 | Средний разряд работы 2,0 |  |  |  | 4: чел.-ч; 5: 16.17; 7: 7.7713; 10: 480.84; 12: 3736.75 | [25 empty] | Средний разряд работы 2,0
| 2 | ЭМ |  |  |  | 12: 4.12 | [24 empty] | ЭМ
|  | ОТм(ЗТм) |  |  |  | 4: чел.-ч; 7: 0.07209; 12: 37.84 | [24 empty] | ОТм(ЗТм)
| 91.06.06-048 | Подъемники одномачтовые, грузоподъемность до 500 кг, высота подъема 45 м |  |  |  | маш.-ч | 0.15 |  | 0.07209 | 37.32 | 1.53 | 57.1 |  | 4.12 | [25 empty] | Подъемники одномачтовые, грузоподъемность до 500 кг, высота подъема 45 м
| 4-100-030 | ОТм(Зтм) Средний разряд машинистов 3 |  |  |  | 4: чел.-ч; 5: 0.15; 7: 0.07209; 10: 524.96; 12: 37.84 | [26 empty] | ОТм(Зтм) Средний разряд машинистов 3
Н | 999-9900 | Строительный мусор |  |  |  | 4: т; 5: 1.25; 7: 0.60075 | [27 empty] | Строительный мусор
|  | Итого прямые затраты |  |  |  | 12: 3778.71 | [28 empty] | Итого прямые затраты
|  | ФОТ |  |  |  | 12: 3774.59 | [29 empty] | ФОТ
| Пр/812-091.0-1 | НР Полы (ремонтно-строительные) |  |  |  | 4: %; 5: 89; 7: 89; 12: 3359.39 | [29 empty] | НР Полы (ремонтно-строительные)
| Пр/774-091.0 | СП Полы (ремонтно-строительные) |  |  |  | 4: %; 5: 49; 7: 49; 12: 1849.55 | [29 empty] | СП Полы (ремонтно-строительные)
|  | Всего по позиции |  |  |  | 10: 18700.89; 12: 8987.65 | [30 empty] | Всего по позиции
2. Разборка покрытия пола из плитки - 58,28 м2 | [35 empty] | 2. Разборка покрытия пола из плитки - 58,28 м2
2 | ГЭСНр57-01-002-03 | Разборка покрытий полов: из керамических плиток |  |  |  | 4: 100 м2; 5: 0.5828; 6: 1; 7: 0.5828 | [22 empty] | Разборка покрытий полов: из керамических плиток
|  | Объем=58,28 / 100 | [35 empty] | Объем=58,28 / 100
| 1 | ОТ(ЗТ) |  |  |  | 4: чел.-ч; 7: 40.7202; 12: 21376.5 | [24 empty] | ОТ(ЗТ)
| 1-100-30 | Средний разряд работы 3,0 |  |  |  | 4: чел.-ч; 5: 69.87; 7: 40.7202; 10: 524.96; 12: 21376.5 | [25 empty] | Средний разряд работы 3,0
| 2 | ЭМ |  |  |  | 12: 47.92 | [24 empty] | ЭМ
|  | ОТм(ЗТм) |  |  |  | 4: чел.-ч; 7: 0.83923; 12: 440.56 | [24 empty] | ОТм(ЗТм)
| 91.06.06-048 | Подъемники одномачтовые, грузоподъемность до 500 кг, высота подъема 45 м |  |  |  | маш.-ч | 1.44 |  | 0.83923 | 37.32 | 1.53 | 57.1 |  | 47.92 | [25 empty] | Подъемники одномачтовые, грузоподъемность до 500 кг, высота подъема 45 м
| 4-100-030 | ОТм(Зтм) Средний разряд машинистов 3 |  |  |  | 4: чел.-ч; 5: 1.44; 7: 0.83923; 10: 524.96; 12: 440.56 | [26 empty] | ОТм(Зтм) Средний разряд машинистов 3
Н | 999-9900 | Строительный мусор |  |  |  | 4: т; 5: 5.2; 7: 3.0306 | [27 empty] | Строительный мусор
|  | Итого прямые затраты |  |  |  | 12: 21864.98 | [28 empty] | Итого прямые затраты
|  | ФОТ |  |  |  | 12: 21817.06 | [29 empty] | ФОТ
| Пр/812-091.0-1 | НР Полы (ремонтно-строительные) |  |  |  | 4: %; 5: 89; 7: 89; 12: 19417.18 | [29 empty] | НР Полы (ремонтно-строительные)
| Пр/774-091.0 | СП Полы (ремонтно-строительные) |  |  |  | 4: %; 5: 49; 7: 49; 12: 10690.36 | [29 empty] | СП Полы (ремонтно-строительные)
|  | Всего по позиции |  |  |  | 10: 89177.28; 12: 51972.52 | [30 empty] | Всего по позиции
3. Разборка стяжки пола толщиной 60мм - 106,34 м2 | [35 empty] | 3. Разборка стяжки пола толщиной 60мм - 106,34 м2
3 | ГЭСНр57-01-021-02 | Разборка отбойным молотком стяжек толщиной 20 мм: цементных |  |  |  | 4: 100 м2; 5: 1.0634; 6: 1; 7: 1.0634 | [22 empty] | Разборка отбойным молотком стяжек толщиной 20 мм: цементных
|  | Объем=106,34 / 100 | [35 empty] | Объем=106,34 / 100
| 1 | ОТ(ЗТ) |  |  |  | 4: чел.-ч; 7: 15.1322; 12: 7409.78 | [24 empty] | ОТ(ЗТ)
| 1-100-22 | Средний разряд работы 2,2 |  |  |  | 4: чел.-ч; 5: 14.23; 7: 15.1322; 10: 489.67; 12: 7409.78 | [25 empty] | Средний разряд работы 2,2
| 2 | ЭМ |  |  |  | 12: 1714.71 | [24 empty] | ЭМ
| 91.18.01-508 | Компрессоры винтовые передвижные с электродвигателем, давление до 1 МПа (10 атм), производительность до 5 м3/мин |  |  |  | маш.-ч | 8 |  | 8.5072 | 115.43 | 1.72 | 198.54 |  | 1689.02 | [25 empty] | Компрессоры винтовые передвижные с электродвигателем, давление до 1 МПа (10 атм), производительность до 5 м3/мин
| 91.21.10-002 | Молотки отбойные пневматические при работе от передвижных компрессоров |  |  |  | 4: маш.-ч; 5: 8; 7: 8.5072; 10: 3.02; 12: 25.69 | [25 empty] | Молотки отбойные пневматические при работе от передвижных компрессоров
Н | 999-9900 | Строительный мусор |  |  |  | 4: т; 5: 3.2; 7: 3.4029 | [27 empty] | Строительный мусор
|  | Итого прямые затраты |  |  |  | 12: 9124.49 | [28 empty] | Итого прямые затраты
|  | ФОТ |  |  |  | 12: 7409.78 | [29 empty] | ФОТ
| Пр/812-091.0-1 | НР Полы (ремонтно-строительные) |  |  |  | 4: %; 5: 89; 7: 89; 12: 6594.7 | [29 empty] | НР Полы (ремонтно-строительные)
| Пр/774-091.0 | СП Полы (ремонтно-строительные) |  |  |  | 4: %; 5: 49; 7: 49; 12: 3630.79 | [29 empty] | СП Полы (ремонтно-строительные)
|  | Всего по позиции |  |  |  | 10: 18196.33; 12: 19349.98 | [30 empty] | Всего по позиции
3.1 | ГЭСНр57-01-021-05 | Добавлять или исключать на каждые 5 мм изменения толщины стяжки: к норме 57-01-021-02 - добавлять до толщины 60 мм |  |  |  | 4: 100 м2; 5: 1.0634; 6: 1; 7: 1.0634 | [22 empty] | Добавлять или исключать на каждые 5 мм изменения толщины стяжки: к норме 57-01-021-02 - добавлять до толщины 60 мм
|  | (60-20)/5 ПЗ=8 (ОЗП=8; ЭМ=8 к расх.; ЗПМ=8; МАТ=8 к расх.; ТЗ=8; ТЗМ=8) | [43 empty] | (60-20)/5 ПЗ=8 (ОЗП=8; ЭМ=8 к расх.; ЗПМ=8; МАТ=8 к расх.; ТЗ=8; ТЗМ=8)
| 1 | ОТ(ЗТ) |  |  |  | 4: чел.-ч; 7: 30.2856; 12: 14829.97 | [24 empty] | ОТ(ЗТ)
| 1-100-22 | Средний разряд работы 2,2 |  |  |  | чел.-ч | 3.56 | 8 | 30.2856 |  |  | 489.67 |  | 14829.97 | [25 empty] | Средний разряд работы 2,2
| 2 | ЭМ |  |  |  | 12: 3429.42 | [24 empty] | ЭМ
| 91.18.01-508 | Компрессоры винтовые передвижные с электродвигателем, давление до 1 МПа (10 атм), производительность до 5 м3/мин |  |  |  | маш.-ч | 2 | 8 | 17.0144 | 115.43 | 1.72 | 198.54 |  | 3378.04 | [25 empty] | Компрессоры винтовые передвижные с электродвигателем, давление до 1 МПа (10 атм), производительность до 5 м3/мин
| 91.21.10-002 | Молотки отбойные пневматические при работе от передвижных компрессоров |  |  |  | маш.-ч | 2 | 8 | 17.0144 |  |  | 3.02 |  | 51.38 | [25 empty] | Молотки отбойные пневматические при работе от передвижных компрессоров
Н | 999-9900 | Строительный мусор |  |  |  | 4: т; 5: 0.8; 6: 8; 7: 6.8058 | [27 empty] | Строительный мусор
|  | Итого прямые затраты |  |  |  | 12: 18259.39 | [28 empty] | Итого прямые затраты
|  | ФОТ |  |  |  | 12: 14829.97 | [29 empty] | ФОТ
| Пр/812-091.0-1 | НР Полы (ремонтно-строительные) |  |  |  | 4: %; 5: 89; 7: 89; 12: 13198.67 | [29 empty] | НР Полы (ремонтно-строительные)
| Пр/774-091.0 | СП Полы (ремонтно-строительные) |  |  |  | 4: %; 5: 49; 7: 49; 12: 7266.69 | [29 empty] | СП Полы (ремонтно-строительные)
|  | Всего по позиции |  |  |  | 10: 36415.98; 12: 38724.75 | [30 empty] | Всего по позиции
4. Расчистка стен от старой краски - 112,26 м2 | [35 empty] | 4. Расчистка стен от старой краски - 112,26 м2
4 | ГЭСНр62-04-005-05 применительно | Очистка вручную поверхности фасадов простых от перхлорвиниловых и масляных красок: с земли и лесов - расчистка внутренних стен |  |  |  | 4: 100 м2; 5: 1.1226; 6: 1; 7: 1.1226 | [22 empty] | Очистка вручную поверхности фасадов простых от перхлорвиниловых и масляных красок: с земли и лесов - расчистка внутренних стен
|  | Объем=112,26 / 100 | [35 empty] | Объем=112,26 / 100
| 1 | ОТ(ЗТ) |  |  |  | 4: чел.-ч; 7: 28.8508; 12: 13872.63 | [24 empty] | ОТ(ЗТ)
| 1-100-20 | Средний разряд работы 2,0 |  |  |  | 4: чел.-ч; 5: 25.7; 7: 28.8508; 10: 480.84; 12: 13872.63 | [25 empty] | Средний разряд работы 2,0
|  | Итого прямые затраты |  |  |  | 12: 13872.63 | [28 empty] | Итого прямые затраты
|  | ФОТ |  |  |  | 12: 13872.63 | [29 empty] | ФОТ
| Пр/812-096.0-1 | НР Малярные работы (ремонтно-строительные) |  |  |  | 4: %; 5: 90; 7: 90; 12: 12485.37 | [29 empty] | НР Малярные работы (ремонтно-строительные)
| Пр/774-096.0 | СП Малярные работы (ремонтно-строительные) |  |  |  | 4: %; 5: 46; 7: 46; 12: 6381.41 | [29 empty] | СП Малярные работы (ремонтно-строительные)
|  | Всего по позиции |  |  |  | 10: 29163.91; 12: 32739.41 | [30 empty] | Всего по позиции
5. Снятие обоев со стен - 17,86 м2 | [35 empty] | 5. Снятие обоев со стен - 17,86 м2
5 | ГЭСНр63-02-001-01 | Снятие обоев: простых и улучшенных |  |  |  | 4: 100 м2; 5: 0.1786; 6: 1; 7: 0.1786 | [22 empty] | Снятие обоев: простых и улучшенных
|  | Объем=17,86 / 100 | [35 empty] | Объем=17,86 / 100
| 1 | ОТ(ЗТ) |  |  |  | 4: чел.-ч; 7: 1.8574; 12: 893.13 | [24 empty] | ОТ(ЗТ)
| 1-100-20 | Средний разряд работы 2,0 |  |  |  | 4: чел.-ч; 5: 10.4; 7: 1.8574; 10: 480.84; 12: 893.13 | [25 empty] | Средний разряд работы 2,0
Н | 999-9900 | Строительный мусор |  |  |  | 4: т; 5: 0.03; 7: 0.005358 | [27 empty] | Строительный мусор
|  | Итого прямые затраты |  |  |  | 12: 893.13 | [28 empty] | Итого прямые затраты
|  | ФОТ |  |  |  | 12: 893.13 | [29 empty] | ФОТ
| Пр/812-097.0-1 | НР Стекольные, обойные и облицовочные работы (ремонтно-строительные) |  |  |  | 4: %; 5: 90; 7: 90; 12: 803.82 | [29 empty] | НР Стекольные, обойные и облицовочные работы (ремонтно-строительные)
| Пр/774-097.0 | СП Стекольные, обойные и облицовочные работы (ремонтно-строительные) |  |  |  | 4: %; 5: 45; 7: 45; 12: 401.91 | [29 empty] | СП Стекольные, обойные и облицовочные работы (ремонтно-строительные)
|  | Всего по позиции |  |  |  | 10: 11751.74; 12: 2098.86 | [30 empty] | Всего по позиции
6. Разборка облицовки стен из керамической плитки - 215,48 м2 | [35 empty] | 6. Разборка облицовки стен из керамической плитки - 215,48 м2
6 | ГЭСНр63-03-001-05 | Разборка облицовки стен: из керамических глазурованных плиток |  |  |  | 4: 100 м2; 5: 2.1548; 6: 1; 7: 2.1548 | [22 empty] | Разборка облицовки стен: из керамических глазурованных плиток
|  | Объем=215,48 / 100 | [35 empty] | Объем=215,48 / 100
| 1 | ОТ(ЗТ) |  |  |  | 4: чел.-ч; 7: 160.1016; 12: 77689.32 | [24 empty] | ОТ(ЗТ)
| 1-100-21 | Средний разряд работы 2,1 |  |  |  | 4: чел.-ч; 5: 74.3; 7: 160.1016; 10: 485.25; 12: 77689.32 | [25 empty] | Средний разряд работы 2,1
| 2 | ЭМ |  |  |  | 12: 766.01 | [24 empty] | ЭМ
|  | ОТм(ЗТм) |  |  |  | 4: чел.-ч; 7: 0.75418; 12: 395.91 | [24 empty] | ОТм(ЗТм)
| 91.06.06-048 | Подъемники одномачтовые, грузоподъемность до 500 кг, высота подъема 45 м |  |  |  | маш.-ч | 0.35 |  | 0.75418 | 37.32 | 1.53 | 57.1 |  | 43.06 | [25 empty] | Подъемники одномачтовые, грузоподъемность до 500 кг, высота подъема 45 м
| 4-100-030 | ОТм(Зтм) Средний разряд машинистов 3 |  |  |  | 4: чел.-ч; 5: 0.35; 7: 0.75418; 10: 524.96; 12: 395.91 | [26 empty] | ОТм(Зтм) Средний разряд машинистов 3
| 91.18.01-508 | Компрессоры винтовые передвижные с электродвигателем, давление до 1 МПа (10 атм), производительность до 5 м3/мин |  |  |  | маш.-ч | 1.64 |  | 3.5339 | 115.43 | 1.72 | 198.54 |  | 701.61 | [25 empty] | Компрессоры винтовые передвижные с электродвигателем, давление до 1 МПа (10 атм), производительность до 5 м3/мин
| 91.21.10-002 | Молотки отбойные пневматические при работе от передвижных компрессоров |  |  |  | 4: маш.-ч; 5: 3.28; 7: 7.0677; 10: 3.02; 12: 21.34 | [25 empty] | Молотки отбойные пневматические при работе от передвижных компрессоров
Н | 999-9900 | Строительный мусор |  |  |  | 4: т; 5: 4.41; 7: 9.5027 | [27 empty] | Строительный мусор
|  | Итого прямые затраты |  |  |  | 12: 78851.24 | [28 empty] | Итого прямые затраты
|  | ФОТ |  |  |  | 12: 78085.23 | [29 empty] | ФОТ
| Пр/812-097.0-1 | НР Стекольные, обойные и облицовочные работы (ремонтно-строительные) |  |  |  | 4: %; 5: 90; 7: 90; 12: 70276.71 | [29 empty] | НР Стекольные, обойные и облицовочные работы (ремонтно-строительные)
| Пр/774-097.0 | СП Стекольные, обойные и облицовочные работы (ремонтно-строительные) |  |  |  | 4: %; 5: 45; 7: 45; 12: 35138.35 | [29 empty] | СП Стекольные, обойные и облицовочные работы (ремонтно-строительные)
|  | Всего по позиции |  |  |  | 10: 85514.34; 12: 184266.3 | [30 empty] | Всего по позиции
7. Демонтаж перегородок из ГКЛ - 92 м2 | [35 empty] | 7. Демонтаж перегородок из ГКЛ - 92 м2
7 | ГЭСН10-05-004-01 применительно | Демонтаж перегородок из гипсокартонных листов (ГКЛ) с двойным металлическим каркасом и двухслойной обшивкой с обеих сторон: глухих |  |  |  | 4: 100 м2; 5: 0.92; 6: 1; 7: 0.92 | [22 empty] | Демонтаж перегородок из гипсокартонных листов (ГКЛ) с двойным металлическим каркасом и двухслойной обшивкой с обеих сторон: глухих
|  | Объем=92 / 100 | [35 empty] | Объем=92 / 100
| 571/пр_2022_п.83_т.2_стр.2_стб.3 | Демонтаж (разборка) сборных деревянных конструкций ОЗП=0,8; ЭМ=0,8 к расх.; ЗПМ=0,8; МАТ=0 к расх.; ТЗ=0,8; ТЗМ=0,8 | [43 empty] | Демонтаж (разборка) сборных деревянных конструкций ОЗП=0,8; ЭМ=0,8 к расх.; ЗПМ=0,8; МАТ=0 к расх.; ТЗ=0,8; ТЗМ=0,8
| 1 | ОТ(ЗТ) |  |  |  | 4: чел.-ч; 7: 133.952; 12: 74750.57 | [24 empty] | ОТ(ЗТ)
| 1-100-35 | Средний разряд работы 3,5 |  |  |  | чел.-ч | 182 | 0.8 | 133.952 |  |  | 558.04 |  | 74750.57 | [25 empty] | Средний разряд работы 3,5
| 2 | ЭМ |  |  |  | 12: 1335.62 | [24 empty] | ЭМ
|  | ОТм(ЗТм) |  |  |  | 4: чел.-ч; 7: 0.94208; 12: 692.8 | [24 empty] | ОТм(ЗТм)
| 91.05.05-015 | Краны на автомобильном ходу, грузоподъемность 16 т |  |  |  | маш.-ч | 0.91 | 0.8 | 0.66976 |  |  | 1736.75 |  | 1163.21 | [25 empty] | Краны на автомобильном ходу, грузоподъемность 16 т
| 4-100-060 | ОТм(Зтм) Средний разряд машинистов 6 |  |  |  | чел.-ч | 0.91 | 0.8 | 0.66976 |  |  | 794.05 |  | 531.82 | [26 empty] | ОТм(Зтм) Средний разряд машинистов 6
| 91.14.02-001 | Автомобили бортовые, грузоподъемность до 5 т |  |  |  | маш.-ч | 0.37 | 0.8 | 0.27232 |  |  | 630.91 |  | 171.81 | [25 empty] | Автомобили бортовые, грузоподъемность до 5 т
| 4-100-040 | ОТм(Зтм) Средний разряд машинистов 4 |  |  |  | чел.-ч | 0.37 | 0.8 | 0.27232 |  |  | 591.13 |  | 160.98 | [26 empty] | ОТм(Зтм) Средний разряд машинистов 4
| 91.21.12-004 | Ножницы электрические |  |  |  | маш.-ч | 0.21 | 0.8 | 0.15456 | 2.36 | 1.63 | 3.85 |  | 0.6 | [25 empty] | Ножницы электрические
| 4 | М |  |  |  | 12: 0 | [24 empty] | М
| 01.7.06.01-0042 | Ленты эластичные самоклеящиеся для профилей направляющих 50х30000 мм |  |  |  | м | 267 | 0 | 0 | 4.82 | 1.55 | 7.47 |  | 0 | [25 empty] | Ленты эластичные самоклеящиеся для профилей направляющих 50х30000 мм
| 01.7.06.04-0002 | Ленты бумажные перфорированные армирующие для повышения трещиностойкости стыков, ширина 52 мм |  |  |  | м | 152 | 0 | 0 | 2.6 | 0.88 | 2.29 |  | 0 | [25 empty] | Ленты бумажные перфорированные армирующие для повышения трещиностойкости стыков, ширина 52 мм
| 01.7.06.04-0007 | Ленты бумажные для создания искусственных трещин между каркасными конструкциями и примыкающими поверхностями, с липким слоем с одной стороны и антиадгезионным покрытием с другой, цвет белый, ширина 65 мм |  |  |  | 100 м | 1.77 | 0 | 0 | 1955.23 | 1.55 | 3030.61 |  | 0 | [25 empty] | Ленты бумажные для создания искусственных трещин между каркасными конструкциями и примыкающими поверхностями, с липким слоем с одной стороны и антиадгезионным покрытием с другой, цвет белый, ширина 65 мм
| 01.7.15.07-0152 | Дюбели пластмассовые с шурупами, диаметр 6 мм, длина 35 мм, диаметр шурупа 3,5 мм, длина шурупа 50 мм |  |  |  | 100 шт | 3.38 | 0 | 0 | 52.34 | 1.41 | 73.8 |  | 0 | [25 empty] | Дюбели пластмассовые с шурупами, диаметр 6 мм, длина 35 мм, диаметр шурупа 3,5 мм, длина шурупа 50 мм
| 01.7.15.14-0044 | Шурупы самонарезающие стальные оксидированные с потайной головкой и крестообразным шлицем, остроконечные, диаметр 3,5 мм, длина 25 мм |  |  |  | 100 шт | 13.53 | 0 | 0 | 22.84 | 1.4 | 31.98 |  | 0 | [25 empty] | Шурупы самонарезающие стальные оксидированные с потайной головкой и крестообразным шлицем, остроконечные, диаметр 3,5 мм, длина 25 мм
| 01.7.15.14-0045 | Шурупы самонарезающие стальные оксидированные с потайной головкой и крестообразным шлицем, остроконечные, диаметр 3,5 мм, длина 35 мм |  |  |  | 100 шт | 35.33 | 0 | 0 | 29.64 | 1.4 | 41.5 |  | 0 | [25 empty] | Шурупы самонарезающие стальные оксидированные с потайной головкой и крестообразным шлицем, остроконечные, диаметр 3,5 мм, длина 35 мм
| 07.2.06.03-0112 | Профиль направляющий из оцинкованной стали, для монтажа гипсовых перегородок и подвесных потолков, размеры 50х40 мм, толщина стали 0,6 мм |  |  |  | м | 151 | 0 | 0 | 71.61 | 0.95 | 68.03 |  | 0 | [25 empty] | Профиль направляющий из оцинкованной стали, для монтажа гипсовых перегородок и подвесных потолков, размеры 50х40 мм, толщина стали 0,6 мм
| 07.2.06.03-0195 | Профиль стальной оцинкованный стоечный, размеры 50х50 мм, толщина 0,6 мм |  |  |  | м | 407 | 0 | 0 | 97.11 | 0.95 | 92.25 |  | 0 | [25 empty] | Профиль стальной оцинкованный стоечный, размеры 50х50 мм, толщина 0,6 мм
| 14.4.01.02-0012 | Грунтовка укрепляющая, глубокого проникновения, быстросохнущая, паропроницаемая |  |  |  | кг | 20 | 0 | 0 | 68.29 | 1.78 | 121.56 |  | 0 | [25 empty] | Грунтовка укрепляющая, глубокого проникновения, быстросохнущая, паропроницаемая
| 14.5.11.03-0001 | Смеси сухие шпатлевочные на основе высокопрочного гипса с полимерными добавками, крупность заполнителя не более 0,15 мм, прочность на изгиб 2,7 МПа |  |  |  | кг | 21 | 0 | 0 | 66.77 | 1.42 | 94.81 |  | 0 | [25 empty] | Смеси сухие шпатлевочные на основе высокопрочного гипса с полимерными добавками, крупность заполнителя не более 0,15 мм, прочность на изгиб 2,7 МПа
| 14.5.11.03-0004 | Смеси сухие шпатлевочные универсальные на основе гипса с полимерными добавками, крупность заполнителя не более 0,2 мм, прочность на изгиб не менее 1,0 МПа |  |  |  | кг | 149 | 0 | 0 | 17.34 | 1.42 | 24.62 |  | 0 | [25 empty] | Смеси сухие шпатлевочные универсальные на основе гипса с полимерными добавками, крупность заполнителя не более 0,2 мм, прочность на изгиб не менее 1,0 МПа
Н | 01.6.01.02 | Листы гипсокартонные |  |  |  | 4: м2; 5: 421; 6: 0; 7: 0 | [27 empty] | Листы гипсокартонные
Н | 12.2.03.15 | Материалы теплоизоляционные из минеральных волокон |  |  |  | 4: м2; 5: 206; 6: 0; 7: 0 | [27 empty] | Материалы теплоизоляционные из минеральных волокон
|  | Итого прямые затраты |  |  |  | 12: 76778.99 | [28 empty] | Итого прямые затраты
|  | ФОТ |  |  |  | 12: 75443.37 | [29 empty] | ФОТ
| Пр/812-010.0-1 | НР Деревянные конструкции |  |  |  | 4: %; 5: 108; 7: 108; 12: 81478.84 | [29 empty] | НР Деревянные конструкции
| Пр/774-010.0 | СП Деревянные конструкции |  |  |  | 4: %; 5: 55; 7: 55; 12: 41493.85 | [29 empty] | СП Деревянные конструкции
|  | Всего по позиции |  |  |  | 10: 217121.39; 12: 199751.68 | [30 empty] | Всего по позиции
10. Демонтаж деревянных дверных блоков - 7/10,8 шт/м2 | [35 empty] | 10. Демонтаж деревянных дверных блоков - 7/10,8 шт/м2
8 | ГЭСНр56-01-010-01 | Снятие дверных полотен |  |  |  | 4: 100 м2; 5: 0.108; 6: 1; 7: 0.108 | [22 empty] | Снятие дверных полотен
|  | Объем=10,8 / 100 | [35 empty] | Объем=10,8 / 100
| 1 | ОТ(ЗТ) |  |  |  | 4: чел.-ч; 7: 3.9182; 12: 1918.64 | [24 empty] | ОТ(ЗТ)
| 1-100-22 | Средний разряд работы 2,2 |  |  |  | 4: чел.-ч; 5: 36.28; 7: 3.9182; 10: 489.67; 12: 1918.64 | [25 empty] | Средний разряд работы 2,2
Н | 999-9900 | Строительный мусор |  |  |  | 4: т; 5: 1.18; 7: 0.12744 | [27 empty] | Строительный мусор
|  | Итого прямые затраты |  |  |  | 12: 1918.64 | [28 empty] | Итого прямые затраты
|  | ФОТ |  |  |  | 12: 1918.64 | [29 empty] | ФОТ
| Пр/812-090.0-1 | НР Проемы (ремонтно-строительные) |  |  |  | 4: %; 5: 90; 7: 90; 12: 1726.78 | [29 empty] | НР Проемы (ремонтно-строительные)
| Пр/774-090.0 | СП Проемы (ремонтно-строительные) |  |  |  | 4: %; 5: 47; 7: 47; 12: 901.76 | [29 empty] | СП Проемы (ремонтно-строительные)
|  | Всего по позиции |  |  |  | 10: 42103.52; 12: 4547.18 | [30 empty] | Всего по позиции
9 | ГЭСНр56-01-009-01 | Демонтаж дверных коробок: в каменных стенах с отбивкой штукатурки в откосах |  |  |  | 4: 100 шт; 5: 0.07; 6: 1; 7: 0.07 | [22 empty] | Демонтаж дверных коробок: в каменных стенах с отбивкой штукатурки в откосах
|  | Объем=7 / 100 | [35 empty] | Объем=7 / 100
| 1 | ОТ(ЗТ) |  |  |  | 4: чел.-ч; 7: 12.551; 12: 6201.2 | [24 empty] | ОТ(ЗТ)
| 1-100-23 | Средний разряд работы 2,3 |  |  |  | 4: чел.-ч; 5: 179.3; 7: 12.551; 10: 494.08; 12: 6201.2 | [25 empty] | Средний разряд работы 2,3
| 2 | ЭМ |  |  |  | 12: 56.85 | [24 empty] | ЭМ
| 91.18.01-508 | Компрессоры винтовые передвижные с электродвигателем, давление до 1 МПа (10 атм), производительность до 5 м3/мин |  |  |  | маш.-ч | 3.97 |  | 0.2779 | 115.43 | 1.72 | 198.54 |  | 55.17 | [25 empty] | Компрессоры винтовые передвижные с электродвигателем, давление до 1 МПа (10 атм), производительность до 5 м3/мин
| 91.21.10-002 | Молотки отбойные пневматические при работе от передвижных компрессоров |  |  |  | 4: маш.-ч; 5: 7.93; 7: 0.5551; 10: 3.02; 12: 1.68 | [25 empty] | Молотки отбойные пневматические при работе от передвижных компрессоров
Н | 999-9900 | Строительный мусор |  |  |  | 4: т; 5: 10.5; 7: 0.735 | [27 empty] | Строительный мусор
|  | Итого прямые затраты |  |  |  | 12: 6258.05 | [28 empty] | Итого прямые затраты
|  | ФОТ |  |  |  | 12: 6201.2 | [29 empty] | ФОТ
| Пр/812-090.0-1 | НР Проемы (ремонтно-строительные) |  |  |  | 4: %; 5: 90; 7: 90; 12: 5581.08 | [29 empty] | НР Проемы (ремонтно-строительные)
| Пр/774-090.0 | СП Проемы (ремонтно-строительные) |  |  |  | 4: %; 5: 47; 7: 47; 12: 2914.56 | [29 empty] | СП Проемы (ремонтно-строительные)
|  | Всего по позиции |  |  |  | 10: 210767; 12: 14753.69 | [30 empty] | Всего по позиции
11. Демонтаж дверных блоков из ПВХ - 13/26,84 шт/м2 | [35 empty] | 11. Демонтаж дверных блоков из ПВХ - 13/26,84 шт/м2
10 | ГЭСНр56-01-010-01 применительно | Снятие дверных полотен - ПВХ |  |  |  | 4: 100 м2; 5: 0.2684; 6: 1; 7: 0.2684 | [22 empty] | Снятие дверных полотен - ПВХ
|  | Объем=26,84 / 100 | [35 empty] | Объем=26,84 / 100
| 1 | ОТ(ЗТ) |  |  |  | 4: чел.-ч; 7: 9.7376; 12: 4768.19 | [24 empty] | ОТ(ЗТ)
| 1-100-22 | Средний разряд работы 2,2 |  |  |  | 4: чел.-ч; 5: 36.28; 7: 9.7376; 10: 489.67; 12: 4768.19 | [25 empty] | Средний разряд работы 2,2
Н | 999-9900 | Строительный мусор |  |  |  | 4: т; 5: 1.18; 7: 0.31671 | [27 empty] | Строительный мусор
|  | Итого прямые затраты |  |  |  | 12: 4768.19 | [28 empty] | Итого прямые затраты
|  | ФОТ |  |  |  | 12: 4768.19 | [29 empty] | ФОТ
| Пр/812-090.0-1 | НР Проемы (ремонтно-строительные) |  |  |  | 4: %; 5: 90; 7: 90; 12: 4291.37 | [29 empty] | НР Проемы (ремонтно-строительные)
| Пр/774-090.0 | СП Проемы (ремонтно-строительные) |  |  |  | 4: %; 5: 47; 7: 47; 12: 2241.05 | [29 empty] | СП Проемы (ремонтно-строительные)
|  | Всего по позиции |  |  |  | 10: 42103.61; 12: 11300.61 | [30 empty] | Всего по позиции
11 | ГЭСНр56-01-009-01 применительно | Демонтаж дверных коробок: в каменных стенах с отбивкой штукатурки в откосах - ПВХ |  |  |  | 4: 100 шт; 5: 0.13; 6: 1; 7: 0.13 | [22 empty] | Демонтаж дверных коробок: в каменных стенах с отбивкой штукатурки в откосах - ПВХ
|  | Объем=13 / 100 | [35 empty] | Объем=13 / 100
| 1 | ОТ(ЗТ) |  |  |  | 4: чел.-ч; 7: 23.309; 12: 11516.51 | [24 empty] | ОТ(ЗТ)
| 1-100-23 | Средний разряд работы 2,3 |  |  |  | 4: чел.-ч; 5: 179.3; 7: 23.309; 10: 494.08; 12: 11516.51 | [25 empty] | Средний разряд работы 2,3
| 2 | ЭМ |  |  |  | 12: 105.58 | [24 empty] | ЭМ
| 91.18.01-508 | Компрессоры винтовые передвижные с электродвигателем, давление до 1 МПа (10 атм), производительность до 5 м3/мин |  |  |  | маш.-ч | 3.97 |  | 0.5161 | 115.43 | 1.72 | 198.54 |  | 102.47 | [25 empty] | Компрессоры винтовые передвижные с электродвигателем, давление до 1 МПа (10 атм), производительность до 5 м3/мин
| 91.21.10-002 | Молотки отбойные пневматические при работе от передвижных компрессоров |  |  |  | 4: маш.-ч; 5: 7.93; 7: 1.0309; 10: 3.02; 12: 3.11 | [25 empty] | Молотки отбойные пневматические при работе от передвижных компрессоров
Н | 999-9900 | Строительный мусор |  |  |  | 4: т; 5: 10.5; 7: 1.365 | [27 empty] | Строительный мусор
|  | Итого прямые затраты |  |  |  | 12: 11622.09 | [28 empty] | Итого прямые затраты
|  | ФОТ |  |  |  | 12: 11516.51 | [29 empty] | ФОТ
| Пр/812-090.0-1 | НР Проемы (ремонтно-строительные) |  |  |  | 4: %; 5: 90; 7: 90; 12: 10364.86 | [29 empty] | НР Проемы (ремонтно-строительные)
| Пр/774-090.0 | СП Проемы (ремонтно-строительные) |  |  |  | 4: %; 5: 47; 7: 47; 12: 5412.76 | [29 empty] | СП Проемы (ремонтно-строительные)
|  | Всего по позиции |  |  |  | 10: 210767; 12: 27399.71 | [30 empty] | Всего по позиции
12. Демонтаж оконных блоков из ПВХ - 2/2,55 шт/м2 | [35 empty] | 12. Демонтаж оконных блоков из ПВХ - 2/2,55 шт/м2
12 | ГЭСНр56-01-002-02 применительно | Снятие оконных переплетов: остекленных - ПВХ |  |  |  | 4: 100 м2; 5: 0.0255; 6: 1; 7: 0.0255 | [22 empty] | Снятие оконных переплетов: остекленных - ПВХ
|  | Объем=2,55 / 100 | [35 empty] | Объем=2,55 / 100
| 1 | ОТ(ЗТ) |  |  |  | 4: чел.-ч; 7: 1.1758; 12: 580.94 | [24 empty] | ОТ(ЗТ)
| 1-100-23 | Средний разряд работы 2,3 |  |  |  | 4: чел.-ч; 5: 46.11; 7: 1.1758; 10: 494.08; 12: 580.94 | [25 empty] | Средний разряд работы 2,3
| 2 | ЭМ |  |  |  | 12: 1.35 | [24 empty] | ЭМ
|  | ОТм(ЗТм) |  |  |  | 4: чел.-ч; 7: 0.023715; 12: 12.45 | [24 empty] | ОТм(ЗТм)
| 91.06.06-048 | Подъемники одномачтовые, грузоподъемность до 500 кг, высота подъема 45 м |  |  |  | маш.-ч | 0.93 |  | 0.023715 | 37.32 | 1.53 | 57.1 |  | 1.35 | [25 empty] | Подъемники одномачтовые, грузоподъемность до 500 кг, высота подъема 45 м
| 4-100-030 | ОТм(Зтм) Средний разряд машинистов 3 |  |  |  | 4: чел.-ч; 5: 0.93; 7: 0.023715; 10: 524.96; 12: 12.45 | [26 empty] | ОТм(Зтм) Средний разряд машинистов 3
Н | 999-9900 | Строительный мусор |  |  |  | 4: т; 5: 3.42; 7: 0.08721 | [27 empty] | Строительный мусор
|  | Итого прямые затраты |  |  |  | 12: 594.74 | [28 empty] | Итого прямые затраты
|  | ФОТ |  |  |  | 12: 593.39 | [29 empty] | ФОТ
| Пр/812-090.0-1 | НР Проемы (ремонтно-строительные) |  |  |  | 4: %; 5: 90; 7: 90; 12: 534.05 | [29 empty] | НР Проемы (ремонтно-строительные)
| Пр/774-090.0 | СП Проемы (ремонтно-строительные) |  |  |  | 4: %; 5: 47; 7: 47; 12: 278.89 | [29 empty] | СП Проемы (ремонтно-строительные)
|  | Всего по позиции |  |  |  | 10: 55203.14; 12: 1407.68 | [30 empty] | Всего по позиции
13 | ГЭСНр56-01-001-01 | Демонтаж оконных коробок: в каменных стенах с отбивкой штукатурки в откосах |  |  |  | 4: 100 шт; 5: 0.02; 6: 1; 7: 0.02 | [22 empty] | Демонтаж оконных коробок: в каменных стенах с отбивкой штукатурки в откосах
|  | Объем=2 / 100 | [35 empty] | Объем=2 / 100
| 1 | ОТ(ЗТ) |  |  |  | 4: чел.-ч; 7: 2.5746; 12: 1294.77 | [24 empty] | ОТ(ЗТ)
| 1-100-25 | Средний разряд работы 2,5 |  |  |  | 4: чел.-ч; 5: 128.73; 7: 2.5746; 10: 502.9; 12: 1294.77 | [25 empty] | Средний разряд работы 2,5
| 2 | ЭМ |  |  |  | 12: 6.73 | [24 empty] | ЭМ
|  | ОТм(ЗТм) |  |  |  | 4: чел.-ч; 7: 0.014; 12: 7.35 | [24 empty] | ОТм(ЗТм)
| 91.06.06-048 | Подъемники одномачтовые, грузоподъемность до 500 кг, высота подъема 45 м |  |  |  | маш.-ч | 0.7 |  | 0.014 | 37.32 | 1.53 | 57.1 |  | 0.8 | [25 empty] | Подъемники одномачтовые, грузоподъемность до 500 кг, высота подъема 45 м
| 4-100-030 | ОТм(Зтм) Средний разряд машинистов 3 |  |  |  | 4: чел.-ч; 5: 0.7; 7: 0.014; 10: 524.96; 12: 7.35 | [26 empty] | ОТм(Зтм) Средний разряд машинистов 3
| 91.18.01-508 | Компрессоры винтовые передвижные с электродвигателем, давление до 1 МПа (10 атм), производительность до 5 м3/мин |  |  |  | маш.-ч | 1.45 |  | 0.029 | 115.43 | 1.72 | 198.54 |  | 5.76 | [25 empty] | Компрессоры винтовые передвижные с электродвигателем, давление до 1 МПа (10 атм), производительность до 5 м3/мин
| 91.21.10-002 | Молотки отбойные пневматические при работе от передвижных компрессоров |  |  |  | 4: маш.-ч; 5: 2.89; 7: 0.0578; 10: 3.02; 12: 0.17 | [25 empty] | Молотки отбойные пневматические при работе от передвижных компрессоров
Н | 999-9900 | Строительный мусор |  |  |  | 4: т; 5: 10.66; 7: 0.2132 | [27 empty] | Строительный мусор
|  | Итого прямые затраты |  |  |  | 12: 1308.85 | [28 empty] | Итого прямые затраты
|  | ФОТ |  |  |  | 12: 1302.12 | [29 empty] | ФОТ
| Пр/812-090.0-1 | НР Проемы (ремонтно-строительные) |  |  |  | 4: %; 5: 90; 7: 90; 12: 1171.91 | [29 empty] | НР Проемы (ремонтно-строительные)
| Пр/774-090.0 | СП Проемы (ремонтно-строительные) |  |  |  | 4: %; 5: 47; 7: 47; 12: 612 | [29 empty] | СП Проемы (ремонтно-строительные)
|  | Всего по позиции |  |  |  | 10: 154638; 12: 3092.76 | [30 empty] | Всего по позиции
Строительно-монтажные работы | [34 empty] | Строительно-монтажные работы
заделка проемов газоблоком толщина 200 мм - 3,5 м2 | [35 empty] | заделка проемов газоблоком толщина 200 мм - 3,5 м2
14 | ГЭСН08-04-003-03 применительно | Кладка перегородок из газобетонных блоков на клее толщиной: 200 мм при высоте этажа до 4 м - заделка дверного проема |  |  |  | 4: 100 м2; 5: 0.035; 6: 1; 7: 0.035 | [22 empty] | Кладка перегородок из газобетонных блоков на клее толщиной: 200 мм при высоте этажа до 4 м - заделка дверного проема
|  | Объем=3,5 / 100 | [35 empty] | Объем=3,5 / 100
| 1 | ОТ(ЗТ) |  |  |  | 4: чел.-ч; 7: 2.8066; 12: 1461 | [24 empty] | ОТ(ЗТ)
| 1-100-29 | Средний разряд работы 2,9 |  |  |  | 4: чел.-ч; 5: 80.19; 7: 2.8066; 10: 520.55; 12: 1461 | [25 empty] | Средний разряд работы 2,9
| 2 | ЭМ |  |  |  | 12: 86.45 | [24 empty] | ЭМ
|  | ОТм(ЗТм) |  |  |  | 4: чел.-ч; 7: 0.0875; 12: 62.74 | [24 empty] | ОТм(ЗТм)
| 91.05.01-016 | Краны башенные, грузоподъемность 5 т |  |  |  | маш.-ч | 0.6 |  | 0.021 | 251.77 | 1.46 | 367.58 |  | 7.72 | [25 empty] | Краны башенные, грузоподъемность 5 т
| 4-100-060 | ОТм(Зтм) Средний разряд машинистов 6 |  |  |  | 4: чел.-ч; 5: 0.6; 7: 0.021; 10: 794.05; 12: 16.68 | [26 empty] | ОТм(Зтм) Средний разряд машинистов 6
| 91.05.05-015 | Краны на автомобильном ходу, грузоподъемность 16 т |  |  |  | 4: маш.-ч; 5: 0.95; 7: 0.03325; 10: 1736.75; 12: 57.75 | [25 empty] | Краны на автомобильном ходу, грузоподъемность 16 т
| 4-100-060 | ОТм(Зтм) Средний разряд машинистов 6 |  |  |  | 4: чел.-ч; 5: 0.95; 7: 0.03325; 10: 794.05; 12: 26.4 | [26 empty] | ОТм(Зтм) Средний разряд машинистов 6
| 91.14.02-001 | Автомобили бортовые, грузоподъемность до 5 т |  |  |  | 4: маш.-ч; 5: 0.95; 7: 0.03325; 10: 630.91; 12: 20.98 | [25 empty] | Автомобили бортовые, грузоподъемность до 5 т
| 4-100-040 | ОТм(Зтм) Средний разряд машинистов 4 |  |  |  | 4: чел.-ч; 5: 0.95; 7: 0.03325; 10: 591.13; 12: 19.66 | [26 empty] | ОТм(Зтм) Средний разряд машинистов 4
| 4 | М |  |  |  | 12: 57.88 | [24 empty] | М
| 08.4.03.03-0031 | Сталь арматурная горячекатаная периодического профиля, класс A-III, диаметр 10 мм |  |  |  | 4: т; 5: 0.031; 7: 0.001085; 10: 48425.01; 12: 52.54 | [25 empty] | Сталь арматурная горячекатаная периодического профиля, класс A-III, диаметр 10 мм
| 14.4.01.01-0003 | Грунтовка ГФ-021 |  |  |  | 4: кг; 5: 1.55; 7: 0.05425; 10: 98.4; 12: 5.34 | [25 empty] | Грунтовка ГФ-021
Н | 05.2.02.09 | Блоки из ячеистых бетонов стеновые |  |  |  | 4: м3; 5: 20.2; 7: 0.707 | [27 empty] | Блоки из ячеистых бетонов стеновые
Н | 14.1.06.02 | Состав клеящий |  |  |  | 4: кг; 5: 409.98; 7: 14.3493 | [27 empty] | Состав клеящий
|  | Итого прямые затраты |  |  |  | 12: 1668.07 | [28 empty] | Итого прямые затраты
|  | ФОТ |  |  |  | 12: 1523.74 | [29 empty] | ФОТ
| Пр/812-008.0-1 | НР Конструкции из кирпича и блоков |  |  |  | 4: %; 5: 110; 7: 110; 12: 1676.11 | [29 empty] | НР Конструкции из кирпича и блоков
| Пр/774-008.0 | СП Конструкции из кирпича и блоков |  |  |  | 4: %; 5: 69; 7: 69; 12: 1051.38 | [29 empty] | СП Конструкции из кирпича и блоков
|  | Всего по позиции |  |  |  | 10: 125587.43; 12: 4395.56 | [30 empty] | Всего по позиции
14.1 | Прайс-лист https://krasnodar.lemanapro.ru/product/blok-gazobetonnyy-d500-625x250x200-mm-82973210/ | Блок газобетонный D500 625x250x200 мм |  |  |  | м3 | 0.707 | 1 | 0.707 |  |  | 6833.62 |  | 4831.37 | [22 empty] | Блок газобетонный D500 625x250x200 мм
|  | Всего по позиции |  |  |  | 12: 4831.37 | [30 empty] | Всего по позиции
14.2 | ФСБЦ-14.1.06.02-0011 | Клей монтажный сухой для внутренних и наружных работ на основе цементного вяжущего, для плитки, керамогранита, мозаики, камня |  |  |  | т | 0.0143 | 1 | 0.0143 | 36038.35 | 1.28 | 46129.09 |  | 659.65 | [22 empty] | Клей монтажный сухой для внутренних и наружных работ на основе цементного вяжущего, для плитки, керамогранита, мозаики, камня
|  | Объем=(14,3493)*0,001 | [35 empty] | Объем=(14,3493)*0,001
|  | Всего по позиции |  |  |  | 12: 659.65 | [30 empty] | Всего по позиции
штукатурка с двух сторон - 7,0 м2 | [35 empty] | штукатурка с двух сторон - 7,0 м2
15 | ГЭСН15-02-001-01 | Улучшенная штукатурка фасадов цементно-известковым раствором по камню: стен |  |  |  | 4: 100 м2; 5: 0.035; 6: 1; 7: 0.035 | [22 empty] | Улучшенная штукатурка фасадов цементно-известковым раствором по камню: стен
| 1 | ОТ(ЗТ) |  |  |  | 4: чел.-ч; 7: 2.1385; 12: 1264.13 | [24 empty] | ОТ(ЗТ)
| 1-100-40 | Средний разряд работы 4,0 |  |  |  | 4: чел.-ч; 5: 61.1; 7: 2.1385; 10: 591.13; 12: 1264.13 | [25 empty] | Средний разряд работы 4,0
| 2 | ЭМ |  |  |  | 12: 2.31 | [24 empty] | ЭМ
| 91.06.03-061 | Лебедки электрические тяговым усилием до 12,26 кН (1,25 т) |  |  |  | маш.-ч | 0.9 |  | 0.0315 | 8.84 | 1.49 | 13.17 |  | 0.41 | [25 empty] | Лебедки электрические тяговым усилием до 12,26 кН (1,25 т)
| 91.07.07-011 | Растворонасосы, производительность 4 м3/ч |  |  |  | 4: маш.-ч; 5: 2.4; 7: 0.084; 10: 22.65; 12: 1.9 | [25 empty] | Растворонасосы, производительность 4 м3/ч
Н | 04.3.01.12 | Растворы отделочные цементно-известковые |  |  |  | 4: м3; 5: 1.89; 7: 0.06615 | [27 empty] | Растворы отделочные цементно-известковые
|  | Итого прямые затраты |  |  |  | 12: 1266.44 | [28 empty] | Итого прямые затраты
|  | ФОТ |  |  |  | 12: 1264.13 | [29 empty] | ФОТ
| Пр/812-015.0-1 | НР Отделочные работы |  |  |  | 4: %; 5: 100; 7: 100; 12: 1264.13 | [29 empty] | НР Отделочные работы
| Пр/774-015.0 | СП Отделочные работы |  |  |  | 4: %; 5: 49; 7: 49; 12: 619.42 | [29 empty] | СП Отделочные работы
|  | Всего по позиции |  |  |  | 10: 89999.71; 12: 3149.99 | [30 empty] | Всего по позиции
15.1 | ФСБЦ-04.3.01.12-0004 | Раствор кладочный, цементно-известковый, М75 |  |  |  | м3 | 0.066 | 1 | 0.066 | 3859.62 | 1.76 | 6792.93 |  | 448.33 | [22 empty] | Раствор кладочный, цементно-известковый, М75
|  | Всего по позиции |  |  |  | 12: 448.33 | [30 empty] | Всего по позиции
16 | ГЭСН15-02-019-03 | Сплошное выравнивание внутренних поверхностей (однослойное оштукатуривание) из сухих растворных смесей толщиной до 10 мм: стен |  |  |  | 4: 100 м2; 5: 0.035; 6: 1; 7: 0.035 | [22 empty] | Сплошное выравнивание внутренних поверхностей (однослойное оштукатуривание) из сухих растворных смесей толщиной до 10 мм: стен
| 1 | ОТ(ЗТ) |  |  |  | 4: чел.-ч; 7: 1.1372; 12: 596.96 | [24 empty] | ОТ(ЗТ)
| 1-100-30 | Средний разряд работы 3,0 |  |  |  | 4: чел.-ч; 5: 32.49; 7: 1.1372; 10: 524.96; 12: 596.96 | [25 empty] | Средний разряд работы 3,0
| 2 | ЭМ |  |  |  | 12: 1.68 | [24 empty] | ЭМ
|  | ОТм(ЗТм) |  |  |  | 4: чел.-ч; 7: 0.03255; 12: 17.2 | [24 empty] | ОТм(ЗТм)
| 91.06.05-011 | Погрузчики одноковшовые универсальные фронтальные пневмоколесные, номинальная вместимость основного ковша 2,6 м3, грузоподъемность 5 т |  |  |  | 4: маш.-ч; 5: 0.02; 7: 0.0007; 10: 1657.87; 12: 1.16 | [25 empty] | Погрузчики одноковшовые универсальные фронтальные пневмоколесные, номинальная вместимость основного ковша 2,6 м3, грузоподъемность 5 т
| 4-100-050 | ОТм(Зтм) Средний разряд машинистов 5 |  |  |  | 4: чел.-ч; 5: 0.02; 7: 0.0007; 10: 679.36; 12: 0.48 | [26 empty] | ОТм(Зтм) Средний разряд машинистов 5
| 91.06.06-048 | Подъемники одномачтовые, грузоподъемность до 500 кг, высота подъема 45 м |  |  |  | маш.-ч | 0.21 |  | 0.00735 | 37.32 | 1.53 | 57.1 |  | 0.42 | [25 empty] | Подъемники одномачтовые, грузоподъемность до 500 кг, высота подъема 45 м
| 4-100-030 | ОТм(Зтм) Средний разряд машинистов 3 |  |  |  | 4: чел.-ч; 5: 0.21; 7: 0.00735; 10: 524.96; 12: 3.86 | [26 empty] | ОТм(Зтм) Средний разряд машинистов 3
| 91.07.08-024 | Растворосмесители передвижные, объем барабана 65 л |  |  |  | маш.-ч | 0.7 |  | 0.0245 | 2.31 | 1.85 | 4.27 |  | 0.1 | [25 empty] | Растворосмесители передвижные, объем барабана 65 л
| 4-100-030 | ОТм(Зтм) Средний разряд машинистов 3 |  |  |  | 4: чел.-ч; 5: 0.7; 7: 0.0245; 10: 524.96; 12: 12.86 | [26 empty] | ОТм(Зтм) Средний разряд машинистов 3
П,Н | 04.3.02.09 | Смеси на цементной основе |  |  |  | 4: т; 5: 0; 7: 0 | [27 empty] | Смеси на цементной основе
П,Н | 14.4.01.21 | Грунтовка |  |  |  | 4: т; 5: 0; 7: 0 | [27 empty] | Грунтовка
|  | Итого прямые затраты |  |  |  | 12: 615.84 | [28 empty] | Итого прямые затраты
|  | ФОТ |  |  |  | 12: 614.16 | [29 empty] | ФОТ
| Пр/812-015.0-1 | НР Отделочные работы |  |  |  | 4: %; 5: 100; 7: 100; 12: 614.16 | [29 empty] | НР Отделочные работы
| Пр/774-015.0 | СП Отделочные работы |  |  |  | 4: %; 5: 49; 7: 49; 12: 300.94 | [29 empty] | СП Отделочные работы
|  | Всего по позиции |  |  |  | 10: 43741.14; 12: 1530.94 | [30 empty] | Всего по позиции
16.1 | ФСБЦ-14.4.01.02-0012 | Грунтовка укрепляющая, глубокого проникновения, быстросохнущая, паропроницаемая |  |  |  | кг | 0.7 | 1 | 0.7 | 68.29 | 1.78 | 121.56 |  | 85.09 | [22 empty] | Грунтовка укрепляющая, глубокого проникновения, быстросохнущая, паропроницаемая
|  | Объем=0,035*20 | [35 empty] | Объем=0,035*20
|  | Всего по позиции |  |  |  | 12: 85.09 | [30 empty] | Всего по позиции
16.2 | ГЭСН15-02-019-07 | Сплошное выравнивание внутренних поверхностей (однослойное оштукатуривание) из сухих растворных смесей на каждый 1 мм изменения толщины слоя добавлять или исключать к норме: 15-02-019-03 - добавлять до 20 мм |  |  |  | 4: 100 м2; 5: 0.035; 6: 1; 7: 0.035 | [22 empty] | Сплошное выравнивание внутренних поверхностей (однослойное оштукатуривание) из сухих растворных смесей на каждый 1 мм изменения толщины слоя добавлять или исключать к норме: 15-02-019-03 - добавлять до 20 мм
|  | 20-10 ПЗ=10 (ОЗП=10; ЭМ=10 к расх.; ЗПМ=10; МАТ=10 к расх.; ТЗ=10; ТЗМ=10) | [43 empty] | 20-10 ПЗ=10 (ОЗП=10; ЭМ=10 к расх.; ЗПМ=10; МАТ=10 к расх.; ТЗ=10; ТЗМ=10)
| 1 | ОТ(ЗТ) |  |  |  | 4: чел.-ч; 7: 1.085; 12: 569.58 | [24 empty] | ОТ(ЗТ)
| 1-100-30 | Средний разряд работы 3,0 |  |  |  | чел.-ч | 3.1 | 10 | 1.085 |  |  | 524.96 |  | 569.58 | [25 empty] | Средний разряд работы 3,0
| 2 | ЭМ |  |  |  | 12: 1.66 | [24 empty] | ЭМ
|  | ОТм(ЗТм) |  |  |  | 4: чел.-ч; 7: 0.0322; 12: 17.01 | [24 empty] | ОТм(ЗТм)
| 91.06.05-011 | Погрузчики одноковшовые универсальные фронтальные пневмоколесные, номинальная вместимость основного ковша 2,6 м3, грузоподъемность 5 т |  |  |  | маш.-ч | 0.002 | 10 | 0.0007 |  |  | 1657.87 |  | 1.16 | [25 empty] | Погрузчики одноковшовые универсальные фронтальные пневмоколесные, номинальная вместимость основного ковша 2,6 м3, грузоподъемность 5 т
| 4-100-050 | ОТм(Зтм) Средний разряд машинистов 5 |  |  |  | чел.-ч | 0.002 | 10 | 0.0007 |  |  | 679.36 |  | 0.48 | [26 empty] | ОТм(Зтм) Средний разряд машинистов 5
| 91.06.06-048 | Подъемники одномачтовые, грузоподъемность до 500 кг, высота подъема 45 м |  |  |  | маш.-ч | 0.02 | 10 | 0.007 | 37.32 | 1.53 | 57.1 |  | 0.4 | [25 empty] | Подъемники одномачтовые, грузоподъемность до 500 кг, высота подъема 45 м
| 4-100-030 | ОТм(Зтм) Средний разряд машинистов 3 |  |  |  | чел.-ч | 0.02 | 10 | 0.007 |  |  | 524.96 |  | 3.67 | [26 empty] | ОТм(Зтм) Средний разряд машинистов 3
| 91.07.08-024 | Растворосмесители передвижные, объем барабана 65 л |  |  |  | маш.-ч | 0.07 | 10 | 0.0245 | 2.31 | 1.85 | 4.27 |  | 0.1 | [25 empty] | Растворосмесители передвижные, объем барабана 65 л
| 4-100-030 | ОТм(Зтм) Средний разряд машинистов 3 |  |  |  | чел.-ч | 0.07 | 10 | 0.0245 |  |  | 524.96 |  | 12.86 | [26 empty] | ОТм(Зтм) Средний разряд машинистов 3
П,Н | 04.3.02.09 | Смеси на цементной основе |  |  |  | 4: т; 5: 0; 6: 10; 7: 0 | [27 empty] | Смеси на цементной основе
|  | Итого прямые затраты |  |  |  | 12: 588.25 | [28 empty] | Итого прямые затраты
|  | ФОТ |  |  |  | 12: 586.59 | [29 empty] | ФОТ
| Пр/812-015.0-1 | НР Отделочные работы |  |  |  | 4: %; 5: 100; 7: 100; 12: 586.59 | [29 empty] | НР Отделочные работы
| Пр/774-015.0 | СП Отделочные работы |  |  |  | 4: %; 5: 49; 7: 49; 12: 287.43 | [29 empty] | СП Отделочные работы
|  | Всего по позиции |  |  |  | 10: 41779.14; 12: 1462.27 | [30 empty] | Всего по позиции
16.3 | ФСБЦ-04.3.02.09-1538 | Смеси сухие быстротвердеющие безусадочные на цементной основе с содержанием полимерной фибры для ремонта поверхности бетонных конструкций, тиксотропного типа, класс R3, F200, W14, крупность заполнителя до 1 мм, расход 17,0 кг/м2 |  |  |  | кг | 119 | 1 | 119 | 56.88 | 1.68 | 95.56 |  | 11371.64 | [22 empty] | Смеси сухие быстротвердеющие безусадочные на цементной основе с содержанием полимерной фибры для ремонта поверхности бетонных конструкций, тиксотропного типа, класс R3, F200, W14, крупность заполнителя до 1 мм, расход 17,0 кг/м2
|  | Объем=0,035*1700*2 | [35 empty] | Объем=0,035*1700*2
|  | Всего по позиции |  |  |  | 12: 11371.64 | [30 empty] | Всего по позиции
окраска стены со стороны фасада | [35 empty] | окраска стены со стороны фасада
17 | ГЭСН15-04-019-05 | Окраска фасадов акриловыми составами в один тон: с лесов вручную с подготовкой поверхности |  |  |  | 4: 100 м2; 5: 0.035; 6: 1; 7: 0.035 | [22 empty] | Окраска фасадов акриловыми составами в один тон: с лесов вручную с подготовкой поверхности
| 1 | ОТ(ЗТ) |  |  |  | 4: чел.-ч; 7: 0.6874; 12: 381.45 | [24 empty] | ОТ(ЗТ)
| 2-100-01 | Рабочий 1 разряда |  |  |  | 4: чел.-ч; 5: 0.19; 7: 0.00665; 10: 441.14; 12: 2.93 | [25 empty] | Рабочий 1 разряда
| 2-100-02 | Рабочий 2 разряда |  |  |  | 4: чел.-ч; 5: 0.98; 7: 0.0343; 10: 480.84; 12: 16.49 | [25 empty] | Рабочий 2 разряда
| 2-100-03 | Рабочий 3 разряда |  |  |  | 4: чел.-ч; 5: 8.68; 7: 0.3038; 10: 524.96; 12: 159.48 | [25 empty] | Рабочий 3 разряда
| 2-100-04 | Рабочий 4 разряда |  |  |  | 4: чел.-ч; 5: 9.79; 7: 0.34265; 10: 591.13; 12: 202.55 | [25 empty] | Рабочий 4 разряда
| 2 | ЭМ |  |  |  | 12: 2.65 | [24 empty] | ЭМ
|  | ОТм(ЗТм) |  |  |  | 4: чел.-ч; 7: 0.0042; 12: 2.48 | [24 empty] | ОТм(ЗТм)
| 91.14.02-001 | Автомобили бортовые, грузоподъемность до 5 т |  |  |  | 4: маш.-ч; 5: 0.12; 7: 0.0042; 10: 630.91; 12: 2.65 | [25 empty] | Автомобили бортовые, грузоподъемность до 5 т
| 4-100-040 | ОТм(Зтм) Средний разряд машинистов 4 |  |  |  | 4: чел.-ч; 5: 0.12; 7: 0.0042; 10: 591.13; 12: 2.48 | [26 empty] | ОТм(Зтм) Средний разряд машинистов 4
| 4 | М |  |  |  | 12: 40.03 | [24 empty] | М
| 01.7.17.11-0011 | Шкурка шлифовальная двухслойная с зернистостью 40-25 |  |  |  | м2 | 0.12 |  | 0.0042 | 531.44 | 1.49 | 791.85 |  | 3.33 | [25 empty] | Шкурка шлифовальная двухслойная с зернистостью 40-25
| 01.7.20.08-0051 | Ветошь хлопчатобумажная цветная |  |  |  | кг | 0.009 |  | 0.000315 | 56.11 | 1.64 | 92.02 |  | 0.03 | [25 empty] | Ветошь хлопчатобумажная цветная
| 14.5.11.02-0105 | Шпатлевка малоусадочная водостойкая фасадная |  |  |  | т | 0.0069 |  | 0.0002415 | 65852 | 1.59 | 104704.68 |  | 25.29 | [25 empty] | Шпатлевка малоусадочная водостойкая фасадная
| 01.7.07.04-0012 | Дисперсия ДФ 51/15В, высший сорт |  |  |  | кг | 1.88 |  | 0.0658 | 116.03 | 1.49 | 172.88 |  | 11.38 | [25 empty] | Дисперсия ДФ 51/15В, высший сорт
Н | 04.3.02.09 | Смеси на цементной основе |  |  |  | 4: т; 5: 0.053; 7: 0.001855 | [27 empty] | Смеси на цементной основе
Н | 14.3.02.01 | Краска акриловая |  |  |  | 4: т; 5: 0.046; 7: 0.00161 | [27 empty] | Краска акриловая
Н | 14.4.01.02 | Грунтовка |  |  |  | 4: т; 5: 0.018; 7: 0.00063 | [27 empty] | Грунтовка
|  | Итого прямые затраты |  |  |  | 12: 426.61 | [28 empty] | Итого прямые затраты
|  | ФОТ |  |  |  | 12: 383.93 | [29 empty] | ФОТ
| Пр/812-015.0-1 | НР Отделочные работы |  |  |  | 4: %; 5: 100; 7: 100; 12: 383.93 | [29 empty] | НР Отделочные работы
| Пр/774-015.0 | СП Отделочные работы |  |  |  | 4: %; 5: 49; 7: 49; 12: 188.13 | [29 empty] | СП Отделочные работы
|  | Всего по позиции |  |  |  | 10: 28533.43; 12: 998.67 | [30 empty] | Всего по позиции
17.1 | ФСБЦ-04.3.02.09-1015 | Смеси сухие штукатурно-клеевые на цементной основе для наружных и внутренних работ, фракции 1,5 мм |  |  |  | кг | 1.86 | 1 | 1.86 | 19.16 | 1.48 | 28.36 |  | 52.75 | [22 empty] | Смеси сухие штукатурно-клеевые на цементной основе для наружных и внутренних работ, фракции 1,5 мм
|  | Объем=(0,001855)*1000 | [35 empty] | Объем=(0,001855)*1000
|  | Всего по позиции |  |  |  | 12: 52.75 | [30 empty] | Всего по позиции
17.2 | ФСБЦ-14.3.02.01-0393 | Краска водно-дисперсионная акрилатная ВД-АК-149 |  |  |  | кг | 1.61 | 1 | 1.61 | 139.11 | 1.87 | 260.14 |  | 418.83 | [22 empty] | Краска водно-дисперсионная акрилатная ВД-АК-149
|  | Объем=(0,00161)*1000 | [35 empty] | Объем=(0,00161)*1000
|  | Всего по позиции |  |  |  | 12: 418.83 | [30 empty] | Всего по позиции
17.3 | ФСБЦ-14.4.01.02-0029 | Грунтовка акриловая ВД-АК-02 |  |  |  | кг | 0.63 | 1 | 0.63 | 98.12 | 1.3 | 127.56 |  | 80.36 | [22 empty] | Грунтовка акриловая ВД-АК-02
|  | Объем=(0,00063)*1000 | [35 empty] | Объем=(0,00063)*1000
|  | Всего по позиции |  |  |  | 12: 80.36 | [30 empty] | Всего по позиции
13. Устройство стяжки пола толщиной 60мм - 106,34 м2 | [35 empty] | 13. Устройство стяжки пола толщиной 60мм - 106,34 м2
18 | ГЭСН11-01-011-01 | Устройство стяжек: цементных толщиной 20 мм |  |  |  | 4: 100 м2; 5: 1.0634; 6: 1; 7: 1.0634 | [22 empty] | Устройство стяжек: цементных толщиной 20 мм
|  | Объем=106,34 / 100 | [35 empty] | Объем=106,34 / 100
| 1 | ОТ(ЗТ) |  |  |  | 4: чел.-ч; 7: 37.857; 12: 18537.46 | [24 empty] | ОТ(ЗТ)
| 1-100-22 | Средний разряд работы 2,2 |  |  |  | 4: чел.-ч; 5: 35.6; 7: 37.857; 10: 489.67; 12: 18537.46 | [25 empty] | Средний разряд работы 2,2
| 2 | ЭМ |  |  |  | 12: 209.16 | [24 empty] | ЭМ
|  | ОТм(ЗТм) |  |  |  | 4: чел.-ч; 7: 1.3505; 12: 708.97 | [24 empty] | ОТм(ЗТм)
| 91.06.06-048 | Подъемники одномачтовые, грузоподъемность до 500 кг, высота подъема 45 м |  |  |  | маш.-ч | 1.27 |  | 1.3505 | 37.32 | 1.53 | 57.1 |  | 77.11 | [25 empty] | Подъемники одномачтовые, грузоподъемность до 500 кг, высота подъема 45 м
| 4-100-030 | ОТм(Зтм) Средний разряд машинистов 3 |  |  |  | 4: чел.-ч; 5: 1.27; 7: 1.3505; 10: 524.96; 12: 708.97 | [26 empty] | ОТм(Зтм) Средний разряд машинистов 3
| 91.07.04-002 | Вибраторы поверхностные |  |  |  | маш.-ч | 7.82 |  | 8.3158 | 8.54 | 1.86 | 15.88 |  | 132.05 | [25 empty] | Вибраторы поверхностные
Н | 04.3.01.09 | Раствор готовый кладочный тяжелый цементный |  |  |  | 4: м3; 5: 2.04; 7: 2.1693 | [27 empty] | Раствор готовый кладочный тяжелый цементный
|  | Итого прямые затраты |  |  |  | 12: 19455.59 | [28 empty] | Итого прямые затраты
|  | ФОТ |  |  |  | 12: 19246.43 | [29 empty] | ФОТ
| Пр/812-011.0-1 | НР Полы |  |  |  | 4: %; 5: 112; 7: 112; 12: 21556 | [29 empty] | НР Полы
| Пр/774-011.0 | СП Полы |  |  |  | 4: %; 5: 65; 7: 65; 12: 12510.18 | [29 empty] | СП Полы
|  | Всего по позиции |  |  |  | 10: 50330.8; 12: 53521.77 | [30 empty] | Всего по позиции
18.1 | ГЭСН11-01-011-02 | Устройство стяжек: на каждые 5 мм изменения толщины стяжки добавлять или исключать к норме 11-01-011-01 - добавлять до 60 мм |  |  |  | 4: 100 м2; 5: 1.0634; 6: 1; 7: 1.0634 | [22 empty] | Устройство стяжек: на каждые 5 мм изменения толщины стяжки добавлять или исключать к норме 11-01-011-01 - добавлять до 60 мм
|  | (60-20)/5 ПЗ=8 (ОЗП=8; ЭМ=8 к расх.; ЗПМ=8; МАТ=8 к расх.; ТЗ=8; ТЗМ=8) | [43 empty] | (60-20)/5 ПЗ=8 (ОЗП=8; ЭМ=8 к расх.; ЗПМ=8; МАТ=8 к расх.; ТЗ=8; ТЗМ=8)
| 1 | ОТ(ЗТ) |  |  |  | 4: чел.-ч; 7: 3.7432; 12: 1832.92 | [24 empty] | ОТ(ЗТ)
| 1-100-22 | Средний разряд работы 2,2 |  |  |  | чел.-ч | 0.44 | 8 | 3.7432 |  |  | 489.67 |  | 1832.92 | [25 empty] | Средний разряд работы 2,2
| 2 | ЭМ |  |  |  | 12: 372.2 | [24 empty] | ЭМ
|  | ОТм(ЗТм) |  |  |  | 4: чел.-ч; 7: 1.7865; 12: 937.85 | [24 empty] | ОТм(ЗТм)
| 91.06.06-048 | Подъемники одномачтовые, грузоподъемность до 500 кг, высота подъема 45 м |  |  |  | маш.-ч | 0.21 | 8 | 1.7865 | 37.32 | 1.53 | 57.1 |  | 102.01 | [25 empty] | Подъемники одномачтовые, грузоподъемность до 500 кг, высота подъема 45 м
| 4-100-030 | ОТм(Зтм) Средний разряд машинистов 3 |  |  |  | чел.-ч | 0.21 | 8 | 1.7865 |  |  | 524.96 |  | 937.85 | [26 empty] | ОТм(Зтм) Средний разряд машинистов 3
| 91.07.04-002 | Вибраторы поверхностные |  |  |  | маш.-ч | 2 | 8 | 17.0144 | 8.54 | 1.86 | 15.88 |  | 270.19 | [25 empty] | Вибраторы поверхностные
Н | 04.3.01.09 | Раствор готовый кладочный тяжелый цементный |  |  |  | 4: м3; 5: 0.51; 6: 8; 7: 4.3387 | [27 empty] | Раствор готовый кладочный тяжелый цементный
|  | Итого прямые затраты |  |  |  | 12: 3142.97 | [28 empty] | Итого прямые затраты
|  | ФОТ |  |  |  | 12: 2770.77 | [29 empty] | ФОТ
| Пр/812-011.0-1 | НР Полы |  |  |  | 4: %; 5: 112; 7: 112; 12: 3103.26 | [29 empty] | НР Полы
| Пр/774-011.0 | СП Полы |  |  |  | 4: %; 5: 65; 7: 65; 12: 1801 | [29 empty] | СП Полы
|  | Всего по позиции |  |  |  | 10: 7567.45; 12: 8047.23 | [30 empty] | Всего по позиции
18.2 | ФСБЦ-04.3.01.09-0016 | Раствор готовый кладочный, цементный, М200 |  |  |  | м3 | 6.5 | 1 | 6.5 |  |  | 7408.47 |  | 48155.06 | [22 empty] | Раствор готовый кладочный, цементный, М200
|  | Объем=2,169336+4,338672 | [35 empty] | Объем=2,169336+4,338672
|  | Всего по позиции |  |  |  | 12: 48155.06 | [30 empty] | Всего по позиции
15. Устройство перегородок из ГКЛ в 2 слоя с двух сторон - 92,00 м2 | [35 empty] | 15. Устройство перегородок из ГКЛ в 2 слоя с двух сторон - 92,00 м2
19 | ГЭСН10-05-004-01 | Устройство перегородок из гипсокартонных листов (ГКЛ) с двойным металлическим каркасом и двухслойной обшивкой с обеих сторон: глухих |  |  |  | 4: 100 м2; 5: 0.92; 6: 1; 7: 0.92 | [22 empty] | Устройство перегородок из гипсокартонных листов (ГКЛ) с двойным металлическим каркасом и двухслойной обшивкой с обеих сторон: глухих
|  | Объем=92 / 100 | [35 empty] | Объем=92 / 100
| 1 | ОТ(ЗТ) |  |  |  | 4: чел.-ч; 7: 167.44; 12: 93438.22 | [24 empty] | ОТ(ЗТ)
| 1-100-35 | Средний разряд работы 3,5 |  |  |  | 4: чел.-ч; 5: 182; 7: 167.44; 10: 558.04; 12: 93438.22 | [25 empty] | Средний разряд работы 3,5
| 2 | ЭМ |  |  |  | 12: 1669.51 | [24 empty] | ЭМ
|  | ОТм(ЗТм) |  |  |  | 4: чел.-ч; 7: 1.1776; 12: 866 | [24 empty] | ОТм(ЗТм)
| 91.05.05-015 | Краны на автомобильном ходу, грузоподъемность 16 т |  |  |  | 4: маш.-ч; 5: 0.91; 7: 0.8372; 10: 1736.75; 12: 1454.01 | [25 empty] | Краны на автомобильном ходу, грузоподъемность 16 т
| 4-100-060 | ОТм(Зтм) Средний разряд машинистов 6 |  |  |  | 4: чел.-ч; 5: 0.91; 7: 0.8372; 10: 794.05; 12: 664.78 | [26 empty] | ОТм(Зтм) Средний разряд машинистов 6
| 91.14.02-001 | Автомобили бортовые, грузоподъемность до 5 т |  |  |  | 4: маш.-ч; 5: 0.37; 7: 0.3404; 10: 630.91; 12: 214.76 | [25 empty] | Автомобили бортовые, грузоподъемность до 5 т
| 4-100-040 | ОТм(Зтм) Средний разряд машинистов 4 |  |  |  | 4: чел.-ч; 5: 0.37; 7: 0.3404; 10: 591.13; 12: 201.22 | [26 empty] | ОТм(Зтм) Средний разряд машинистов 4
| 91.21.12-004 | Ножницы электрические |  |  |  | маш.-ч | 0.21 |  | 0.1932 | 2.36 | 1.63 | 3.85 |  | 0.74 | [25 empty] | Ножницы электрические
| 4 | М |  |  |  | 12: 60502.83 | [24 empty] | М
| 01.7.06.01-0042 | Ленты эластичные самоклеящиеся для профилей направляющих 50х30000 мм |  |  |  | м | 267 |  | 245.64 | 4.82 | 1.55 | 7.47 |  | 1834.93 | [25 empty] | Ленты эластичные самоклеящиеся для профилей направляющих 50х30000 мм
| 01.7.06.04-0002 | Ленты бумажные перфорированные армирующие для повышения трещиностойкости стыков, ширина 52 мм |  |  |  | м | 152 |  | 139.84 | 2.6 | 0.88 | 2.29 |  | 320.23 | [25 empty] | Ленты бумажные перфорированные армирующие для повышения трещиностойкости стыков, ширина 52 мм
| 01.7.06.04-0007 | Ленты бумажные для создания искусственных трещин между каркасными конструкциями и примыкающими поверхностями, с липким слоем с одной стороны и антиадгезионным покрытием с другой, цвет белый, ширина 65 мм |  |  |  | 100 м | 1.77 |  | 1.6284 | 1955.23 | 1.55 | 3030.61 |  | 4935.05 | [25 empty] | Ленты бумажные для создания искусственных трещин между каркасными конструкциями и примыкающими поверхностями, с липким слоем с одной стороны и антиадгезионным покрытием с другой, цвет белый, ширина 65 мм
| 01.7.15.07-0152 | Дюбели пластмассовые с шурупами, диаметр 6 мм, длина 35 мм, диаметр шурупа 3,5 мм, длина шурупа 50 мм |  |  |  | 100 шт | 3.38 |  | 3.1096 | 52.34 | 1.41 | 73.8 |  | 229.49 | [25 empty] | Дюбели пластмассовые с шурупами, диаметр 6 мм, длина 35 мм, диаметр шурупа 3,5 мм, длина шурупа 50 мм
| 01.7.15.14-0044 | Шурупы самонарезающие стальные оксидированные с потайной головкой и крестообразным шлицем, остроконечные, диаметр 3,5 мм, длина 25 мм |  |  |  | 100 шт | 13.53 |  | 12.4476 | 22.84 | 1.4 | 31.98 |  | 398.07 | [25 empty] | Шурупы самонарезающие стальные оксидированные с потайной головкой и крестообразным шлицем, остроконечные, диаметр 3,5 мм, длина 25 мм
| 01.7.15.14-0045 | Шурупы самонарезающие стальные оксидированные с потайной головкой и крестообразным шлицем, остроконечные, диаметр 3,5 мм, длина 35 мм |  |  |  | 100 шт | 35.33 |  | 32.5036 | 29.64 | 1.4 | 41.5 |  | 1348.9 | [25 empty] | Шурупы самонарезающие стальные оксидированные с потайной головкой и крестообразным шлицем, остроконечные, диаметр 3,5 мм, длина 35 мм
| 07.2.06.03-0112 | Профиль направляющий из оцинкованной стали, для монтажа гипсовых перегородок и подвесных потолков, размеры 50х40 мм, толщина стали 0,6 мм |  |  |  | м | 151 |  | 138.92 | 71.61 | 0.95 | 68.03 |  | 9450.73 | [25 empty] | Профиль направляющий из оцинкованной стали, для монтажа гипсовых перегородок и подвесных потолков, размеры 50х40 мм, толщина стали 0,6 мм
| 07.2.06.03-0195 | Профиль стальной оцинкованный стоечный, размеры 50х50 мм, толщина 0,6 мм |  |  |  | м | 407 |  | 374.44 | 97.11 | 0.95 | 92.25 |  | 34542.09 | [25 empty] | Профиль стальной оцинкованный стоечный, размеры 50х50 мм, толщина 0,6 мм
| 14.4.01.02-0012 | Грунтовка укрепляющая, глубокого проникновения, быстросохнущая, паропроницаемая |  |  |  | кг | 20 |  | 18.4 | 68.29 | 1.78 | 121.56 |  | 2236.7 | [25 empty] | Грунтовка укрепляющая, глубокого проникновения, быстросохнущая, паропроницаемая
| 14.5.11.03-0001 | Смеси сухие шпатлевочные на основе высокопрочного гипса с полимерными добавками, крупность заполнителя не более 0,15 мм, прочность на изгиб 2,7 МПа |  |  |  | кг | 21 |  | 19.32 | 66.77 | 1.42 | 94.81 |  | 1831.73 | [25 empty] | Смеси сухие шпатлевочные на основе высокопрочного гипса с полимерными добавками, крупность заполнителя не более 0,15 мм, прочность на изгиб 2,7 МПа
| 14.5.11.03-0004 | Смеси сухие шпатлевочные универсальные на основе гипса с полимерными добавками, крупность заполнителя не более 0,2 мм, прочность на изгиб не менее 1,0 МПа |  |  |  | кг | 149 |  | 137.08 | 17.34 | 1.42 | 24.62 |  | 3374.91 | [25 empty] | Смеси сухие шпатлевочные универсальные на основе гипса с полимерными добавками, крупность заполнителя не более 0,2 мм, прочность на изгиб не менее 1,0 МПа
Н | 01.6.01.02 | Листы гипсокартонные |  |  |  | 4: м2; 5: 421; 7: 387.32 | [27 empty] | Листы гипсокартонные
Н | 12.2.03.15 | Материалы теплоизоляционные из минеральных волокон |  |  |  | 4: м2; 5: 206; 7: 189.52 | [27 empty] | Материалы теплоизоляционные из минеральных волокон
|  | Итого прямые затраты |  |  |  | 12: 156476.56 | [28 empty] | Итого прямые затраты
|  | ФОТ |  |  |  | 12: 94304.22 | [29 empty] | ФОТ
| Пр/812-010.0-1 | НР Деревянные конструкции |  |  |  | 4: %; 5: 108; 7: 108; 12: 101848.56 | [29 empty] | НР Деревянные конструкции
| Пр/774-010.0 | СП Деревянные конструкции |  |  |  | 4: %; 5: 55; 7: 55; 12: 51867.32 | [29 empty] | СП Деревянные конструкции
|  | Всего по позиции |  |  |  | 10: 337165.7; 12: 310192.44 | [30 empty] | Всего по позиции
19.1 | ФСБЦ-01.6.01.02-0008 | Листы гипсокартонные влагостойкие ГКЛВ, толщина 12,5 мм |  |  |  | м2 | 387.32 | 1 | 387.32 |  |  | 129.33 |  | 50092.1 | [22 empty] | Листы гипсокартонные влагостойкие ГКЛВ, толщина 12,5 мм
|  | Всего по позиции |  |  |  | 12: 50092.1 | [30 empty] | Всего по позиции
19.2 | ФСБЦ-12.2.04.04-0001 | Маты прошивные теплоизоляционные из минеральной ваты, без обкладок, марка 100 |  |  |  | м3 | 18.952 | 1 | 18.952 | 3097.75 | 1.68 | 5204.22 |  | 98630.38 | [22 empty] | Маты прошивные теплоизоляционные из минеральной ваты, без обкладок, марка 100
|  | Объем=189,52*0,1 | [35 empty] | Объем=189,52*0,1
|  | Всего по позиции |  |  |  | 12: 98630.38 | [30 empty] | Всего по позиции
16. Устройство обмазочной гидроизоляции стен (полимерной) - 61,40 м2 | [35 empty] | 16. Устройство обмазочной гидроизоляции стен (полимерной) - 61,40 м2
20 | ГЭСН08-01-003-10 | Гидроизоляция боковая обмазочная полимерной мастикой на основе бутилкаучука в один слой |  |  |  | 4: 100 м2; 5: 0.614; 6: 1; 7: 0.614 | [22 empty] | Гидроизоляция боковая обмазочная полимерной мастикой на основе бутилкаучука в один слой
|  | Объем=61,4 / 100 | [35 empty] | Объем=61,4 / 100
| 1 | ОТ(ЗТ) |  |  |  | 4: чел.-ч; 7: 2.063; 12: 1205.87 | [24 empty] | ОТ(ЗТ)
| 1-100-39 | Средний разряд работы 3,9 |  |  |  | 4: чел.-ч; 5: 3.36; 7: 2.063; 10: 584.51; 12: 1205.87 | [25 empty] | Средний разряд работы 3,9
| 2 | ЭМ |  |  |  | 12: 19.37 | [24 empty] | ЭМ
|  | ОТм(ЗТм) |  |  |  | 4: чел.-ч; 7: 0.0307; 12: 18.15 | [24 empty] | ОТм(ЗТм)
| 91.14.02-001 | Автомобили бортовые, грузоподъемность до 5 т |  |  |  | 4: маш.-ч; 5: 0.05; 7: 0.0307; 10: 630.91; 12: 19.37 | [25 empty] | Автомобили бортовые, грузоподъемность до 5 т
| 4-100-040 | ОТм(Зтм) Средний разряд машинистов 4 |  |  |  | 4: чел.-ч; 5: 0.05; 7: 0.0307; 10: 591.13; 12: 18.15 | [26 empty] | ОТм(Зтм) Средний разряд машинистов 4
Н | 14.5.04.01 | Мастика полимерная, гидроизоляционная, коррозионно-защитная, биостойкая, на основе бутилкаучука |  |  |  | 4: кг; 5: 55.62; 7: 34.1507 | [27 empty] | Мастика полимерная, гидроизоляционная, коррозионно-защитная, биостойкая, на основе бутилкаучука
|  | Итого прямые затраты |  |  |  | 12: 1243.39 | [28 empty] | Итого прямые затраты
|  | ФОТ |  |  |  | 12: 1224.02 | [29 empty] | ФОТ
| Пр/812-008.0-1 | НР Конструкции из кирпича и блоков |  |  |  | 4: %; 5: 110; 7: 110; 12: 1346.42 | [29 empty] | НР Конструкции из кирпича и блоков
| Пр/774-008.0 | СП Конструкции из кирпича и блоков |  |  |  | 4: %; 5: 69; 7: 69; 12: 844.57 | [29 empty] | СП Конструкции из кирпича и блоков
|  | Всего по позиции |  |  |  | 10: 5593.45; 12: 3434.38 | [30 empty] | Всего по позиции
20.1 | ФСБЦ-14.5.04.01-0001 | Мастика бутилкаучуковая герметизирующая вязкоэластичная |  |  |  | кг | 34.15 | 1 | 34.15 | 129.48 | 1.95 | 252.49 |  | 8622.53 | [22 empty] | Мастика бутилкаучуковая герметизирующая вязкоэластичная
|  | Всего по позиции |  |  |  | 12: 8622.53 | [30 empty] | Всего по позиции
17. Устройство обмозочной гидроизоляции пола (полимерной) - 12,45 м2 | [35 empty] | 17. Устройство обмозочной гидроизоляции пола (полимерной) - 12,45 м2
21 | ГЭСН11-01-004-10 | Гидроизоляция полов полимерной мастикой с устройством армирующего слоя из стеклоткани: в 3 слоя |  |  |  | 4: 100 м2; 5: 0.1245; 6: 1; 7: 0.1245 | [22 empty] | Гидроизоляция полов полимерной мастикой с устройством армирующего слоя из стеклоткани: в 3 слоя
|  | Объем=12,45 / 100 | [35 empty] | Объем=12,45 / 100
| 1 | ОТ(ЗТ) |  |  |  | 4: чел.-ч; 7: 3.1772; 12: 1709.96 | [24 empty] | ОТ(ЗТ)
| 1-100-32 | Средний разряд работы 3,2 |  |  |  | 4: чел.-ч; 5: 25.52; 7: 3.1772; 10: 538.19; 12: 1709.96 | [25 empty] | Средний разряд работы 3,2
| 2 | ЭМ |  |  |  | 12: 14.35 | [24 empty] | ЭМ
|  | ОТм(ЗТм) |  |  |  | 4: чел.-ч; 7: 0.026145; 12: 15.21 | [24 empty] | ОТм(ЗТм)
| 91.06.06-048 | Подъемники одномачтовые, грузоподъемность до 500 кг, высота подъема 45 м |  |  |  | маш.-ч | 0.03 |  | 0.003735 | 37.32 | 1.53 | 57.1 |  | 0.21 | [25 empty] | Подъемники одномачтовые, грузоподъемность до 500 кг, высота подъема 45 м
| 4-100-030 | ОТм(Зтм) Средний разряд машинистов 3 |  |  |  | 4: чел.-ч; 5: 0.03; 7: 0.003735; 10: 524.96; 12: 1.96 | [26 empty] | ОТм(Зтм) Средний разряд машинистов 3
| 91.14.02-001 | Автомобили бортовые, грузоподъемность до 5 т |  |  |  | 4: маш.-ч; 5: 0.18; 7: 0.02241; 10: 630.91; 12: 14.14 | [25 empty] | Автомобили бортовые, грузоподъемность до 5 т
| 4-100-040 | ОТм(Зтм) Средний разряд машинистов 4 |  |  |  | 4: чел.-ч; 5: 0.18; 7: 0.02241; 10: 591.13; 12: 13.25 | [26 empty] | ОТм(Зтм) Средний разряд машинистов 4
| 4 | М |  |  |  | 12: 144.58 | [24 empty] | М
| 01.3.01.01-1014 | Бензин-растворитель нефтяной Нефрас-С 50/170 |  |  |  | т | 0.0076 |  | 0.0009462 | 110723.93 | 1.38 | 152799.02 |  | 144.58 | [25 empty] | Бензин-растворитель нефтяной Нефрас-С 50/170
Н | 12.2.03.11 | Стеклоткань |  |  |  | 4: 1000 м2; 5: 0.1191; 7: 0.014828 | [27 empty] | Стеклоткань
Н | 14.5.04.01 | Мастика полимерная, гидроизоляционная, коррозионно-защитная, биостойкая, на основе бутилкаучука |  |  |  | 4: кг; 5: 187.821; 7: 23.3837 | [27 empty] | Мастика полимерная, гидроизоляционная, коррозионно-защитная, биостойкая, на основе бутилкаучука
|  | Итого прямые затраты |  |  |  | 12: 1884.1 | [28 empty] | Итого прямые затраты
|  | ФОТ |  |  |  | 12: 1725.17 | [29 empty] | ФОТ
| Пр/812-011.0-1 | НР Полы |  |  |  | 4: %; 5: 112; 7: 112; 12: 1932.19 | [29 empty] | НР Полы
| Пр/774-011.0 | СП Полы |  |  |  | 4: %; 5: 65; 7: 65; 12: 1121.36 | [29 empty] | СП Полы
|  | Всего по позиции |  |  |  | 10: 39659.84; 12: 4937.65 | [30 empty] | Всего по позиции
21.1 | ФСБЦ-12.2.03.11-0012 | Ткань стеклянная изоляционная, плотность 230 г/м2, толщина 0,2 мм |  |  |  | м2 | 14.8 | 1 | 14.8 |  |  | 94.76 |  | 1402.45 | [22 empty] | Ткань стеклянная изоляционная, плотность 230 г/м2, толщина 0,2 мм
|  | Объем=(0,014828)*1000 | [35 empty] | Объем=(0,014828)*1000
|  | Всего по позиции |  |  |  | 12: 1402.45 | [30 empty] | Всего по позиции
21.2 | ФСБЦ-14.5.04.01-0001 | Мастика бутилкаучуковая герметизирующая вязкоэластичная |  |  |  | кг | 23.38 | 1 | 23.38 | 129.48 | 1.95 | 252.49 |  | 5903.22 | [22 empty] | Мастика бутилкаучуковая герметизирующая вязкоэластичная
|  | Всего по позиции |  |  |  | 12: 5903.22 | [30 empty] | Всего по позиции
18. Проклейка гидроизоляционной лентой - 67,12 м | [35 empty] | 18. Проклейка гидроизоляционной лентой - 67,12 м
22 | ГЭСН46-08-022-05 | Гидроизоляция набухающей самоклеящейся лентой: горизонтальных швов |  |  |  | 4: 100 м; 5: 0.6712; 6: 1; 7: 0.6712 | [22 empty] | Гидроизоляция набухающей самоклеящейся лентой: горизонтальных швов
|  | Объем=67,12 / 100 | [35 empty] | Объем=67,12 / 100
| 1 | ОТ(ЗТ) |  |  |  | 4: чел.-ч; 7: 2.2015; 12: 1301.39 | [24 empty] | ОТ(ЗТ)
| 1-100-40 | Средний разряд работы 4,0 |  |  |  | 4: чел.-ч; 5: 3.28; 7: 2.2015; 10: 591.13; 12: 1301.39 | [25 empty] | Средний разряд работы 4,0
| 2 | ЭМ |  |  |  | 12: 317.8 | [24 empty] | ЭМ
|  | ОТм(ЗТм) |  |  |  | 4: чел.-ч; 7: 0.23492; 12: 138.87 | [24 empty] | ОТм(ЗТм)
| 91.14.02-001 | Автомобили бортовые, грузоподъемность до 5 т |  |  |  | 4: маш.-ч; 5: 0.35; 7: 0.23492; 10: 630.91; 12: 148.21 | [25 empty] | Автомобили бортовые, грузоподъемность до 5 т
| 4-100-040 | ОТм(Зтм) Средний разряд машинистов 4 |  |  |  | 4: чел.-ч; 5: 0.35; 7: 0.23492; 10: 591.13; 12: 138.87 | [26 empty] | ОТм(Зтм) Средний разряд машинистов 4
| 91.18.01-012 | Компрессоры винтовые передвижные с электродвигателем, давление до 0,6 МПа (6 атм), производительность до 3,5 м3/мин |  |  |  | маш.-ч | 2.35 |  | 1.5773 | 67.2 | 1.6 | 107.52 |  | 169.59 | [25 empty] | Компрессоры винтовые передвижные с электродвигателем, давление до 0,6 МПа (6 атм), производительность до 3,5 м3/мин
Н | 01.7.06.02 | Лента гидроизоляционная |  |  |  | 4: м; 5: 101.8; 7: 68.3282 | [27 empty] | Лента гидроизоляционная
|  | Итого прямые затраты |  |  |  | 12: 1758.06 | [28 empty] | Итого прямые затраты
|  | ФОТ |  |  |  | 12: 1440.26 | [29 empty] | ФОТ
| Пр/812-040.1-1 | НР Работы по реконструкции зданий и сооружений: усиление и замена существующих конструкций, возведение отдельных конструктивных элементов |  |  |  | 4: %; 5: 103; 7: 103; 12: 1483.47 | [29 empty] | НР Работы по реконструкции зданий и сооружений: усиление и замена существующих конструкций, возведение отдельных конструктивных элементов
| Пр/774-040.1 | СП Работы по реконструкции зданий и сооружений: усиление и замена существующих конструкций, возведение отдельных конструктивных элементов |  |  |  | 4: %; 5: 59; 7: 59; 12: 849.75 | [29 empty] | СП Работы по реконструкции зданий и сооружений: усиление и замена существующих конструкций, возведение отдельных конструктивных элементов
|  | Всего по позиции |  |  |  | 10: 6095.47; 12: 4091.28 | [30 empty] | Всего по позиции
22.1 | ФСБЦ-01.7.06.04-0003 | Ленты гидроизоляционные для углов и швов на основе полиэфирной сетчатой ленты шириной 120 мм с нанесенной по продольной оси полосой гидроизоляционного эластомера шириной 70 мм |  |  |  | м | 68.33 | 1 | 68.33 | 87.57 | 1.55 | 135.73 |  | 9274.43 | [22 empty] | Ленты гидроизоляционные для углов и швов на основе полиэфирной сетчатой ленты шириной 120 мм с нанесенной по продольной оси полосой гидроизоляционного эластомера шириной 70 мм
|  | Всего по позиции |  |  |  | 12: 9274.43 | [30 empty] | Всего по позиции
19. Облицовка стен керамогранитом - 283,89 м2 | [35 empty] | 19. Облицовка стен керамогранитом - 283,89 м2
23 | ГЭСН15-01-026-03 применительно | Облицовка внутренних стен крупноразмерными многоцветными керамогранитными плитами на цементном растворе с затиркой швов: цементным раствором - на растворе из сухих смесей |  |  |  | 4: 100 м2; 5: 2.8389; 6: 1; 7: 2.8389 | [22 empty] | Облицовка внутренних стен крупноразмерными многоцветными керамогранитными плитами на цементном растворе с затиркой швов: цементным раствором - на растворе из сухих смесей
|  | Объем=283,89 / 100 | [35 empty] | Объем=283,89 / 100
| 1 | ОТ(ЗТ) |  |  |  | 4: чел.-ч; 7: 477.3894; 12: 262455.95 | [24 empty] | ОТ(ЗТ)
| 2-100-02 | Рабочий 2 разряда |  |  |  | 4: чел.-ч; 5: 11.79; 7: 33.4706; 10: 480.84; 12: 16094.02 | [25 empty] | Рабочий 2 разряда
| 2-100-03 | Рабочий 3 разряда |  |  |  | 4: чел.-ч; 5: 85.45; 7: 242.584; 10: 524.96; 12: 127346.9 | [25 empty] | Рабочий 3 разряда
| 2-100-04 | Рабочий 4 разряда |  |  |  | 4: чел.-ч; 5: 70.92; 7: 201.3348; 10: 591.13; 12: 119015.03 | [25 empty] | Рабочий 4 разряда
| 2 | ЭМ |  |  |  | 12: 625.06 | [24 empty] | ЭМ
|  | ОТм(ЗТм) |  |  |  | 4: чел.-ч; 7: 1.675; 12: 956.31 | [24 empty] | ОТм(ЗТм)
| 91.06.05-016 | Автопогрузчики вилочные, грузоподъемность 5 т |  |  |  | 4: маш.-ч; 5: 0.12; 7: 0.34067; 10: 989.56; 12: 337.11 | [25 empty] | Автопогрузчики вилочные, грузоподъемность 5 т
| 4-100-050 | ОТм(Зтм) Средний разряд машинистов 5 |  |  |  | 4: чел.-ч; 5: 0.12; 7: 0.34067; 10: 679.36; 12: 231.44 | [26 empty] | ОТм(Зтм) Средний разряд машинистов 5
| 91.06.06-048 | Подъемники одномачтовые, грузоподъемность до 500 кг, высота подъема 45 м |  |  |  | маш.-ч | 0.34 |  | 0.96523 | 37.32 | 1.53 | 57.1 |  | 55.11 | [25 empty] | Подъемники одномачтовые, грузоподъемность до 500 кг, высота подъема 45 м
| 4-100-030 | ОТм(Зтм) Средний разряд машинистов 3 |  |  |  | 4: чел.-ч; 5: 0.34; 7: 0.96523; 10: 524.96; 12: 506.71 | [26 empty] | ОТм(Зтм) Средний разряд машинистов 3
| 91.14.02-001 | Автомобили бортовые, грузоподъемность до 5 т |  |  |  | 4: маш.-ч; 5: 0.13; 7: 0.36906; 10: 630.91; 12: 232.84 | [25 empty] | Автомобили бортовые, грузоподъемность до 5 т
| 4-100-040 | ОТм(Зтм) Средний разряд машинистов 4 |  |  |  | 4: чел.-ч; 5: 0.13; 7: 0.36906; 10: 591.13; 12: 218.16 | [26 empty] | ОТм(Зтм) Средний разряд машинистов 4
| 4 | М |  |  |  | 12: 18000.07 | [24 empty] | М
| 01.7.15.06-0111 | Гвозди строительные |  |  |  | т | 0.0012 |  | 0.0034067 | 70296.2 | 1.4 | 98414.68 |  | 335.27 | [25 empty] | Гвозди строительные
| 01.7.20.08-0051 | Ветошь хлопчатобумажная цветная |  |  |  | кг | 0.5 |  | 1.4195 | 56.11 | 1.64 | 92.02 |  | 130.62 | [25 empty] | Ветошь хлопчатобумажная цветная
| 14.4.01.15-0002 | Грунтовка акриловая на латексной основе для гипсовых стяжек, штукатурок и плиточных клеев |  |  |  | кг | 40 |  | 113.556 | 118.78 | 1.3 | 154.41 |  | 17534.18 | [25 empty] | Грунтовка акриловая на латексной основе для гипсовых стяжек, штукатурок и плиточных клеев
П,Н | 01.7.17.06-0091 | Круг отрезной плоский, размеры 125х2,5х22 мм |  |  |  | 4: шт; 5: 0; 7: 0 | [27 empty] | Круг отрезной плоский, размеры 125х2,5х22 мм
Н | 04.3.01.09 | Растворы на цементном вяжущем |  |  |  | 4: м3; 5: 1.14; 7: 3.2363 | [27 empty] | Растворы на цементном вяжущем
Н | 06.2.05.03 | Плиты керамогранитные крупноразмерные |  |  |  | 4: м2; 5: 102; 7: 289.5678 | [27 empty] | Плиты керамогранитные крупноразмерные
|  | Итого прямые затраты |  |  |  | 12: 282037.39 | [28 empty] | Итого прямые затраты
|  | ФОТ |  |  |  | 12: 263412.26 | [29 empty] | ФОТ
| Пр/812-015.0-1 | НР Отделочные работы |  |  |  | 4: %; 5: 100; 7: 100; 12: 263412.26 | [29 empty] | НР Отделочные работы
| Пр/774-015.0 | СП Отделочные работы |  |  |  | 4: %; 5: 49; 7: 49; 12: 129072.01 | [29 empty] | СП Отделочные работы
|  | Всего по позиции |  |  |  | 10: 237599.65; 12: 674521.66 | [30 empty] | Всего по позиции
23.1 | ФСБЦ-14.1.06.02-0011 | Клей монтажный сухой для внутренних и наружных работ на основе цементного вяжущего, для плитки, керамогранита, мозаики, камня |  |  |  | т | 3.4067 | 1 | 3.4067 | 36038.35 | 1.28 | 46129.09 |  | 157147.97 | [22 empty] | Клей монтажный сухой для внутренних и наружных работ на основе цементного вяжущего, для плитки, керамогранита, мозаики, камня
|  | Объем=2,8389*1,2 | [35 empty] | Объем=2,8389*1,2
|  | Всего по позиции |  |  |  | 12: 157147.97 | [30 empty] | Всего по позиции
23.2 | Прайс-лист https://krasnodar.lemanapro.ru/product/keramogranit-sal-sapiente-bsm-126339-120x60-sm-144m2-cvet-sero-rozovyy-matovyy-oniks-92924068/ | Керамогранит 600x1200х9 мм |  |  |  | м2 | 289.6 | 1 | 289.6 |  |  | 2798.73 |  | 810512.21 | [22 empty] | Керамогранит 600x1200х9 мм
|  | Всего по позиции |  |  |  | 12: 810512.21 | [30 empty] | Всего по позиции
20. Устройство декоративной штукатурки стен (комплекс работ) - 73,67 м2 | [35 empty] | 20. Устройство декоративной штукатурки стен (комплекс работ) - 73,67 м2
24 | ГЭСН15-04-050-02 | Высококачественное непрерывное покрытие на базе керамических кварцевых гранул для стен внутри помещений с подготовкой поверхности: зерно 0,9 мм |  |  |  | 4: 100 м2; 5: 0.7367; 6: 1; 7: 0.7367 | [22 empty] | Высококачественное непрерывное покрытие на базе керамических кварцевых гранул для стен внутри помещений с подготовкой поверхности: зерно 0,9 мм
|  | Объем=73,67 / 100 | [35 empty] | Объем=73,67 / 100
| 1 | ОТ(ЗТ) |  |  |  | 4: чел.-ч; 7: 122.1596; 12: 70974.15 | [24 empty] | ОТ(ЗТ)
| 2-100-02 | Рабочий 2 разряда |  |  |  | 4: чел.-ч; 5: 1.33; 7: 0.97981; 10: 480.84; 12: 471.13 | [25 empty] | Рабочий 2 разряда
| 2-100-03 | Рабочий 3 разряда |  |  |  | 4: чел.-ч; 5: 103.93; 7: 76.5652; 10: 524.96; 12: 40193.68 | [25 empty] | Рабочий 3 разряда
| 2-100-05 | Рабочий 5 разряда |  |  |  | 4: чел.-ч; 5: 60.56; 7: 44.6146; 10: 679.36; 12: 30309.34 | [25 empty] | Рабочий 5 разряда
| 2 | ЭМ |  |  |  | 12: 1284.26 | [24 empty] | ЭМ
|  | ОТм(ЗТм) |  |  |  | 4: чел.-ч; 7: 0.33152; 12: 193.53 | [24 empty] | ОТм(ЗТм)
| 91.06.06-048 | Подъемники одномачтовые, грузоподъемность до 500 кг, высота подъема 45 м |  |  |  | маш.-ч | 0.05 |  | 0.036835 | 37.32 | 1.53 | 57.1 |  | 2.1 | [25 empty] | Подъемники одномачтовые, грузоподъемность до 500 кг, высота подъема 45 м
| 4-100-030 | ОТм(Зтм) Средний разряд машинистов 3 |  |  |  | 4: чел.-ч; 5: 0.05; 7: 0.036835; 10: 524.96; 12: 19.34 | [26 empty] | ОТм(Зтм) Средний разряд машинистов 3
| 91.14.02-001 | Автомобили бортовые, грузоподъемность до 5 т |  |  |  | 4: маш.-ч; 5: 0.4; 7: 0.29468; 10: 630.91; 12: 185.92 | [25 empty] | Автомобили бортовые, грузоподъемность до 5 т
| 4-100-040 | ОТм(Зтм) Средний разряд машинистов 4 |  |  |  | 4: чел.-ч; 5: 0.4; 7: 0.29468; 10: 591.13; 12: 174.19 | [26 empty] | ОТм(Зтм) Средний разряд машинистов 4
| 91.18.01-508 | Компрессоры винтовые передвижные с электродвигателем, давление до 1 МПа (10 атм), производительность до 5 м3/мин |  |  |  | маш.-ч | 5.8 |  | 4.2729 | 115.43 | 1.72 | 198.54 |  | 848.33 | [25 empty] | Компрессоры винтовые передвижные с электродвигателем, давление до 1 МПа (10 атм), производительность до 5 м3/мин
| 91.21.01-021 | Аппараты окрасочные безвоздушного распыления пневмоприводные при работе от передвижных компрессорных установок, производительность до 8,7 л/мин |  |  |  | маш.-ч | 5.8 |  | 4.2729 | 41.15 | 1.41 | 58.02 |  | 247.91 | [25 empty] | Аппараты окрасочные безвоздушного распыления пневмоприводные при работе от передвижных компрессорных установок, производительность до 8,7 л/мин
| 4 | М |  |  |  | 12: 181.44 | [24 empty] | М
| 01.7.17.11-0002 | Бумага шлифовальная |  |  |  | м2 | 0.8 |  | 0.58936 | 206.62 | 1.49 | 307.86 |  | 181.44 | [25 empty] | Бумага шлифовальная
Н | 14.4.02.09 | Краска на основе кварца |  |  |  | 4: кг; 5: 40; 7: 29.468 | [27 empty] | Краска на основе кварца
Н | 14.5.08.05 | Составы декоративные фактурные на основе кварцевых гранул |  |  |  | 4: кг; 5: 250; 7: 184.175 | [27 empty] | Составы декоративные фактурные на основе кварцевых гранул
Н | 14.5.11.01 | Шпатлевка масляно-клеевая |  |  |  | 4: т; 5: 0.0794; 7: 0.058494 | [27 empty] | Шпатлевка масляно-клеевая
|  | Итого прямые затраты |  |  |  | 12: 72633.38 | [28 empty] | Итого прямые затраты
|  | ФОТ |  |  |  | 12: 71167.68 | [29 empty] | ФОТ
| Пр/812-015.0-1 | НР Отделочные работы |  |  |  | 4: %; 5: 100; 7: 100; 12: 71167.68 | [29 empty] | НР Отделочные работы
| Пр/774-015.0 | СП Отделочные работы |  |  |  | 4: %; 5: 49; 7: 49; 12: 34872.16 | [29 empty] | СП Отделочные работы
|  | Всего по позиции |  |  |  | 10: 242531.86; 12: 178673.22 | [30 empty] | Всего по позиции
24.1 | ФСБЦ-14.5.11.01-0001 | Шпатлевка клеевая |  |  |  | т | 0.0585 | 1 | 0.0585 | 25237.94 | 1.59 | 40128.32 |  | 2347.51 | [22 empty] | Шпатлевка клеевая
|  | Всего по позиции |  |  |  | 12: 2347.51 | [30 empty] | Всего по позиции
24.2 | Прайс-лист https://www.vseinstrumenti.ru/product/grunt-glubokogo-proniknoveniya-decorazza-primer-5-l-dpr-05-1371672/ | Грунт глубокого проникновения DECORAZZA Primer - расход 0,15 кг/м² - 1 слой |  |  |  | кг | 22.1 | 1 | 22.1 |  |  | 227.34 |  | 5024.21 | [22 empty] | Грунт глубокого проникновения DECORAZZA Primer - расход 0,15 кг/м² - 1 слой
|  | Объем=0,7367*15*2{количество слоёв} | [35 empty] | Объем=0,7367*15*2{количество слоёв}
|  | Всего по позиции |  |  |  | 12: 5024.21 | [30 empty] | Всего по позиции
24.3 | Прайс-лист https://www.vseinstrumenti.ru/product/ukryvayuschij-kvartsevyj-grunt-decorazza-primer-di-quarzo-7-kg-dprq-07-1371670/ | Укрывающая кварцевая грунт-краска DECORAZZA Primer di Quarzo - 0,3 кг/м² |  |  |  | кг | 22.1 | 1 | 22.1 |  |  | 421.35 |  | 9311.84 | [22 empty] | Укрывающая кварцевая грунт-краска DECORAZZA Primer di Quarzo - 0,3 кг/м²
|  | Объем=0,7367*30 | [35 empty] | Объем=0,7367*30
|  | Всего по позиции |  |  |  | 12: 9311.84 | [30 empty] | Всего по позиции
24.4 | Прайс-лист https://decorazza.ru/materials/fakturnye_pokrytiya/decorazza-traverta/ | Traverta декоративное покрытие - расход 1,5 кг/м² |  |  |  | кг | 110.51 | 1 | 110.51 |  |  | 750.43 |  | 82930.02 | [22 empty] | Traverta декоративное покрытие - расход 1,5 кг/м²
|  | Объем=0,7367*150 | [35 empty] | Объем=0,7367*150
|  | Всего по позиции |  |  |  | 12: 82930.02 | [30 empty] | Всего по позиции
25 | ГЭСН15-04-038-04 | Покрытие масляными и спиртовыми лаками по окрашиваемой или огрунтованной поверхности: стен за 1 раз |  |  |  | 4: 100 м2; 5: 0.7367; 6: 1; 7: 0.7367 | [22 empty] | Покрытие масляными и спиртовыми лаками по окрашиваемой или огрунтованной поверхности: стен за 1 раз
| 1 | ОТ(ЗТ) |  |  |  | 4: чел.-ч; 7: 4.3465; 12: 2569.36 | [24 empty] | ОТ(ЗТ)
| 1-100-40 | Средний разряд работы 4,0 |  |  |  | 4: чел.-ч; 5: 5.9; 7: 4.3465; 10: 591.13; 12: 2569.36 | [25 empty] | Средний разряд работы 4,0
| 2 | ЭМ |  |  |  | 12: 5.07 | [24 empty] | ЭМ
|  | ОТм(ЗТм) |  |  |  | 4: чел.-ч; 7: 0.014734; 12: 8.22 | [24 empty] | ОТм(ЗТм)
| 91.06.06-048 | Подъемники одномачтовые, грузоподъемность до 500 кг, высота подъема 45 м |  |  |  | маш.-ч | 0.01 |  | 0.007367 | 37.32 | 1.53 | 57.1 |  | 0.42 | [25 empty] | Подъемники одномачтовые, грузоподъемность до 500 кг, высота подъема 45 м
| 4-100-030 | ОТм(Зтм) Средний разряд машинистов 3 |  |  |  | 4: чел.-ч; 5: 0.01; 7: 0.007367; 10: 524.96; 12: 3.87 | [26 empty] | ОТм(Зтм) Средний разряд машинистов 3
| 91.14.02-001 | Автомобили бортовые, грузоподъемность до 5 т |  |  |  | 4: маш.-ч; 5: 0.01; 7: 0.007367; 10: 630.91; 12: 4.65 | [25 empty] | Автомобили бортовые, грузоподъемность до 5 т
| 4-100-040 | ОТм(Зтм) Средний разряд машинистов 4 |  |  |  | 4: чел.-ч; 5: 0.01; 7: 0.007367; 10: 591.13; 12: 4.35 | [26 empty] | ОТм(Зтм) Средний разряд машинистов 4
| 4 | М |  |  |  | 12: 30.4 | [24 empty] | М
| 01.7.20.08-0051 | Ветошь хлопчатобумажная цветная |  |  |  | кг | 0.1 |  | 0.07367 | 56.11 | 1.64 | 92.02 |  | 6.78 | [25 empty] | Ветошь хлопчатобумажная цветная
| 14.5.09.07-0022 | Растворитель № 646 |  |  |  | т | 0.0003 |  | 0.000221 | 67231.42 | 1.59 | 106897.96 |  | 23.62 | [25 empty] | Растворитель № 646
Н | 14.4.03.17 | Лак |  |  |  | 4: т; 5: 0.011; 7: 0.0081037 | [27 empty] | Лак
|  | Итого прямые затраты |  |  |  | 12: 2613.05 | [28 empty] | Итого прямые затраты
|  | ФОТ |  |  |  | 12: 2577.58 | [29 empty] | ФОТ
| Пр/812-015.0-1 | НР Отделочные работы |  |  |  | 4: %; 5: 100; 7: 100; 12: 2577.58 | [29 empty] | НР Отделочные работы
| Пр/774-015.0 | СП Отделочные работы |  |  |  | 4: %; 5: 49; 7: 49; 12: 1263.01 | [29 empty] | СП Отделочные работы
|  | Всего по позиции |  |  |  | 10: 8760.2; 12: 6453.64 | [30 empty] | Всего по позиции
25.1 | Прайс-лист https://decorazza.ru/materials/finishing_coatings/decorazza-cera-decor/ | Лессирующий состав Decorazza Cera Decor прозрачныйl - расход 0,10 - 0,20 кг/м² |  |  |  | кг | 11.05 | 1 | 11.05 |  |  | 3186.25 |  | 35208.06 | [22 empty] | Лессирующий состав Decorazza Cera Decor прозрачныйl - расход 0,10 - 0,20 кг/м²
|  | Объем=0,7367*15 | [35 empty] | Объем=0,7367*15
|  | Всего по позиции |  |  |  | 12: 35208.06 | [30 empty] | Всего по позиции
25.2 | ФСБЦ-14.5.07.04-0101 | Паста колерная |  |  |  | кг | 1.11 | 1 | 1.11 | 337.99 | 1.22 | 412.35 |  | 457.71 | [22 empty] | Паста колерная
|  | Объем=11,05*10% | [35 empty] | Объем=11,05*10%
|  | Всего по позиции |  |  |  | 12: 457.71 | [30 empty] | Всего по позиции
21. Облицовка пола керамогранитом - 106,34 м2 | [35 empty] | 21. Облицовка пола керамогранитом - 106,34 м2
26 | ГЭСН11-01-047-02 применительно | Устройство покрытий из плит керамогранитных размером: 60х60 см - керамогранит 1200×600 |  |  |  | 4: 100 м2; 5: 1.0634; 6: 1; 7: 1.0634 | [22 empty] | Устройство покрытий из плит керамогранитных размером: 60х60 см - керамогранит 1200×600
|  | Объем=106,34 / 100 | [35 empty] | Объем=106,34 / 100
| 1 | ОТ(ЗТ) |  |  |  | 4: чел.-ч; 7: 249.8139; 12: 134447.36 | [24 empty] | ОТ(ЗТ)
| 1-100-32 | Средний разряд работы 3,2 |  |  |  | 4: чел.-ч; 5: 234.92; 7: 249.8139; 10: 538.19; 12: 134447.36 | [25 empty] | Средний разряд работы 3,2
| 2 | ЭМ |  |  |  | 12: 40.67 | [24 empty] | ЭМ
|  | ОТм(ЗТм) |  |  |  | 4: чел.-ч; 7: 1.8397; 12: 975.05 | [24 empty] | ОТм(ЗТм)
| 91.05.01-016 | Краны башенные, грузоподъемность 5 т |  |  |  | маш.-ч | 0.02 |  | 0.021268 | 251.77 | 1.46 | 367.58 |  | 7.82 | [25 empty] | Краны башенные, грузоподъемность 5 т
| 4-100-060 | ОТм(Зтм) Средний разряд машинистов 6 |  |  |  | 4: чел.-ч; 5: 0.02; 7: 0.021268; 10: 794.05; 12: 16.89 | [26 empty] | ОТм(Зтм) Средний разряд машинистов 6
| 91.05.05-015 | Краны на автомобильном ходу, грузоподъемность 16 т |  |  |  | 4: маш.-ч; 5: 0.01; 7: 0.010634; 10: 1736.75; 12: 18.47 | [25 empty] | Краны на автомобильном ходу, грузоподъемность 16 т
| 4-100-060 | ОТм(Зтм) Средний разряд машинистов 6 |  |  |  | 4: чел.-ч; 5: 0.01; 7: 0.010634; 10: 794.05; 12: 8.44 | [26 empty] | ОТм(Зтм) Средний разряд машинистов 6
| 91.07.08-024 | Растворосмесители передвижные, объем барабана 65 л |  |  |  | маш.-ч | 1.69 |  | 1.7971 | 2.31 | 1.85 | 4.27 |  | 7.67 | [25 empty] | Растворосмесители передвижные, объем барабана 65 л
| 4-100-030 | ОТм(Зтм) Средний разряд машинистов 3 |  |  |  | 4: чел.-ч; 5: 1.69; 7: 1.7971; 10: 524.96; 12: 943.43 | [26 empty] | ОТм(Зтм) Средний разряд машинистов 3
| 91.14.02-001 | Автомобили бортовые, грузоподъемность до 5 т |  |  |  | 4: маш.-ч; 5: 0.01; 7: 0.010634; 10: 630.91; 12: 6.71 | [25 empty] | Автомобили бортовые, грузоподъемность до 5 т
| 4-100-040 | ОТм(Зтм) Средний разряд машинистов 4 |  |  |  | 4: чел.-ч; 5: 0.01; 7: 0.010634; 10: 591.13; 12: 6.29 | [26 empty] | ОТм(Зтм) Средний разряд машинистов 4
| 4 | М |  |  |  | 12: 741.63 | [24 empty] | М
| 04.3.02.09-0102 | Смеси сухие водостойкие для затирки межплиточных швов шириной 1-6 мм (различная цветовая гамма) |  |  |  | т | 0.009 |  | 0.0095706 | 37800.3 | 2.05 | 77490.62 |  | 741.63 | [25 empty] | Смеси сухие водостойкие для затирки межплиточных швов шириной 1-6 мм (различная цветовая гамма)
Н | 06.2.05.03 | Плиты керамогранитные 600х600 мм |  |  |  | 4: м2; 5: 102; 7: 108.4668 | [27 empty] | Плиты керамогранитные 600х600 мм
Н | 11.2.04.05 | Рейки деревянные |  |  |  | 4: м3; 5: 0.01; 7: 0.010634 | [27 empty] | Рейки деревянные
Н | 14.1.06.02 | Клей для облицовочных работ (сухая смесь) |  |  |  | 4: т; 5: 1.2; 7: 1.2761 | [27 empty] | Клей для облицовочных работ (сухая смесь)
П,Н | 14.4.01.21 | Грунтовка |  |  |  | 4: т; 5: 0; 7: 0 | [27 empty] | Грунтовка
|  | Итого прямые затраты |  |  |  | 12: 136204.71 | [28 empty] | Итого прямые затраты
|  | ФОТ |  |  |  | 12: 135422.41 | [29 empty] | ФОТ
| Пр/812-011.0-1 | НР Полы |  |  |  | 4: %; 5: 112; 7: 112; 12: 151673.1 | [29 empty] | НР Полы
| Пр/774-011.0 | СП Полы |  |  |  | 4: %; 5: 65; 7: 65; 12: 88024.57 | [29 empty] | СП Полы
|  | Всего по позиции |  |  |  | 10: 353491.05; 12: 375902.38 | [30 empty] | Всего по позиции
26.1 | Прайс-лист https://krasnodar.lemanapro.ru/product/keramogranit-sal-sapiente-bsm-126339-120x60-sm-144m2-cvet-sero-rozovyy-matovyy-oniks-92924068/ | Керамогранит 600x1200х9 мм |  |  |  | м2 | 108.5 | 1 | 108.5 |  |  | 2798.73 |  | 303662.21 | [22 empty] | Керамогранит 600x1200х9 мм
|  | Всего по позиции |  |  |  | 12: 303662.21 | [30 empty] | Всего по позиции
26.2 | ФСБЦ-11.2.04.05-0001 | Рейка строганная сухая хвойных пород (ель, сосна), длина 2-3 м, размеры 8х18 мм |  |  |  | м3 | 0.011 | 1 | 0.011 | 23139.16 | 1.79 | 41419.1 |  | 455.61 | [22 empty] | Рейка строганная сухая хвойных пород (ель, сосна), длина 2-3 м, размеры 8х18 мм
|  | Всего по позиции |  |  |  | 12: 455.61 | [30 empty] | Всего по позиции
26.3 | ФСБЦ-14.1.06.02-0011 | Клей монтажный сухой для внутренних и наружных работ на основе цементного вяжущего, для плитки, керамогранита, мозаики, камня |  |  |  | т | 1.2761 | 1 | 1.2761 | 36038.35 | 1.28 | 46129.09 |  | 58865.33 | [22 empty] | Клей монтажный сухой для внутренних и наружных работ на основе цементного вяжущего, для плитки, керамогранита, мозаики, камня
|  | Всего по позиции |  |  |  | 12: 58865.33 | [30 empty] | Всего по позиции
26.4 | ФСБЦ-14.4.01.15-0002 | Грунтовка акриловая на латексной основе для гипсовых стяжек, штукатурок и плиточных клеев |  |  |  | кг | 11.04 | 1 | 11.04 | 118.78 | 1.3 | 154.41 |  | 1704.69 | [22 empty] | Грунтовка акриловая на латексной основе для гипсовых стяжек, штукатурок и плиточных клеев
|  | Объем=12*0,92 | [35 empty] | Объем=12*0,92
|  | Всего по позиции |  |  |  | 12: 1704.69 | [30 empty] | Всего по позиции
22. Устройство сапожка из плитки - 29,62 м2 | [35 empty] | 22. Устройство сапожка из плитки - 29,62 м2
27 | ГЭСН11-01-039-06 | Устройство плинтусов: из плиток керамогранитных |  |  |  | 4: 100 м; 5: 0.2962; 6: 1; 7: 0.2962 | [22 empty] | Устройство плинтусов: из плиток керамогранитных
|  | Объем=29,62 / 100 | [35 empty] | Объем=29,62 / 100
| 1 | ОТ(ЗТ) |  |  |  | 4: чел.-ч; 7: 8.7112; 12: 5034.14 | [24 empty] | ОТ(ЗТ)
| 1-100-38 | Средний разряд работы 3,8 |  |  |  | 4: чел.-ч; 5: 29.41; 7: 8.7112; 10: 577.89; 12: 5034.14 | [25 empty] | Средний разряд работы 3,8
| 2 | ЭМ |  |  |  | 12: 56.23 | [24 empty] | ЭМ
|  | ОТм(ЗТм) |  |  |  | 4: чел.-ч; 7: 0.091822; 12: 54.08 | [24 empty] | ОТм(ЗТм)
| 91.06.06-048 | Подъемники одномачтовые, грузоподъемность до 500 кг, высота подъема 45 м |  |  |  | маш.-ч | 0.01 |  | 0.002962 | 37.32 | 1.53 | 57.1 |  | 0.17 | [25 empty] | Подъемники одномачтовые, грузоподъемность до 500 кг, высота подъема 45 м
| 4-100-030 | ОТм(Зтм) Средний разряд машинистов 3 |  |  |  | 4: чел.-ч; 5: 0.01; 7: 0.002962; 10: 524.96; 12: 1.55 | [26 empty] | ОТм(Зтм) Средний разряд машинистов 3
| 91.14.02-001 | Автомобили бортовые, грузоподъемность до 5 т |  |  |  | 4: маш.-ч; 5: 0.3; 7: 0.08886; 10: 630.91; 12: 56.06 | [25 empty] | Автомобили бортовые, грузоподъемность до 5 т
| 4-100-040 | ОТм(Зтм) Средний разряд машинистов 4 |  |  |  | 4: чел.-ч; 5: 0.3; 7: 0.08886; 10: 591.13; 12: 52.53 | [26 empty] | ОТм(Зтм) Средний разряд машинистов 4
Н | 04.3.02.09 | Смесь сухая для заделки швов |  |  |  | 4: т; 5: 0.01; 7: 0.002962 | [27 empty] | Смесь сухая для заделки швов
Н | 06.2.05.03 | Плиты керамогранитные |  |  |  | 4: м2; 5: 10.2; 7: 3.0212 | [27 empty] | Плиты керамогранитные
Н | 14.1.06.02 | Клей для облицовочных работ (сухая смесь) |  |  |  | 4: т; 5: 0.04; 7: 0.011848 | [27 empty] | Клей для облицовочных работ (сухая смесь)
|  | Итого прямые затраты |  |  |  | 12: 5144.45 | [28 empty] | Итого прямые затраты
|  | ФОТ |  |  |  | 12: 5088.22 | [29 empty] | ФОТ
| Пр/812-011.0-1 | НР Полы |  |  |  | 4: %; 5: 112; 7: 112; 12: 5698.81 | [29 empty] | НР Полы
| Пр/774-011.0 | СП Полы |  |  |  | 4: %; 5: 65; 7: 65; 12: 3307.34 | [29 empty] | СП Полы
|  | Всего по позиции |  |  |  | 10: 47773.8; 12: 14150.6 | [30 empty] | Всего по позиции
27.1 | ФСБЦ-04.3.02.09-0102 | Смеси сухие водостойкие для затирки межплиточных швов шириной 1-6 мм (различная цветовая гамма) |  |  |  | т | 0.003 | 1 | 0.003 | 37800.3 | 2.05 | 77490.62 |  | 232.47 | [22 empty] | Смеси сухие водостойкие для затирки межплиточных швов шириной 1-6 мм (различная цветовая гамма)
|  | Всего по позиции |  |  |  | 12: 232.47 | [30 empty] | Всего по позиции
27.2 | Прайс-лист https://glavsnab.net/plintus-iz-keramogranita-kerama-marazzi-dd641620r-6bt-pro-chemento-seriy-matoviy-600h95h9-mm.html | Плинтус из керамогранита 600х95х9 |  |  |  | м | 30.21 | 1 | 30.21 |  |  | 592.76 |  | 17907.28 | [22 empty] | Плинтус из керамогранита 600х95х9
|  | Объем=3,02124/0,1 | [35 empty] | Объем=3,02124/0,1
|  | Всего по позиции |  |  |  | 12: 17907.28 | [30 empty] | Всего по позиции
27.3 | ФСБЦ-14.1.06.02-0011 | Клей монтажный сухой для внутренних и наружных работ на основе цементного вяжущего, для плитки, керамогранита, мозаики, камня |  |  |  | т | 0.0118 | 1 | 0.0118 | 36038.35 | 1.28 | 46129.09 |  | 544.32 | [22 empty] | Клей монтажный сухой для внутренних и наружных работ на основе цементного вяжущего, для плитки, керамогранита, мозаики, камня
|  | Всего по позиции |  |  |  | 12: 544.32 | [30 empty] | Всего по позиции
23. Устройство натяжных потолков - 106,34 м2 | [35 empty] | 23. Устройство натяжных потолков - 106,34 м2
28 | ГЭСН15-01-051-02 | Устройство натяжных потолков из поливинилхлоридной пленки (ПВХ) гарпунным способом в помещениях площадью: от 10 до 50 м2 |  |  |  | 4: 100 м2; 5: 1.0634; 6: 1; 7: 1.0634 | [22 empty] | Устройство натяжных потолков из поливинилхлоридной пленки (ПВХ) гарпунным способом в помещениях площадью: от 10 до 50 м2
|  | Объем=106,34 / 100 | [35 empty] | Объем=106,34 / 100
| 1 | ОТ(ЗТ) |  |  |  | 4: чел.-ч; 7: 27.6909; 12: 18812.11 | [24 empty] | ОТ(ЗТ)
| 1-100-50 | Средний разряд работы 5,0 |  |  |  | 4: чел.-ч; 5: 26.04; 7: 27.6909; 10: 679.36; 12: 18812.11 | [25 empty] | Средний разряд работы 5,0
| 2 | ЭМ |  |  |  | 12: 382.78 | [24 empty] | ЭМ
|  | ОТм(ЗТм) |  |  |  | 4: чел.-ч; 7: 0.14888; 12: 88.01 | [24 empty] | ОТм(ЗТм)
| 91.14.02-001 | Автомобили бортовые, грузоподъемность до 5 т |  |  |  | 4: маш.-ч; 5: 0.14; 7: 0.14888; 10: 630.91; 12: 93.93 | [25 empty] | Автомобили бортовые, грузоподъемность до 5 т
| 4-100-040 | ОТм(Зтм) Средний разряд машинистов 4 |  |  |  | 4: чел.-ч; 5: 0.14; 7: 0.14888; 10: 591.13; 12: 88.01 | [26 empty] | ОТм(Зтм) Средний разряд машинистов 4
| 91.21.18-021 | Пушки тепловые, тепловая мощность 26-44 кВт |  |  |  | 4: маш.-ч; 5: 1.46; 7: 1.5526; 10: 186.05; 12: 288.85 | [25 empty] | Пушки тепловые, тепловая мощность 26-44 кВт
П,Н | 01.6.04.05 | Багет (фиксирующий профиль) стеновой для натяжного потолка |  |  |  | 4: м; 5: 0; 7: 0 | [27 empty] | Багет (фиксирующий профиль) стеновой для натяжного потолка
П,Н | 01.6.04.05 | Вставка декоративная, стеновая для натяжного потолка |  |  |  | 4: м; 5: 0; 7: 0 | [27 empty] | Вставка декоративная, стеновая для натяжного потолка
П,Н | 01.6.04.05 | Полотно натяжного потолка с бортиком из ПВХ (гарпун) |  |  |  | 4: м2; 5: 0; 7: 0 | [27 empty] | Полотно натяжного потолка с бортиком из ПВХ (гарпун)
П,Н | 01.7.15.07 | Дюбели распорные полиэтиленовые |  |  |  | 4: 10 шт; 5: 0; 7: 0 | [27 empty] | Дюбели распорные полиэтиленовые
П,Н | 01.7.15.14-0185 | Шурупы самонарезающие стальные оксидированные с потайной головкой и крестообразным шлицем, остроконечные, диаметр 8 мм, длина 100 мм |  |  |  | 4: т; 5: 0; 7: 0 | [27 empty] | Шурупы самонарезающие стальные оксидированные с потайной головкой и крестообразным шлицем, остроконечные, диаметр 8 мм, длина 100 мм
|  | Итого прямые затраты |  |  |  | 12: 19282.9 | [28 empty] | Итого прямые затраты
|  | ФОТ |  |  |  | 12: 18900.12 | [29 empty] | ФОТ
| Пр/812-015.0-1 | НР Отделочные работы |  |  |  | 4: %; 5: 100; 7: 100; 12: 18900.12 | [29 empty] | НР Отделочные работы
| Пр/774-015.0 | СП Отделочные работы |  |  |  | 4: %; 5: 49; 7: 49; 12: 9261.06 | [29 empty] | СП Отделочные работы
|  | Всего по позиции |  |  |  | 10: 44615.46; 12: 47444.08 | [30 empty] | Всего по позиции
29 | ГЭСН15-01-052-01 | Устройство в натяжном потолке монтажных отверстий |  |  |  | 4: 100 отверстий; 5: 0.04; 6: 1; 7: 0.04 | [22 empty] | Устройство в натяжном потолке монтажных отверстий
|  | Объем=4 / 100 | [35 empty] | Объем=4 / 100
| 1 | ОТ(ЗТ) |  |  |  | 4: чел.-ч; 7: 1.4612; 12: 992.68 | [24 empty] | ОТ(ЗТ)
| 1-100-50 | Средний разряд работы 5,0 |  |  |  | 4: чел.-ч; 5: 36.53; 7: 1.4612; 10: 679.36; 12: 992.68 | [25 empty] | Средний разряд работы 5,0
П,Н | 01.7.14.07-0061 | Пластикат листовой ПВХ вспененный, толщина 3-4 мм |  |  |  | 4: м2; 5: 0; 7: 0 | [27 empty] | Пластикат листовой ПВХ вспененный, толщина 3-4 мм
П,Н | 14.1.02.04-0107 | Клей цианакрилатный |  |  |  | 4: кг; 5: 0; 7: 0 | [27 empty] | Клей цианакрилатный
|  | Итого прямые затраты |  |  |  | 12: 992.68 | [28 empty] | Итого прямые затраты
|  | ФОТ |  |  |  | 12: 992.68 | [29 empty] | ФОТ
| Пр/812-015.0-1 | НР Отделочные работы |  |  |  | 4: %; 5: 100; 7: 100; 12: 992.68 | [29 empty] | НР Отделочные работы
| Пр/774-015.0 | СП Отделочные работы |  |  |  | 4: %; 5: 49; 7: 49; 12: 486.41 | [29 empty] | СП Отделочные работы
|  | Всего по позиции |  |  |  | 10: 61794.25; 12: 2471.77 | [30 empty] | Всего по позиции
29.1 | Коммерческое предложение | Комплект материалов для устройства натяжного потолка (с учетом устройства монтажных отверстий) |  |  |  | м2 | 106.34 | 1 | 106.34 |  |  | 943.67 |  | 100349.87 | [22 empty] | Комплект материалов для устройства натяжного потолка (с учетом устройства монтажных отверстий)
|  | Объем=1,0634*100 | [35 empty] | Объем=1,0634*100
|  | Всего по позиции |  |  |  | 12: 100349.87 | [30 empty] | Всего по позиции
24. Установка алюминиевых дверных блоков - 17/30,6 шт/м2 | [35 empty] | 24. Установка алюминиевых дверных блоков - 17/30,6 шт/м2
30 | ГЭСН09-04-018-10 применительно | Установка блоков из алюминиевых профилей: остекленных |  |  |  | 4: 100 м2; 5: 0.306; 6: 1; 7: 0.306 | [22 empty] | Установка блоков из алюминиевых профилей: остекленных
|  | Объем=30,6 / 100 | [35 empty] | Объем=30,6 / 100
| 1 | ОТ(ЗТ) |  |  |  | 4: чел.-ч; 7: 34.4678; 12: 19323.95 | [24 empty] | ОТ(ЗТ)
| 2-100-02 | Рабочий 2 разряда |  |  |  | 4: чел.-ч; 5: 8.59; 7: 2.6285; 10: 480.84; 12: 1263.91 | [25 empty] | Рабочий 2 разряда
| 2-100-03 | Рабочий 3 разряда |  |  |  | 4: чел.-ч; 5: 37.59; 7: 11.5025; 10: 524.96; 12: 6038.37 | [25 empty] | Рабочий 3 разряда
| 2-100-04 | Рабочий 4 разряда |  |  |  | 4: чел.-ч; 5: 66.46; 7: 20.3368; 10: 591.13; 12: 12021.67 | [25 empty] | Рабочий 4 разряда
| 2 | ЭМ |  |  |  | 12: 202.71 | [24 empty] | ЭМ
|  | ОТм(ЗТм) |  |  |  | 4: чел.-ч; 7: 0.3213; 12: 189.93 | [24 empty] | ОТм(ЗТм)
| 91.14.02-001 | Автомобили бортовые, грузоподъемность до 5 т |  |  |  | 4: маш.-ч; 5: 1.05; 7: 0.3213; 10: 630.91; 12: 202.71 | [25 empty] | Автомобили бортовые, грузоподъемность до 5 т
| 4-100-040 | ОТм(Зтм) Средний разряд машинистов 4 |  |  |  | 4: чел.-ч; 5: 1.05; 7: 0.3213; 10: 591.13; 12: 189.93 | [26 empty] | ОТм(Зтм) Средний разряд машинистов 4
| 4 | М |  |  |  | 12: 98.34 | [24 empty] | М
| 01.7.15.14-0062 | Шурупы самонарезающие стальные с полукруглой головкой и крестообразным шлицем, наконечник сверло, диаметр 4,2 мм, длина 16 мм |  |  |  | 100 шт | 1.36 |  | 0.41616 | 33.36 | 1.4 | 46.7 |  | 19.43 | [25 empty] | Шурупы самонарезающие стальные с полукруглой головкой и крестообразным шлицем, наконечник сверло, диаметр 4,2 мм, длина 16 мм
| 01.7.15.14-1056 | Шурупы самонарезающие стальные оцинкованные с потайной головкой и крестообразным шлицем, остроконечные, диаметр 5 мм, длина 70 мм |  |  |  | 100 шт | 1.63 |  | 0.49878 | 112.14 | 1.4 | 157 |  | 78.31 | [25 empty] | Шурупы самонарезающие стальные оцинкованные с потайной головкой и крестообразным шлицем, остроконечные, диаметр 5 мм, длина 70 мм
| 01.7.17.09-1112 | Сверла спиральные с цилиндрическим хвостовиком из быстрорежущей стали Р6М5, класс точности А1, длина 86 мм, диаметр 5 мм |  |  |  | 100 шт | 0.0003 |  | 9.18e-05 | 5395.08 | 1.22 | 6582 |  | 0.6 | [25 empty] | Сверла спиральные с цилиндрическим хвостовиком из быстрорежущей стали Р6М5, класс точности А1, длина 86 мм, диаметр 5 мм
Н | 11.3.01.02 | Блоки дверные входные |  |  |  | 4: м2; 5: 100; 7: 30.6 | [27 empty] | Блоки дверные входные
|  | Итого прямые затраты |  |  |  | 12: 19814.93 | [28 empty] | Итого прямые затраты
|  | ФОТ |  |  |  | 12: 19513.88 | [29 empty] | ФОТ
| Пр/812-009.0-1 | НР Строительные металлические конструкции |  |  |  | 4: %; 5: 93; 7: 93; 12: 18147.91 | [29 empty] | НР Строительные металлические конструкции
| Пр/774-009.0 | СП Строительные металлические конструкции |  |  |  | 4: %; 5: 62; 7: 62; 12: 12098.61 | [29 empty] | СП Строительные металлические конструкции
|  | Всего по позиции |  |  |  | 10: 163599.51; 12: 50061.45 | [30 empty] | Всего по позиции
30.1 | Прайс-лист | Дверной блок алюминий стекло Matelux с нащельником открывание Левое/Правое |  |  |  | шт | 17 | 1 | 17 |  |  | 56643.1 |  | 962932.7 | [22 empty] | Дверной блок алюминий стекло Matelux с нащельником открывание Левое/Правое
|  | Всего по позиции |  |  |  | 12: 962932.7 | [30 empty] | Всего по позиции
|  | Всего по разделу 1 Строительные работы |  |  |  | 12: 5135455.96 | [32 empty] | Всего по разделу 1 Строительные работы
Раздел 2. Электромонтажные работы | [33 empty] | Раздел 2. Электромонтажные работы
1. Розетка внутренняя одинарная с заземлением (замена) - 60 шт | [35 empty] | 1. Розетка внутренняя одинарная с заземлением (замена) - 60 шт
2. Рамка для розетки одинарная - 30 шт | [35 empty] | 2. Рамка для розетки одинарная - 30 шт
3. Рамка для розеток на 2 поста - 5 шт | [35 empty] | 3. Рамка для розеток на 2 поста - 5 шт
4. Рамка для розеток на 4 поста - 5 шт | [35 empty] | 4. Рамка для розеток на 4 поста - 5 шт
31 | ГЭСНр67-01-009-02 | Смена: розеток |  |  |  | 4: 100 шт; 5: 0.6; 6: 1; 7: 0.6 | [22 empty] | Смена: розеток
|  | Объем=60 / 100 | [35 empty] | Объем=60 / 100
| 1 | ОТ(ЗТ) |  |  |  | 4: чел.-ч; 7: 14.46; 12: 8069.26 | [24 empty] | ОТ(ЗТ)
| 1-100-35 | Средний разряд работы 3,5 |  |  |  | 4: чел.-ч; 5: 24.1; 7: 14.46; 10: 558.04; 12: 8069.26 | [25 empty] | Средний разряд работы 3,5
Н | 20.4.03.06 | Розетка штепсельная |  |  |  | 4: шт; 5: 100; 7: 60 | [27 empty] | Розетка штепсельная
|  | Итого прямые затраты |  |  |  | 12: 8069.26 | [28 empty] | Итого прямые затраты
|  | ФОТ |  |  |  | 12: 8069.26 | [29 empty] | ФОТ
| Пр/812-101.0-1 | НР Электромонтажные работы (ремонтно-строительные) |  |  |  | 4: %; 5: 91; 7: 91; 12: 7343.03 | [29 empty] | НР Электромонтажные работы (ремонтно-строительные)
| Пр/774-101.0 | СП Электромонтажные работы (ремонтно-строительные) |  |  |  | 4: %; 5: 48; 7: 48; 12: 3873.24 | [29 empty] | СП Электромонтажные работы (ремонтно-строительные)
|  | Всего по позиции |  |  |  | 10: 32142.55; 12: 19285.53 | [30 empty] | Всего по позиции
32 | Прайс-лист https://www.vseinstrumenti.ru/product/mehanizm-rozetki-systeme-electric-atlasdesign-s-zazemleniem-bez-shtorok-16a-bystrozazhimnye-klemmy-belyj-atn000143s-20542844/#characteristics | Розетка с заземлением без шторок 16 А, мех., быстрозажимная клемма |  |  |  | шт | 60 | 1 | 60 |  |  | 180.84 |  | 10850.4 | [22 empty] | Розетка с заземлением без шторок 16 А, мех., быстрозажимная клемма
|  | Всего по позиции |  |  |  | 12: 10850.4 | [30 empty] | Всего по позиции
32.1 | Прайс-лист https://www.vseinstrumenti.ru/product/ramka-schneider-electric-1-m-atlas-design-aqua-ip44-belaya-atn440101-950169/ | Рамка количество постов: 1 IP44 |  |  |  | шт | 30 | 1 | 30 |  |  | 86.98 |  | 2609.4 | [22 empty] | Рамка количество постов: 1 IP44
|  | Всего по позиции |  |  |  | 12: 2609.4 | [30 empty] | Всего по позиции
32.2 | Прайс-лист https://www.vseinstrumenti.ru/product/2-mestnaya-ramka-schneider-electric-atlasdesign-aqua-ip44-belyj-sche-atn440102-1854582/ | Рамка количество постов: 2 IP44 |  |  |  | шт | 5 | 1 | 5 |  |  | 162.76 |  | 813.8 | [22 empty] | Рамка количество постов: 2 IP44
|  | Всего по позиции |  |  |  | 12: 813.8 | [30 empty] | Всего по позиции
32.3 | Прайс-лист https://www.vseinstrumenti.ru/product/ramka-systeme-electric-artgallery-belyj-4-postovaya-universalnaya-gal000104-14099153/ | Рамка количество постов: 4 |  |  |  | шт | 5 | 1 | 5 |  |  | 385.79 |  | 1928.95 | [22 empty] | Рамка количество постов: 4
|  | Всего по позиции |  |  |  | 12: 1928.95 | [30 empty] | Всего по позиции
5. Выключатель одноклавишный встраиваемый с рамкой (замена) - 22 шт | [35 empty] | 5. Выключатель одноклавишный встраиваемый с рамкой (замена) - 22 шт
6. Выключатель 2-х клавишный встраиваемый с рамкой (замена) - 3 шт | [35 empty] | 6. Выключатель 2-х клавишный встраиваемый с рамкой (замена) - 3 шт
33 | ГЭСНр67-01-009-01 | Смена: выключателей |  |  |  | 4: 100 шт; 5: 0.25; 6: 1; 7: 0.25 | [22 empty] | Смена: выключателей
|  | Объем=(22+3) / 100 | [35 empty] | Объем=(22+3) / 100
| 1 | ОТ(ЗТ) |  |  |  | 4: чел.-ч; 7: 6.025; 12: 3362.19 | [24 empty] | ОТ(ЗТ)
| 1-100-35 | Средний разряд работы 3,5 |  |  |  | 4: чел.-ч; 5: 24.1; 7: 6.025; 10: 558.04; 12: 3362.19 | [25 empty] | Средний разряд работы 3,5
Н | 20.4.01.02 | Выключатели |  |  |  | 4: шт; 5: 100; 7: 25 | [27 empty] | Выключатели
|  | Итого прямые затраты |  |  |  | 12: 3362.19 | [28 empty] | Итого прямые затраты
|  | ФОТ |  |  |  | 12: 3362.19 | [29 empty] | ФОТ
| Пр/812-101.0-1 | НР Электромонтажные работы (ремонтно-строительные) |  |  |  | 4: %; 5: 91; 7: 91; 12: 3059.59 | [29 empty] | НР Электромонтажные работы (ремонтно-строительные)
| Пр/774-101.0 | СП Электромонтажные работы (ремонтно-строительные) |  |  |  | 4: %; 5: 48; 7: 48; 12: 1613.85 | [29 empty] | СП Электромонтажные работы (ремонтно-строительные)
|  | Всего по позиции |  |  |  | 10: 32142.52; 12: 8035.63 | [30 empty] | Всего по позиции
33.1 | Прайс-лист https://www.vseinstrumenti.ru/product/odnoklavishnyj-vyklyuchatel-schneider-electric-sp-glossa-10a-ip20-10ax-v-sbore-belyj-gsl000112-950027/ | Выключатель 1-клавишный встраиваемый с рамкой |  |  |  | шт | 22 | 1 | 22 |  |  | 234.23 |  | 5153.06 | [22 empty] | Выключатель 1-клавишный встраиваемый с рамкой
|  | Всего по позиции |  |  |  | 12: 5153.06 | [30 empty] | Всего по позиции
33.2 | Прайс-лист https://www.vseinstrumenti.ru/product/2-klavishnyj-vyklyuchatel-schneider-electric-glossa-platina-sh-5-10ax-v-sbore-se-gsl001252-2170922/ | Выключатель 2-клавишный встраиваемый с рамкой |  |  |  | шт | 3 | 1 | 3 |  |  | 357.38 |  | 1072.14 | [22 empty] | Выключатель 2-клавишный встраиваемый с рамкой
|  | Всего по позиции |  |  |  | 12: 1072.14 | [30 empty] | Всего по позиции
8. Щит силовой наружного исполнения 250ммх200ммх150мм (ВхШхГ) - 1 шт | [35 empty] | 8. Щит силовой наружного исполнения 250ммх200ммх150мм (ВхШхГ) - 1 шт
34 | ГЭСНм08-03-575-01 применительно | Демонтаж автоматических выключателей |  |  |  | 4: шт; 5: 3; 6: 1; 7: 3 | [22 empty] | Демонтаж автоматических выключателей
| 571/пр_2022_п.84_т.3_стр.4_стб.3 | Демонтаж оборудования, не пригодного для дальнейшего использования (предназначено в лом), без разборки и резки ОЗП=0,3; ЭМ=0,3 к расх.; ЗПМ=0,3; МАТ=0 к расх.; ТЗ=0,3; ТЗМ=0,3 | [43 empty] | Демонтаж оборудования, не пригодного для дальнейшего использования (предназначено в лом), без разборки и резки ОЗП=0,3; ЭМ=0,3 к расх.; ЗПМ=0,3; МАТ=0 к расх.; ТЗ=0,3; ТЗМ=0,3
| 1 | ОТ(ЗТ) |  |  |  | 4: чел.-ч; 7: 0.927; 12: 564.33 | [24 empty] | ОТ(ЗТ)
| 1-100-42 | Средний разряд работы 4,2 |  |  |  | чел.-ч | 1.03 | 0.3 | 0.927 |  |  | 608.77 |  | 564.33 | [25 empty] | Средний разряд работы 4,2
| 4 | М |  |  |  | 12: 0 | [24 empty] | М
| 01.7.15.03-0042 | Болты с гайками и шайбами строительные |  |  |  | кг | 0.02 | 0 | 0 | 174.93 | 1.13 | 197.67 |  | 0 | [25 empty] | Болты с гайками и шайбами строительные
|  | Итого прямые затраты |  |  |  | 12: 564.33 | [28 empty] | Итого прямые затраты
34.1 | 421/пр_2020_п.75_пп.а | Вспомогательные ненормируемые материальные ресурсы |  |  |  | 4: %; 5: 2; 7: 2; 11: 0.3; 12: 11.29 | [33 empty] | Вспомогательные ненормируемые материальные ресурсы
|  | ФОТ |  |  |  | 12: 564.33 | [29 empty] | ФОТ
| Пр/812-049.3-1 | НР Электротехнические установки на других объектах |  |  |  | 4: %; 5: 97; 7: 97; 12: 547.4 | [29 empty] | НР Электротехнические установки на других объектах
| Пр/774-049.3 | СП Электротехнические установки на других объектах |  |  |  | 4: %; 5: 51; 7: 51; 12: 287.81 | [29 empty] | СП Электротехнические установки на других объектах
|  | Всего по позиции |  |  |  | 10: 470.28; 12: 1410.83 | [30 empty] | Всего по позиции
35 | ГЭСНм08-03-599-09 применительно | Демонтаж щитка осветительного | [34 empty] | Демонтаж щитка осветительного | bar: 4 to 7
| 571/пр_2022_п.84_т.3_стр.4_стб.3 | Демонтаж оборудования, не пригодного для дальнейшего использования (предназначено в лом), без разборки и резки ОЗП=0,3; ЭМ=0,3 к расх.; ЗПМ=0,3; МАТ=0 к расх.; ТЗ=0,3; ТЗМ=0,3 | [43 empty] | Демонтаж оборудования, не пригодного для дальнейшего использования (предназначено в лом), без разборки и резки ОЗП=0,3; ЭМ=0,3 к расх.; ЗПМ=0,3; МАТ=0 к расх.; ТЗ=0,3; ТЗМ=0,3
| 1 | ОТ(ЗТ) |  |  |  | 4: чел.-ч; 7: 0.768; 12: 467.54 | [24 empty] | ОТ(ЗТ)
| 1-100-42 | Средний разряд работы 4,2 |  |  |  | чел.-ч | 2.56 | 0.3 | 0.768 |  |  | 608.77 |  | 467.54 | [25 empty] | Средний разряд работы 4,2
| 2 | ЭМ |  |  |  | 12: 6.39 | [24 empty] | ЭМ
|  | ОТм(ЗТм) |  |  |  | 4: чел.-ч; 7: 0.0054; 12: 3.74 | [24 empty] | ОТм(ЗТм)
| 91.05.05-015 | Краны на автомобильном ходу, грузоподъемность 16 т |  |  |  | маш.-ч | 0.009 | 0.3 | 0.0027 |  |  | 1736.75 |  | 4.69 | [25 empty] | Краны на автомобильном ходу, грузоподъемность 16 т
| 4-100-060 | ОТм(Зтм) Средний разряд машинистов 6 |  |  |  | чел.-ч | 0.009 | 0.3 | 0.0027 |  |  | 794.05 |  | 2.14 | [26 empty] | ОТм(Зтм) Средний разряд машинистов 6
| 91.14.02-001 | Автомобили бортовые, грузоподъемность до 5 т |  |  |  | маш.-ч | 0.009 | 0.3 | 0.0027 |  |  | 630.91 |  | 1.7 | [25 empty] | Автомобили бортовые, грузоподъемность до 5 т
| 4-100-040 | ОТм(Зтм) Средний разряд машинистов 4 |  |  |  | чел.-ч | 0.009 | 0.3 | 0.0027 |  |  | 591.13 |  | 1.6 | [26 empty] | ОТм(Зтм) Средний разряд машинистов 4
| 4 | М |  |  |  | 12: 0 | [24 empty] | М
| 01.7.06.05-0041 | Ленты изоляционные хлопчатобумажные прорезиненные для электромонтажных и ремонтных работ, цвет черный, ширина 20 мм, толщина 0,35 мм |  |  |  | м | 1.33 | 0 | 0 | 5.87 | 0.88 | 5.17 |  | 0 | [25 empty] | Ленты изоляционные хлопчатобумажные прорезиненные для электромонтажных и ремонтных работ, цвет черный, ширина 20 мм, толщина 0,35 мм
| 01.7.15.07-0014 | Дюбели распорные полипропиленовые |  |  |  | 100 шт | 0.041 | 0 | 0 | 41.71 | 1.4 | 58.39 |  | 0 | [25 empty] | Дюбели распорные полипропиленовые
| 14.4.02.04-0142 | Краска масляная МА-0115, мумия, сурик железный |  |  |  | кг | 0.1 | 0 | 0 | 79.88 | 1.53 | 122.22 |  | 0 | [25 empty] | Краска масляная МА-0115, мумия, сурик железный
| 20.1.02.23-0082 | Перемычки гибкие, тип ПГС-50 |  |  |  | 10 шт | 0.1 | 0 | 0 | 944.69 | 1.41 | 1332.01 |  | 0 | [25 empty] | Перемычки гибкие, тип ПГС-50
| 20.2.02.01-0019 | Втулки изолирующие, размеры 65х50х18 мм |  |  |  | 1000 шт | 0.021 | 0 | 0 | 3658.94 | 1.41 | 5159.11 |  | 0 | [25 empty] | Втулки изолирующие, размеры 65х50х18 мм
| 20.5.04.09-0002 | Сжимы типа У731М для магистральных и ответвительных проводов и кабелей |  |  |  | 100 шт | 0.041 | 0 | 0 | 1991.74 | 1.33 | 2649.01 |  | 0 | [25 empty] | Сжимы типа У731М для магистральных и ответвительных проводов и кабелей
| 24.3.01.01-0005 | Трубка полихлорвиниловая электромонтажная, толщина стенки 0,6 мм |  |  |  | кг | 0.124 | 0 | 0 | 196.41 | 1.38 | 271.05 |  | 0 | [25 empty] | Трубка полихлорвиниловая электромонтажная, толщина стенки 0,6 мм
|  | Итого прямые затраты |  |  |  | 12: 477.67 | [28 empty] | Итого прямые затраты
35.1 | 421/пр_2020_п.75_пп.а | Вспомогательные ненормируемые материальные ресурсы |  |  |  | 4: %; 5: 2; 7: 2; 11: 0.3; 12: 9.35 | [33 empty] | Вспомогательные ненормируемые материальные ресурсы
|  | ФОТ |  |  |  | 12: 471.28 | [29 empty] | ФОТ
| Пр/812-049.3-1 | НР Электротехнические установки на других объектах |  |  |  | 4: %; 5: 97; 7: 97; 12: 457.14 | [29 empty] | НР Электротехнические установки на других объектах
| Пр/774-049.3 | СП Электротехнические установки на других объектах |  |  |  | 4: %; 5: 51; 7: 51; 12: 240.35 | [29 empty] | СП Электротехнические установки на других объектах
|  | Всего по позиции |  |  |  | 10: 1184.51; 12: 1184.51 | [30 empty] | Всего по позиции
36 | ГЭСНм08-03-599-09 | Щитки осветительные, устанавливаемые на стене: распорными дюбелями, масса щитка до 6 кг | [34 empty] | Щитки осветительные, устанавливаемые на стене: распорными дюбелями, масса щитка до 6 кг | bar: 4 to 7
| 1 | ОТ(ЗТ) |  |  |  | 4: чел.-ч; 7: 2.56; 12: 1558.45 | [24 empty] | ОТ(ЗТ)
| 1-100-42 | Средний разряд работы 4,2 |  |  |  | 4: чел.-ч; 5: 2.56; 7: 2.56; 10: 608.77; 12: 1558.45 | [25 empty] | Средний разряд работы 4,2
| 2 | ЭМ |  |  |  | 12: 21.31 | [24 empty] | ЭМ
|  | ОТм(ЗТм) |  |  |  | 4: чел.-ч; 7: 0.018; 12: 12.47 | [24 empty] | ОТм(ЗТм)
| 91.05.05-015 | Краны на автомобильном ходу, грузоподъемность 16 т |  |  |  | 4: маш.-ч; 5: 0.009; 7: 0.009; 10: 1736.75; 12: 15.63 | [25 empty] | Краны на автомобильном ходу, грузоподъемность 16 т
| 4-100-060 | ОТм(Зтм) Средний разряд машинистов 6 |  |  |  | 4: чел.-ч; 5: 0.009; 7: 0.009; 10: 794.05; 12: 7.15 | [26 empty] | ОТм(Зтм) Средний разряд машинистов 6
| 91.14.02-001 | Автомобили бортовые, грузоподъемность до 5 т |  |  |  | 4: маш.-ч; 5: 0.009; 7: 0.009; 10: 630.91; 12: 5.68 | [25 empty] | Автомобили бортовые, грузоподъемность до 5 т
| 4-100-040 | ОТм(Зтм) Средний разряд машинистов 4 |  |  |  | 4: чел.-ч; 5: 0.009; 7: 0.009; 10: 591.13; 12: 5.32 | [26 empty] | ОТм(Зтм) Средний разряд машинистов 4
| 4 | М |  |  |  | 12: 405.25 | [24 empty] | М
| 01.7.06.05-0041 | Ленты изоляционные хлопчатобумажные прорезиненные для электромонтажных и ремонтных работ, цвет черный, ширина 20 мм, толщина 0,35 мм |  |  |  | м | 1.33 |  | 1.33 | 5.87 | 0.88 | 5.17 |  | 6.88 | [25 empty] | Ленты изоляционные хлопчатобумажные прорезиненные для электромонтажных и ремонтных работ, цвет черный, ширина 20 мм, толщина 0,35 мм
| 01.7.15.07-0014 | Дюбели распорные полипропиленовые |  |  |  | 100 шт | 0.041 |  | 0.041 | 41.71 | 1.4 | 58.39 |  | 2.39 | [25 empty] | Дюбели распорные полипропиленовые
| 14.4.02.04-0142 | Краска масляная МА-0115, мумия, сурик железный |  |  |  | кг | 0.1 |  | 0.1 | 79.88 | 1.53 | 122.22 |  | 12.22 | [25 empty] | Краска масляная МА-0115, мумия, сурик железный
| 20.1.02.23-0082 | Перемычки гибкие, тип ПГС-50 |  |  |  | 10 шт | 0.1 |  | 0.1 | 944.69 | 1.41 | 1332.01 |  | 133.2 | [25 empty] | Перемычки гибкие, тип ПГС-50
| 20.2.02.01-0019 | Втулки изолирующие, размеры 65х50х18 мм |  |  |  | 1000 шт | 0.021 |  | 0.021 | 3658.94 | 1.41 | 5159.11 |  | 108.34 | [25 empty] | Втулки изолирующие, размеры 65х50х18 мм
| 20.5.04.09-0002 | Сжимы типа У731М для магистральных и ответвительных проводов и кабелей |  |  |  | 100 шт | 0.041 |  | 0.041 | 1991.74 | 1.33 | 2649.01 |  | 108.61 | [25 empty] | Сжимы типа У731М для магистральных и ответвительных проводов и кабелей
| 24.3.01.01-0005 | Трубка полихлорвиниловая электромонтажная, толщина стенки 0,6 мм |  |  |  | кг | 0.124 |  | 0.124 | 196.41 | 1.38 | 271.05 |  | 33.61 | [25 empty] | Трубка полихлорвиниловая электромонтажная, толщина стенки 0,6 мм
|  | Итого прямые затраты |  |  |  | 12: 1997.48 | [28 empty] | Итого прямые затраты
36.1 | 421/пр_2020_п.75_пп.а | Вспомогательные ненормируемые материальные ресурсы |  |  |  | 4: %; 5: 2; 7: 2; 12: 31.17 | [33 empty] | Вспомогательные ненормируемые материальные ресурсы
|  | ФОТ |  |  |  | 12: 1570.92 | [29 empty] | ФОТ
| Пр/812-049.3-1 | НР Электротехнические установки на других объектах |  |  |  | 4: %; 5: 97; 7: 97; 12: 1523.79 | [29 empty] | НР Электротехнические установки на других объектах
| Пр/774-049.3 | СП Электротехнические установки на других объектах |  |  |  | 4: %; 5: 51; 7: 51; 12: 801.17 | [29 empty] | СП Электротехнические установки на других объектах
|  | Всего по позиции |  |  |  | 10: 4353.61; 12: 4353.61 | [30 empty] | Всего по позиции
36.1 | Прайс-лист https://www.vseinstrumenti.ru/product/schit-raspredelitelnyj-navesnoj-s-montazhnoj-panelyu-epm-schrnm-3-650x500x220-ip54-fr-00025111-20028933/ | Щит силовой металлический навесной |  |  |  | шт | 1 | 1 | 1 |  |  | 4769.9 |  | 4769.9 | [22 empty] | Щит силовой металлический навесной
|  | Всего по позиции |  |  |  | 12: 4769.9 | [30 empty] | Всего по позиции
9. Автоматический выключатель 10А - 1 шт | [35 empty] | 9. Автоматический выключатель 10А - 1 шт
10. Автоматический выключатель 16А - 5 шт | [35 empty] | 10. Автоматический выключатель 16А - 5 шт
11. Автоматический выключатель 25А - 1 шт | [35 empty] | 11. Автоматический выключатель 25А - 1 шт
37 | ГЭСНм08-03-575-01 | Прибор или аппарат |  |  |  | 4: шт; 5: 3; 6: 1; 7: 3 | [22 empty] | Прибор или аппарат
|  | Объем=1+1+1 | [35 empty] | Объем=1+1+1
| 1 | ОТ(ЗТ) |  |  |  | 4: чел.-ч; 7: 3.09; 12: 1881.1 | [24 empty] | ОТ(ЗТ)
| 1-100-42 | Средний разряд работы 4,2 |  |  |  | 4: чел.-ч; 5: 1.03; 7: 3.09; 10: 608.77; 12: 1881.1 | [25 empty] | Средний разряд работы 4,2
| 4 | М |  |  |  | 12: 11.86 | [24 empty] | М
| 01.7.15.03-0042 | Болты с гайками и шайбами строительные |  |  |  | кг | 0.02 |  | 0.06 | 174.93 | 1.13 | 197.67 |  | 11.86 | [25 empty] | Болты с гайками и шайбами строительные
|  | Итого прямые затраты |  |  |  | 12: 1892.96 | [28 empty] | Итого прямые затраты
37.1 | 421/пр_2020_п.75_пп.а | Вспомогательные ненормируемые материальные ресурсы |  |  |  | 4: %; 5: 2; 7: 2; 12: 37.62 | [33 empty] | Вспомогательные ненормируемые материальные ресурсы
|  | ФОТ |  |  |  | 12: 1881.1 | [29 empty] | ФОТ
| Пр/812-049.3-1 | НР Электротехнические установки на других объектах |  |  |  | 4: %; 5: 97; 7: 97; 12: 1824.67 | [29 empty] | НР Электротехнические установки на других объектах
| Пр/774-049.3 | СП Электротехнические установки на других объектах |  |  |  | 4: %; 5: 51; 7: 51; 12: 959.36 | [29 empty] | СП Электротехнические установки на других объектах
|  | Всего по позиции |  |  |  | 10: 1571.54; 12: 4714.61 | [30 empty] | Всего по позиции
37.1 | Прайс-лист https://www.vseinstrumenti.ru/product/modulnyj-avtomat-abb-1p-c-s201-6ka-10a-2cds251001r0104-1101326/ | Автоматический выключатель 10А однофазный |  |  |  | шт | 1 | 1 | 1 |  |  | 650.17 |  | 650.17 | [22 empty] | Автоматический выключатель 10А однофазный
|  | Всего по позиции |  |  |  | 12: 650.17 | [30 empty] | Всего по позиции
37.2 | Прайс-лист https://www.vseinstrumenti.ru/product/avtomaticheskij-modulnyj-vyklyuchatel-abb-1p-c-s201-6ka-16a-2cds251001r0164-691954/ | Автоматический выключатель 16А однофазный |  |  |  | шт | 1 | 1 | 1 |  |  | 650.17 |  | 650.17 | [22 empty] | Автоматический выключатель 16А однофазный
|  | Всего по позиции |  |  |  | 12: 650.17 | [30 empty] | Всего по позиции
37.3 | Прайс-лист https://www.vseinstrumenti.ru/product/avtomaticheskij-modulnyj-vyklyuchatel-abb-1p-c-s201-6ka-25a-2cds251001r0254-691957/ | Автоматический выключатель 25А однофазный |  |  |  | шт | 1 | 1 | 1 |  |  | 680.31 |  | 680.31 | [22 empty] | Автоматический выключатель 25А однофазный
|  | Всего по позиции |  |  |  | 12: 680.31 | [30 empty] | Всего по позиции
12. Кабель силовой ВВГнг(А)-LS 3х1,5 - 26 м | [35 empty] | 12. Кабель силовой ВВГнг(А)-LS 3х1,5 - 26 м
13. Кабель силовой ВВГнг(А)-LS 3х2,5 - 92 м | [35 empty] | 13. Кабель силовой ВВГнг(А)-LS 3х2,5 - 92 м
14. Гофра диам.16мм для кабеля - 40 м | [35 empty] | 14. Гофра диам.16мм для кабеля - 40 м
38 | ГЭСНр67-01-003-01 | Демонтаж кабеля |  |  |  | 4: 100 м; 5: 1.18; 6: 1; 7: 1.18 | [22 empty] | Демонтаж кабеля
|  | Объем=(26+92) / 100 | [35 empty] | Объем=(26+92) / 100
| 1 | ОТ(ЗТ) |  |  |  | 4: чел.-ч; 7: 11.3752; 12: 5469.65 | [24 empty] | ОТ(ЗТ)
| 1-100-20 | Средний разряд работы 2,0 |  |  |  | 4: чел.-ч; 5: 9.64; 7: 11.3752; 10: 480.84; 12: 5469.65 | [25 empty] | Средний разряд работы 2,0
| 2 | ЭМ |  |  |  | 12: 0.67 | [24 empty] | ЭМ
|  | ОТм(ЗТм) |  |  |  | 4: чел.-ч; 7: 0.0118; 12: 6.19 | [24 empty] | ОТм(ЗТм)
| 91.06.06-048 | Подъемники одномачтовые, грузоподъемность до 500 кг, высота подъема 45 м |  |  |  | маш.-ч | 0.01 |  | 0.0118 | 37.32 | 1.53 | 57.1 |  | 0.67 | [25 empty] | Подъемники одномачтовые, грузоподъемность до 500 кг, высота подъема 45 м
| 4-100-030 | ОТм(Зтм) Средний разряд машинистов 3 |  |  |  | 4: чел.-ч; 5: 0.01; 7: 0.0118; 10: 524.96; 12: 6.19 | [26 empty] | ОТм(Зтм) Средний разряд машинистов 3
|  | Итого прямые затраты |  |  |  | 12: 5476.51 | [28 empty] | Итого прямые затраты
|  | ФОТ |  |  |  | 12: 5475.84 | [29 empty] | ФОТ
| Пр/812-101.0-1 | НР Электромонтажные работы (ремонтно-строительные) |  |  |  | 4: %; 5: 91; 7: 91; 12: 4983.01 | [29 empty] | НР Электромонтажные работы (ремонтно-строительные)
| Пр/774-101.0 | СП Электромонтажные работы (ремонтно-строительные) |  |  |  | 4: %; 5: 48; 7: 48; 12: 2628.4 | [29 empty] | СП Электромонтажные работы (ремонтно-строительные)
|  | Всего по позиции |  |  |  | 10: 11091.46; 12: 13087.92 | [30 empty] | Всего по позиции
39 | ГЭСНм08-02-409-09 | Труба гофрированная ПВХ для защиты проводов и кабелей по установленным конструкциям, по стенам, колоннам, потолкам, основанию пола |  |  |  | 4: 100 м; 5: 0.4; 6: 1; 7: 0.4 | [22 empty] | Труба гофрированная ПВХ для защиты проводов и кабелей по установленным конструкциям, по стенам, колоннам, потолкам, основанию пола
|  | Объем=40 / 100 | [35 empty] | Объем=40 / 100
| 1 | ОТ(ЗТ) |  |  |  | 4: чел.-ч; 7: 6.24; 12: 3403.24 | [24 empty] | ОТ(ЗТ)
| 2-100-02 | Рабочий 2 разряда |  |  |  | 4: чел.-ч; 5: 0.02; 7: 0.008; 10: 480.84; 12: 3.85 | [25 empty] | Рабочий 2 разряда
| 2-100-03 | Рабочий 3 разряда |  |  |  | 4: чел.-ч; 5: 10.75; 7: 4.3; 10: 524.96; 12: 2257.33 | [25 empty] | Рабочий 3 разряда
| 2-100-04 | Рабочий 4 разряда |  |  |  | 4: чел.-ч; 5: 4.83; 7: 1.932; 10: 591.13; 12: 1142.06 | [25 empty] | Рабочий 4 разряда
| 2 | ЭМ |  |  |  | 12: 2.52 | [24 empty] | ЭМ
|  | ОТм(ЗТм) |  |  |  | 4: чел.-ч; 7: 0.004; 12: 2.36 | [24 empty] | ОТм(ЗТм)
| 91.14.02-001 | Автомобили бортовые, грузоподъемность до 5 т |  |  |  | 4: маш.-ч; 5: 0.01; 7: 0.004; 10: 630.91; 12: 2.52 | [25 empty] | Автомобили бортовые, грузоподъемность до 5 т
| 4-100-040 | ОТм(Зтм) Средний разряд машинистов 4 |  |  |  | 4: чел.-ч; 5: 0.01; 7: 0.004; 10: 591.13; 12: 2.36 | [26 empty] | ОТм(Зтм) Средний разряд машинистов 4
| 4 | М |  |  |  | 12: 61.7 | [24 empty] | М
| 01.7.15.07-0152 | Дюбели пластмассовые с шурупами, диаметр 6 мм, длина 35 мм, диаметр шурупа 3,5 мм, длина шурупа 50 мм |  |  |  | 100 шт | 2.09 |  | 0.836 | 52.34 | 1.41 | 73.8 |  | 61.7 | [25 empty] | Дюбели пластмассовые с шурупами, диаметр 6 мм, длина 35 мм, диаметр шурупа 3,5 мм, длина шурупа 50 мм
|  | Итого прямые затраты |  |  |  | 12: 3469.82 | [28 empty] | Итого прямые затраты
39.1 | 421/пр_2020_п.75_пп.а | Вспомогательные ненормируемые материальные ресурсы |  |  |  | 4: %; 5: 2; 7: 2; 12: 68.06 | [33 empty] | Вспомогательные ненормируемые материальные ресурсы
|  | ФОТ |  |  |  | 12: 3405.6 | [29 empty] | ФОТ
| Пр/812-049.3-1 | НР Электротехнические установки на других объектах |  |  |  | 4: %; 5: 97; 7: 97; 12: 3303.43 | [29 empty] | НР Электротехнические установки на других объектах
| Пр/774-049.3 | СП Электротехнические установки на других объектах |  |  |  | 4: %; 5: 51; 7: 51; 12: 1736.86 | [29 empty] | СП Электротехнические установки на других объектах
|  | Всего по позиции |  |  |  | 10: 21445.43; 12: 8578.17 | [30 empty] | Всего по позиции
39.1 | Прайс-лист https://www.etm.ru/cat/nn/9866220 | Гофра диаметр 16 мм |  |  |  | м | 40.8 | 1 | 40.8 |  |  | 28.85 |  | 1177.08 | [22 empty] | Гофра диаметр 16 мм
|  | Объем=0,4*102 | [35 empty] | Объем=0,4*102
|  | Всего по позиции |  |  |  | 12: 1177.08 | [30 empty] | Всего по позиции
39.2 | Прайс-лист https://www.etm.ru/cat/nn/9753117 | Держатель 16 мм ПВХ серый для труб |  |  |  | шт | 80 | 1 | 80 |  |  | 5.95 |  | 476 | [22 empty] | Держатель 16 мм ПВХ серый для труб
|  | Объем=0,4*200 | [35 empty] | Объем=0,4*200
|  | Всего по позиции |  |  |  | 12: 476 | [30 empty] | Всего по позиции
40 | ГЭСНм08-02-412-03 | Затягивание провода в проложенные трубы и металлические рукава первого одножильного или многожильного в общей оплетке, суммарное сечение: до 16 мм2 |  |  |  | 4: 100 м; 5: 0.4; 6: 1; 7: 0.4 | [22 empty] | Затягивание провода в проложенные трубы и металлические рукава первого одножильного или многожильного в общей оплетке, суммарное сечение: до 16 мм2
|  | Объем=40 / 100 | [35 empty] | Объем=40 / 100
| 1 | ОТ(ЗТ) |  |  |  | 4: чел.-ч; 7: 2.516; 12: 1453.97 | [24 empty] | ОТ(ЗТ)
| 1-100-38 | Средний разряд работы 3,8 |  |  |  | 4: чел.-ч; 5: 6.29; 7: 2.516; 10: 577.89; 12: 1453.97 | [25 empty] | Средний разряд работы 3,8
| 2 | ЭМ |  |  |  | 12: 28.41 | [24 empty] | ЭМ
|  | ОТм(ЗТм) |  |  |  | 4: чел.-ч; 7: 0.024; 12: 16.62 | [24 empty] | ОТм(ЗТм)
| 91.05.05-015 | Краны на автомобильном ходу, грузоподъемность 16 т |  |  |  | 4: маш.-ч; 5: 0.03; 7: 0.012; 10: 1736.75; 12: 20.84 | [25 empty] | Краны на автомобильном ходу, грузоподъемность 16 т
| 4-100-060 | ОТм(Зтм) Средний разряд машинистов 6 |  |  |  | 4: чел.-ч; 5: 0.03; 7: 0.012; 10: 794.05; 12: 9.53 | [26 empty] | ОТм(Зтм) Средний разряд машинистов 6
| 91.14.02-001 | Автомобили бортовые, грузоподъемность до 5 т |  |  |  | 4: маш.-ч; 5: 0.03; 7: 0.012; 10: 630.91; 12: 7.57 | [25 empty] | Автомобили бортовые, грузоподъемность до 5 т
| 4-100-040 | ОТм(Зтм) Средний разряд машинистов 4 |  |  |  | 4: чел.-ч; 5: 0.03; 7: 0.012; 10: 591.13; 12: 7.09 | [26 empty] | ОТм(Зтм) Средний разряд машинистов 4
| 4 | М |  |  |  | 12: 136.28 | [24 empty] | М
| 01.7.06.05-0041 | Ленты изоляционные хлопчатобумажные прорезиненные для электромонтажных и ремонтных работ, цвет черный, ширина 20 мм, толщина 0,35 мм |  |  |  | м | 26.67 |  | 10.668 | 5.87 | 0.88 | 5.17 |  | 55.15 | [25 empty] | Ленты изоляционные хлопчатобумажные прорезиненные для электромонтажных и ремонтных работ, цвет черный, ширина 20 мм, толщина 0,35 мм
| 01.7.07.20-0002 | Тальк молотый, сорт I |  |  |  | т | 0.00105 |  | 0.00042 | 43821.53 | 1.49 | 65294.08 |  | 27.42 | [25 empty] | Тальк молотый, сорт I
| 14.4.02.04-0142 | Краска масляная МА-0115, мумия, сурик железный |  |  |  | кг | 0.02 |  | 0.008 | 79.88 | 1.53 | 122.22 |  | 0.98 | [25 empty] | Краска масляная МА-0115, мумия, сурик железный
| 20.2.01.05-0005 | Гильзы кабельные медные 16 мм |  |  |  | 100 шт | 0.05 |  | 0.02 | 1239.94 | 1.52 | 1884.71 |  | 37.69 | [25 empty] | Гильзы кабельные медные 16 мм
| 20.2.02.01-0013 | Втулки полипропиленовые, диаметр 28 мм |  |  |  | 1000 шт | 0.0122 |  | 0.00488 | 2316.78 | 1.33 | 3081.32 |  | 15.04 | [25 empty] | Втулки полипропиленовые, диаметр 28 мм
|  | Итого прямые затраты |  |  |  | 12: 1635.28 | [28 empty] | Итого прямые затраты
40.1 | 421/пр_2020_п.75_пп.а | Вспомогательные ненормируемые материальные ресурсы |  |  |  | 4: %; 5: 2; 7: 2; 12: 29.08 | [33 empty] | Вспомогательные ненормируемые материальные ресурсы
|  | ФОТ |  |  |  | 12: 1470.59 | [29 empty] | ФОТ
| Пр/812-049.3-1 | НР Электротехнические установки на других объектах |  |  |  | 4: %; 5: 97; 7: 97; 12: 1426.47 | [29 empty] | НР Электротехнические установки на других объектах
| Пр/774-049.3 | СП Электротехнические установки на других объектах |  |  |  | 4: %; 5: 51; 7: 51; 12: 750 | [29 empty] | СП Электротехнические установки на других объектах
|  | Всего по позиции |  |  |  | 10: 9602.08; 12: 3840.83 | [30 empty] | Всего по позиции
41 | ГЭСНм08-02-401-01 | Кабель трех-пятижильный сечением жилы до 16 мм2 с креплением накладными скобами, полосками с установкой ответвительных коробок |  |  |  | 4: 100 м; 5: 0.78; 6: 1; 7: 0.78 | [22 empty] | Кабель трех-пятижильный сечением жилы до 16 мм2 с креплением накладными скобами, полосками с установкой ответвительных коробок
|  | Объем=(26+92-40) / 100 | [35 empty] | Объем=(26+92-40) / 100
| 1 | ОТ(ЗТ) |  |  |  | 4: чел.-ч; 7: 32.1984; 12: 18607.13 | [24 empty] | ОТ(ЗТ)
| 1-100-38 | Средний разряд работы 3,8 |  |  |  | 4: чел.-ч; 5: 41.28; 7: 32.1984; 10: 577.89; 12: 18607.13 | [25 empty] | Средний разряд работы 3,8
| 2 | ЭМ |  |  |  | 12: 437.78 | [24 empty] | ЭМ
|  | ОТм(ЗТм) |  |  |  | 4: чел.-ч; 7: 0.312; 12: 216.09 | [24 empty] | ОТм(ЗТм)
| 91.05.05-015 | Краны на автомобильном ходу, грузоподъемность 16 т |  |  |  | 4: маш.-ч; 5: 0.2; 7: 0.156; 10: 1736.75; 12: 270.93 | [25 empty] | Краны на автомобильном ходу, грузоподъемность 16 т
| 4-100-060 | ОТм(Зтм) Средний разряд машинистов 6 |  |  |  | 4: чел.-ч; 5: 0.2; 7: 0.156; 10: 794.05; 12: 123.87 | [26 empty] | ОТм(Зтм) Средний разряд машинистов 6
| 91.14.02-001 | Автомобили бортовые, грузоподъемность до 5 т |  |  |  | 4: маш.-ч; 5: 0.2; 7: 0.156; 10: 630.91; 12: 98.42 | [25 empty] | Автомобили бортовые, грузоподъемность до 5 т
| 4-100-040 | ОТм(Зтм) Средний разряд машинистов 4 |  |  |  | 4: чел.-ч; 5: 0.2; 7: 0.156; 10: 591.13; 12: 92.22 | [26 empty] | ОТм(Зтм) Средний разряд машинистов 4
| 91.17.04-233 | Аппараты сварочные для ручной дуговой сварки, сварочный ток до 350 А |  |  |  | 4: маш.-ч; 5: 1.98; 7: 1.5444; 10: 44.31; 12: 68.43 | [25 empty] | Аппараты сварочные для ручной дуговой сварки, сварочный ток до 350 А
| 4 | М |  |  |  | 12: 640.06 | [24 empty] | М
| 01.7.06.07-0002 | Ленты монтажные из пластмассы для бандажирования проводов, скрепляются пластмассовыми кнопками, ширина 10 мм |  |  |  | 10 м | 0.3 |  | 0.234 | 37.71 | 1.55 | 58.45 |  | 13.68 | [25 empty] | Ленты монтажные из пластмассы для бандажирования проводов, скрепляются пластмассовыми кнопками, ширина 10 мм
| 01.7.11.07-0227 | Электроды сварочные для сварки низколегированных и углеродистых сталей УОНИ 13/45, Э42А, диаметр 4-5 мм |  |  |  | кг | 1.75 |  | 1.365 | 155.63 | 0.81 | 126.06 |  | 172.07 | [25 empty] | Электроды сварочные для сварки низколегированных и углеродистых сталей УОНИ 13/45, Э42А, диаметр 4-5 мм
| 01.7.15.07-0014 | Дюбели распорные полипропиленовые |  |  |  | 100 шт | 1 |  | 0.78 | 41.71 | 1.4 | 58.39 |  | 45.54 | [25 empty] | Дюбели распорные полипропиленовые
| 01.7.15.10-0052 | Скобы стальные монтажные двухлапковые (СД), закрепляемый диаметр 27 мм |  |  |  | 10 шт | 5 |  | 3.9 | 60.11 | 1.41 | 84.76 |  | 330.56 | [25 empty] | Скобы стальные монтажные двухлапковые (СД), закрепляемый диаметр 27 мм
| 01.7.15.14-0165 | Шурупы самонарезающие стальные с полукруглой головкой и прямым шлицем, остроконечные, диаметр 4 мм, длина 40 мм |  |  |  | т | 0.00037 |  | 0.0002886 | 99190.96 | 1.4 | 138867.34 |  | 40.08 | [25 empty] | Шурупы самонарезающие стальные с полукруглой головкой и прямым шлицем, остроконечные, диаметр 4 мм, длина 40 мм
| 14.4.02.04-0142 | Краска масляная МА-0115, мумия, сурик железный |  |  |  | кг | 0.4 |  | 0.312 | 79.88 | 1.53 | 122.22 |  | 38.13 | [25 empty] | Краска масляная МА-0115, мумия, сурик железный
|  | Итого прямые затраты |  |  |  | 12: 19901.06 | [28 empty] | Итого прямые затраты
41.1 | 421/пр_2020_п.75_пп.а | Вспомогательные ненормируемые материальные ресурсы |  |  |  | 4: %; 5: 2; 7: 2; 12: 372.14 | [33 empty] | Вспомогательные ненормируемые материальные ресурсы
|  | ФОТ |  |  |  | 12: 18823.22 | [29 empty] | ФОТ
| Пр/812-049.3-1 | НР Электротехнические установки на других объектах |  |  |  | 4: %; 5: 97; 7: 97; 12: 18258.52 | [29 empty] | НР Электротехнические установки на других объектах
| Пр/774-049.3 | СП Электротехнические установки на других объектах |  |  |  | 4: %; 5: 51; 7: 51; 12: 9599.84 | [29 empty] | СП Электротехнические установки на других объектах
|  | Всего по позиции |  |  |  | 10: 61707.13; 12: 48131.56 | [30 empty] | Всего по позиции
41.1 | Прайс-лист https://www.etm.ru/cat/nn/8062760 | Кабель силовой ВВГнг(А)-LS 3х1,5 |  |  |  | м | 26.52 | 1 | 26.52 |  |  | 105.16 |  | 2788.84 | [22 empty] | Кабель силовой ВВГнг(А)-LS 3х1,5
|  | Объем=26*1,02 | [35 empty] | Объем=26*1,02
|  | Всего по позиции |  |  |  | 12: 2788.84 | [30 empty] | Всего по позиции
41.2 | Прайс-лист https://www.etm.ru/cat/nn/4545156 | Кабель силовой ВВГнг(А)-LS 3х2,5 |  |  |  | м | 93.84 | 1 | 93.84 |  |  | 159.08 |  | 14928.07 | [22 empty] | Кабель силовой ВВГнг(А)-LS 3х2,5
|  | Объем=92*1,02 | [35 empty] | Объем=92*1,02
|  | Всего по позиции |  |  |  | 12: 14928.07 | [30 empty] | Всего по позиции
7. Распределительная коробка - 8 шт | [35 empty] | 7. Распределительная коробка - 8 шт
41.3 | Прайс-лист https://www.etm.ru/cat/nn/6120174?city=61&utm_source=yandex&utm_medium=cpc&utm_campaign=Regiony_Krasnodar_All_0_DSA_Krasnodar_YUG_707331430&utm_content=region_5718373816_premium&utm_term=---autotargeting&etext=2202.ANh2SZrMAT0wL4uVCSfS4PZaxuQFfFC5mOrFtrBrog2OpW6-XjfKV_cDZOS-4NSJSISeJftIM9kQoxNeAqXU1WNjaWhlendidmF6dmV4Z2k.d350b99bc71253251c84c1d2dae4bc1f0b4c4383&yclid=7912811335608434687&ybaip=1 | Распределительная коробка |  |  |  | шт | 8 | 1 | 8 |  |  | 257.04 |  | 2056.32 | [22 empty] | Распределительная коробка
|  | Всего по позиции |  |  |  | 12: 2056.32 | [30 empty] | Всего по позиции
16. Клеммник для проводов WAGO - 10 шт | [35 empty] | 16. Клеммник для проводов WAGO - 10 шт
41.4 | Прайс-лист https://www.etm.ru/cat/nn/7994925?city=61&utm_source=yandex&utm_medium=cpc&utm_campaign=Regiony_Krasnodar_All_0_DSA_Krasnodar_YUG_707331430&utm_content=region_5718373816_premium&utm_term=---autotargeting&etext=2202.kH-YXszMmszaRwlx19eqrTL3JdUkJRc9tqGIWYMxSIRHNye2YfDf19lbp6mZ1bo6vAZzgsg9q26Z6PO3JlRbD3hsYXV6dWd2bHFzZm1ldWo.75924c57aa9cf949395ff326a897fcef521d7ee2&yclid=15729371246351089663&ybaip=1 | Клеммник для проводов WAGO |  |  |  | шт | 10 | 1 | 10 |  |  | 46.21 |  | 462.1 | [22 empty] | Клеммник для проводов WAGO
|  | Всего по позиции |  |  |  | 12: 462.1 | [30 empty] | Всего по позиции
15. Светильник светодиодный потолочный встраиваемый - 4 шт | [35 empty] | 15. Светильник светодиодный потолочный встраиваемый - 4 шт
42 | ГЭСНр67-01-004-05 | Демонтаж: светильников для люминесцентных ламп |  |  |  | 4: 100 шт; 5: 0.04; 6: 1; 7: 0.04 | [22 empty] | Демонтаж: светильников для люминесцентных ламп
|  | Объем=4 / 100 | [35 empty] | Объем=4 / 100
| 1 | ОТ(ЗТ) |  |  |  | 4: чел.-ч; 7: 0.7156; 12: 353.56 | [24 empty] | ОТ(ЗТ)
| 1-100-23 | Средний разряд работы 2,3 |  |  |  | 4: чел.-ч; 5: 17.89; 7: 0.7156; 10: 494.08; 12: 353.56 | [25 empty] | Средний разряд работы 2,3
| 2 | ЭМ |  |  |  | 12: 0.18 | [24 empty] | ЭМ
|  | ОТм(ЗТм) |  |  |  | 4: чел.-ч; 7: 0.0032; 12: 1.68 | [24 empty] | ОТм(ЗТм)
| 91.06.06-048 | Подъемники одномачтовые, грузоподъемность до 500 кг, высота подъема 45 м |  |  |  | маш.-ч | 0.08 |  | 0.0032 | 37.32 | 1.53 | 57.1 |  | 0.18 | [25 empty] | Подъемники одномачтовые, грузоподъемность до 500 кг, высота подъема 45 м
| 4-100-030 | ОТм(Зтм) Средний разряд машинистов 3 |  |  |  | 4: чел.-ч; 5: 0.08; 7: 0.0032; 10: 524.96; 12: 1.68 | [26 empty] | ОТм(Зтм) Средний разряд машинистов 3
|  | Итого прямые затраты |  |  |  | 12: 355.42 | [28 empty] | Итого прямые затраты
|  | ФОТ |  |  |  | 12: 355.24 | [29 empty] | ФОТ
| Пр/812-101.0-1 | НР Электромонтажные работы (ремонтно-строительные) |  |  |  | 4: %; 5: 91; 7: 91; 12: 323.27 | [29 empty] | НР Электромонтажные работы (ремонтно-строительные)
| Пр/774-101.0 | СП Электромонтажные работы (ремонтно-строительные) |  |  |  | 4: %; 5: 48; 7: 48; 12: 170.52 | [29 empty] | СП Электромонтажные работы (ремонтно-строительные)
|  | Всего по позиции |  |  |  | 10: 21230.25; 12: 849.21 | [30 empty] | Всего по позиции
43 | ГЭСНм08-03-609-04 | Светильник светодиодный накладной и подвесной одиночный с креплением на: бетонное основание (стена, потолок) |  |  |  | 4: 100 шт; 5: 0.04; 6: 1; 7: 0.04 | [22 empty] | Светильник светодиодный накладной и подвесной одиночный с креплением на: бетонное основание (стена, потолок)
|  | Объем=(4) / 100 | [35 empty] | Объем=(4) / 100
| 1 | ОТ(ЗТ) |  |  |  | 4: чел.-ч; 7: 0.9408; 12: 555.29 | [24 empty] | ОТ(ЗТ)
| 2-100-01 | Рабочий 1 разряда |  |  |  | 4: чел.-ч; 5: 0.14; 7: 0.0056; 10: 441.14; 12: 2.47 | [25 empty] | Рабочий 1 разряда
| 2-100-04 | Рабочий 4 разряда |  |  |  | 4: чел.-ч; 5: 23.38; 7: 0.9352; 10: 591.13; 12: 552.82 | [25 empty] | Рабочий 4 разряда
| 2 | ЭМ |  |  |  | 12: 2.27 | [24 empty] | ЭМ
|  | ОТм(ЗТм) |  |  |  | 4: чел.-ч; 7: 0.0036; 12: 2.13 | [24 empty] | ОТм(ЗТм)
| 91.14.02-001 | Автомобили бортовые, грузоподъемность до 5 т |  |  |  | 4: маш.-ч; 5: 0.09; 7: 0.0036; 10: 630.91; 12: 2.27 | [25 empty] | Автомобили бортовые, грузоподъемность до 5 т
| 4-100-040 | ОТм(Зтм) Средний разряд машинистов 4 |  |  |  | 4: чел.-ч; 5: 0.09; 7: 0.0036; 10: 591.13; 12: 2.13 | [26 empty] | ОТм(Зтм) Средний разряд машинистов 4
| 4 | М |  |  |  | 12: 32.27 | [24 empty] | М
| 01.7.15.07-0082 | Дюбель-гвозди полипропиленовые анкерные с бортом, диаметр 6 мм, длина 40 мм |  |  |  | 100 шт | 3.03 |  | 0.1212 | 178.64 | 1.4 | 250.1 |  | 30.31 | [25 empty] | Дюбель-гвозди полипропиленовые анкерные с бортом, диаметр 6 мм, длина 40 мм
| 01.7.17.09-1455 | Бур с наконечником из твердого сплава, с хвостовиком SDS-plus для ударного сверления отверстий в твердых материалах, общая длина 160 мм, диаметр 6 мм |  |  |  | шт | 0.75 |  | 0.03 | 53.58 | 1.22 | 65.37 |  | 1.96 | [25 empty] | Бур с наконечником из твердого сплава, с хвостовиком SDS-plus для ударного сверления отверстий в твердых материалах, общая длина 160 мм, диаметр 6 мм
|  | Итого прямые затраты |  |  |  | 12: 591.96 | [28 empty] | Итого прямые затраты
43.1 | 421/пр_2020_п.75_пп.а | Вспомогательные ненормируемые материальные ресурсы |  |  |  | 4: %; 5: 2; 7: 2; 12: 11.11 | [33 empty] | Вспомогательные ненормируемые материальные ресурсы
|  | ФОТ |  |  |  | 12: 557.42 | [29 empty] | ФОТ
| Пр/812-049.3-1 | НР Электротехнические установки на других объектах |  |  |  | 4: %; 5: 97; 7: 97; 12: 540.7 | [29 empty] | НР Электротехнические установки на других объектах
| Пр/774-049.3 | СП Электротехнические установки на других объектах |  |  |  | 4: %; 5: 51; 7: 51; 12: 284.28 | [29 empty] | СП Электротехнические установки на других объектах
|  | Всего по позиции |  |  |  | 10: 35701.25; 12: 1428.05 | [30 empty] | Всего по позиции
43.1 | ФСБЦ-20.3.03.07-0091 | Светильник светодиодный потолочный накладной для общественных зданий, IP40, УХЛ4, рассеиватель полистирол, корпус пластиковый, кривая силы света косинусная, световой поток 4200-4600 лм, цветовая температура 3000-5000 К, размеры светильника 595х595 мм, мощность 30 Вт |  |  |  | шт | 4 | 1 | 4 | 2279.73 | 1.49 | 3396.8 |  | 13587.2 | [22 empty] | Светильник светодиодный потолочный накладной для общественных зданий, IP40, УХЛ4, рассеиватель полистирол, корпус пластиковый, кривая силы света косинусная, световой поток 4200-4600 лм, цветовая температура 3000-5000 К, размеры светильника 595х595 мм, мощность 30 Вт
|  | Всего по позиции |  |  |  | 12: 13587.2 | [30 empty] | Всего по позиции
Санитарно-технические работы | [34 empty] | Санитарно-технические работы
замена 3-х унитазов | [35 empty] | замена 3-х унитазов
44 | ГЭСНр65-01-006-12 | Смена: унитазов типа "Компакт" |  |  |  | 4: 100 шт; 5: 0.03; 6: 1; 7: 0.03 | [22 empty] | Смена: унитазов типа "Компакт"
|  | Объем=3 / 100 | [35 empty] | Объем=3 / 100
| 1 | ОТ(ЗТ) |  |  |  | 4: чел.-ч; 7: 12.381; 12: 6909.09 | [24 empty] | ОТ(ЗТ)
| 1-100-35 | Средний разряд работы 3,5 |  |  |  | 4: чел.-ч; 5: 412.7; 7: 12.381; 10: 558.04; 12: 6909.09 | [25 empty] | Средний разряд работы 3,5
| 2 | ЭМ |  |  |  | 12: 15.48 | [24 empty] | ЭМ
|  | ОТм(ЗТм) |  |  |  | 4: чел.-ч; 7: 0.045; 12: 25.11 | [24 empty] | ОТм(ЗТм)
| 91.06.06-048 | Подъемники одномачтовые, грузоподъемность до 500 кг, высота подъема 45 м |  |  |  | маш.-ч | 0.75 |  | 0.0225 | 37.32 | 1.53 | 57.1 |  | 1.28 | [25 empty] | Подъемники одномачтовые, грузоподъемность до 500 кг, высота подъема 45 м
| 4-100-030 | ОТм(Зтм) Средний разряд машинистов 3 |  |  |  | 4: чел.-ч; 5: 0.75; 7: 0.0225; 10: 524.96; 12: 11.81 | [26 empty] | ОТм(Зтм) Средний разряд машинистов 3
| 91.14.02-001 | Автомобили бортовые, грузоподъемность до 5 т |  |  |  | 4: маш.-ч; 5: 0.75; 7: 0.0225; 10: 630.91; 12: 14.2 | [25 empty] | Автомобили бортовые, грузоподъемность до 5 т
| 4-100-040 | ОТм(Зтм) Средний разряд машинистов 4 |  |  |  | 4: чел.-ч; 5: 0.75; 7: 0.0225; 10: 591.13; 12: 13.3 | [26 empty] | ОТм(Зтм) Средний разряд машинистов 4
| 4 | М |  |  |  | 12: 645.46 | [24 empty] | М
| 01.7.07.29-0101 | Очес льняной |  |  |  | кг | 1.05 |  | 0.0315 | 128.4 | 1.49 | 191.32 |  | 6.03 | [25 empty] | Очес льняной
| 01.7.15.14-0169 | Шурупы самонарезающие стальные с полукруглой головкой и прямым шлицем, остроконечные, диаметр 6 мм, длина 40 мм |  |  |  | т | 0.0072 |  | 0.000216 | 104494.96 | 1.4 | 146292.94 |  | 31.6 | [25 empty] | Шурупы самонарезающие стальные с полукруглой головкой и прямым шлицем, остроконечные, диаметр 6 мм, длина 40 мм
| 08.3.03.05-0013 | Проволока стальная низкоуглеродистая оцинкованная разного назначения, диаметр 1,6 мм |  |  |  | 4: т; 5: 0.005; 7: 0.00015; 10: 60316.3; 12: 9.05 | [25 empty] | Проволока стальная низкоуглеродистая оцинкованная разного назначения, диаметр 1,6 мм
| 14.4.02.04-0142 | Краска масляная МА-0115, мумия, сурик железный |  |  |  | кг | 2.6 |  | 0.078 | 79.88 | 1.53 | 122.22 |  | 9.53 | [25 empty] | Краска масляная МА-0115, мумия, сурик железный
| 14.5.05.01-0012 | Олифа комбинированная для разведения масляных густотертых красок и для внешних работ по деревянным поверхностям |  |  |  | т | 0.0012 |  | 3.6e-05 | 60697.21 | 1.22 | 74050.6 |  | 2.67 | [25 empty] | Олифа комбинированная для разведения масляных густотертых красок и для внешних работ по деревянным поверхностям
| 24.3.05.01-0101 | Втулки полихлорвиниловые |  |  |  | 100 шт | 4 |  | 0.12 | 4278.16 | 1.02 | 4363.72 |  | 523.65 | [25 empty] | Втулки полихлорвиниловые
| 03.2.02.08-0001 | Цемент гипсоглиноземистый расширяющийся |  |  |  | т | 0.02 |  | 0.0006 | 30350.05 | 1.93 | 58575.6 |  | 35.15 | [25 empty] | Цемент гипсоглиноземистый расширяющийся
| 01.7.07.29-0320 | Канат пропитанный (каболка) из льняного и джутового волокна, канализационный и водопроводный, отжатый, диаметр 6-8 мм |  |  |  | кг | 3.5 |  | 0.105 | 177.57 | 1.49 | 264.58 |  | 27.78 | [25 empty] | Канат пропитанный (каболка) из льняного и джутового волокна, канализационный и водопроводный, отжатый, диаметр 6-8 мм
Н | 18.2.01.06 | Унитазы |  |  |  | 4: компл; 5: 100; 7: 3 | [27 empty] | Унитазы
|  | Итого прямые затраты |  |  |  | 12: 7595.14 | [28 empty] | Итого прямые затраты
|  | ФОТ |  |  |  | 12: 6934.2 | [29 empty] | ФОТ
| Пр/812-099.2-1 | НР Внутренние санитарно-технические работы: смена труб, санприборов, запорной арматуры и другое (ремонтно-строительные) |  |  |  | 4: %; 5: 103; 7: 103; 12: 7142.23 | [29 empty] | НР Внутренние санитарно-технические работы: смена труб, санприборов, запорной арматуры и другое (ремонтно-строительные)
| Пр/774-099.2 | СП Внутренние санитарно-технические работы: смена труб, санприборов, запорной арматуры и другое (ремонтно-строительные) |  |  |  | 4: %; 5: 52; 7: 52; 12: 3605.78 | [29 empty] | СП Внутренние санитарно-технические работы: смена труб, санприборов, запорной арматуры и другое (ремонтно-строительные)
|  | Всего по позиции |  |  |  | 10: 611438.33; 12: 18343.15 | [30 empty] | Всего по позиции
45 | ФСБЦ-18.2.01.06-0056 | Унитаз керамический напольный в комплекте с бачком, универсальный выпуск, двойной слив, размеры 353х648х775 мм |  |  |  | компл | 3 | 1 | 3 | 6718.22 | 2 | 13436.44 |  | 40309.32 | [22 empty] | Унитаз керамический напольный в комплекте с бачком, универсальный выпуск, двойной слив, размеры 353х648х775 мм
|  | Всего по позиции |  |  |  | 12: 40309.32 | [30 empty] | Всего по позиции
устройство 3-х душевых поддонов из плитки (90х90 см) | [35 empty] | устройство 3-х душевых поддонов из плитки (90х90 см)
46 | ГЭСН11-01-027-06 применительно | Устройство покрытий на растворе из сухой смеси с приготовлением раствора в построечных условиях из плиток: гладких неглазурованных керамических для полов одноцветных |  |  |  | 4: 100 м2; 5: 0.0588; 6: 1; 7: 0.0588 | [22 empty] | Устройство покрытий на растворе из сухой смеси с приготовлением раствора в построечных условиях из плиток: гладких неглазурованных керамических для полов одноцветных
|  | Объем=((0,9+0,5)^2*3) / 100 | [35 empty] | Объем=((0,9+0,5)^2*3) / 100
| 1 | ОТ(ЗТ) |  |  |  | 4: чел.-ч; 7: 7.0431; 12: 3790.51 | [24 empty] | ОТ(ЗТ)
| 1-100-32 | Средний разряд работы 3,2 |  |  |  | 4: чел.-ч; 5: 119.78; 7: 7.0431; 10: 538.19; 12: 3790.51 | [25 empty] | Средний разряд работы 3,2
| 2 | ЭМ |  |  |  | 12: 53.59 | [24 empty] | ЭМ
|  | ОТм(ЗТм) |  |  |  | 4: чел.-ч; 7: 0.2646; 12: 143.26 | [24 empty] | ОТм(ЗТм)
| 91.06.05-011 | Погрузчики одноковшовые универсальные фронтальные пневмоколесные, номинальная вместимость основного ковша 2,6 м3, грузоподъемность 5 т |  |  |  | 4: маш.-ч; 5: 0.36; 7: 0.021168; 10: 1657.87; 12: 35.09 | [25 empty] | Погрузчики одноковшовые универсальные фронтальные пневмоколесные, номинальная вместимость основного ковша 2,6 м3, грузоподъемность 5 т
| 4-100-050 | ОТм(Зтм) Средний разряд машинистов 5 |  |  |  | 4: чел.-ч; 5: 0.36; 7: 0.021168; 10: 679.36; 12: 14.38 | [26 empty] | ОТм(Зтм) Средний разряд машинистов 5
| 91.06.06-048 | Подъемники одномачтовые, грузоподъемность до 500 кг, высота подъема 45 м |  |  |  | маш.-ч | 2.3 |  | 0.13524 | 37.32 | 1.53 | 57.1 |  | 7.72 | [25 empty] | Подъемники одномачтовые, грузоподъемность до 500 кг, высота подъема 45 м
| 4-100-030 | ОТм(Зтм) Средний разряд машинистов 3 |  |  |  | 4: чел.-ч; 5: 2.3; 7: 0.13524; 10: 524.96; 12: 71 | [26 empty] | ОТм(Зтм) Средний разряд машинистов 3
| 91.07.08-024 | Растворосмесители передвижные, объем барабана 65 л |  |  |  | маш.-ч | 1.56 |  | 0.091728 | 2.31 | 1.85 | 4.27 |  | 0.39 | [25 empty] | Растворосмесители передвижные, объем барабана 65 л
| 4-100-030 | ОТм(Зтм) Средний разряд машинистов 3 |  |  |  | 4: чел.-ч; 5: 1.56; 7: 0.091728; 10: 524.96; 12: 48.15 | [26 empty] | ОТм(Зтм) Средний разряд машинистов 3
| 91.14.02-001 | Автомобили бортовые, грузоподъемность до 5 т |  |  |  | 4: маш.-ч; 5: 0.28; 7: 0.016464; 10: 630.91; 12: 10.39 | [25 empty] | Автомобили бортовые, грузоподъемность до 5 т
| 4-100-040 | ОТм(Зтм) Средний разряд машинистов 4 |  |  |  | 4: чел.-ч; 5: 0.28; 7: 0.016464; 10: 591.13; 12: 9.73 | [26 empty] | ОТм(Зтм) Средний разряд машинистов 4
| 4 | М |  |  |  | 12: 7447.86 | [24 empty] | М
| 01.7.20.08-0051 | Ветошь хлопчатобумажная цветная |  |  |  | кг | 0.5 |  | 0.0294 | 56.11 | 1.64 | 92.02 |  | 2.71 | [25 empty] | Ветошь хлопчатобумажная цветная
| 04.3.02.09-0102 | Смеси сухие водостойкие для затирки межплиточных швов шириной 1-6 мм (различная цветовая гамма) |  |  |  | т | 0.05 |  | 0.00294 | 37800.3 | 2.05 | 77490.62 |  | 227.82 | [25 empty] | Смеси сухие водостойкие для затирки межплиточных швов шириной 1-6 мм (различная цветовая гамма)
| 06.2.02.01-0061 | Плитка керамическая для полов, неглазурованная, гладкая, цветная, толщина 11 мм |  |  |  | м2 | 102 |  | 5.9976 | 925.67 | 1.3 | 1203.37 |  | 7217.33 | [25 empty] | Плитка керамическая для полов, неглазурованная, гладкая, цветная, толщина 11 мм
Н | 04.3.02.18 | Клеи для облицовочных работ (сухая смесь) |  |  |  | 4: т; 5: 0.45; 7: 0.02646 | [27 empty] | Клеи для облицовочных работ (сухая смесь)
|  | Итого прямые затраты |  |  |  | 12: 11435.22 | [28 empty] | Итого прямые затраты
|  | ФОТ |  |  |  | 12: 3933.77 | [29 empty] | ФОТ
| Пр/812-011.0-1 | НР Полы |  |  |  | 4: %; 5: 112; 7: 112; 12: 4405.82 | [29 empty] | НР Полы
| Пр/774-011.0 | СП Полы |  |  |  | 4: %; 5: 65; 7: 65; 12: 2556.95 | [29 empty] | СП Полы
|  | Всего по позиции |  |  |  | 10: 312890.99; 12: 18397.99 | [30 empty] | Всего по позиции
46.1 | ФСБЦ-14.1.06.02-0011 | Клей монтажный сухой для внутренних и наружных работ на основе цементного вяжущего, для плитки, керамогранита, мозаики, камня |  |  |  | т | 0.0265 | 1 | 0.0265 | 36038.35 | 1.28 | 46129.09 |  | 1222.42 | [22 empty] | Клей монтажный сухой для внутренних и наружных работ на основе цементного вяжущего, для плитки, керамогранита, мозаики, камня
|  | Всего по позиции |  |  |  | 12: 1222.42 | [30 empty] | Всего по позиции
замена раковин 5 шт | [35 empty] | замена раковин 5 шт
47 | ГЭСНр65-01-006-24 | Смена: умывальников |  |  |  | 4: 100 шт; 5: 0.05; 6: 1; 7: 0.05 | [22 empty] | Смена: умывальников
|  | Объем=5 / 100 | [35 empty] | Объем=5 / 100
| 1 | ОТ(ЗТ) |  |  |  | 4: чел.-ч; 7: 10.6; 12: 5915.22 | [24 empty] | ОТ(ЗТ)
| 1-100-35 | Средний разряд работы 3,5 |  |  |  | 4: чел.-ч; 5: 212; 7: 10.6; 10: 558.04; 12: 5915.22 | [25 empty] | Средний разряд работы 3,5
| 2 | ЭМ |  |  |  | 12: 24.08 | [24 empty] | ЭМ
|  | ОТм(ЗТм) |  |  |  | 4: чел.-ч; 7: 0.07; 12: 39.06 | [24 empty] | ОТм(ЗТм)
| 91.06.06-048 | Подъемники одномачтовые, грузоподъемность до 500 кг, высота подъема 45 м |  |  |  | маш.-ч | 0.7 |  | 0.035 | 37.32 | 1.53 | 57.1 |  | 2 | [25 empty] | Подъемники одномачтовые, грузоподъемность до 500 кг, высота подъема 45 м
| 4-100-030 | ОТм(Зтм) Средний разряд машинистов 3 |  |  |  | 4: чел.-ч; 5: 0.7; 7: 0.035; 10: 524.96; 12: 18.37 | [26 empty] | ОТм(Зтм) Средний разряд машинистов 3
| 91.14.02-001 | Автомобили бортовые, грузоподъемность до 5 т |  |  |  | 4: маш.-ч; 5: 0.7; 7: 0.035; 10: 630.91; 12: 22.08 | [25 empty] | Автомобили бортовые, грузоподъемность до 5 т
| 4-100-040 | ОТм(Зтм) Средний разряд машинистов 4 |  |  |  | 4: чел.-ч; 5: 0.7; 7: 0.035; 10: 591.13; 12: 20.69 | [26 empty] | ОТм(Зтм) Средний разряд машинистов 4
| 4 | М |  |  |  | 12: 1106.1 | [24 empty] | М
| 01.7.07.29-0101 | Очес льняной |  |  |  | кг | 0.4 |  | 0.02 | 128.4 | 1.49 | 191.32 |  | 3.83 | [25 empty] | Очес льняной
| 01.7.15.14-0169 | Шурупы самонарезающие стальные с полукруглой головкой и прямым шлицем, остроконечные, диаметр 6 мм, длина 40 мм |  |  |  | т | 0.007 |  | 0.00035 | 104494.96 | 1.4 | 146292.94 |  | 51.2 | [25 empty] | Шурупы самонарезающие стальные с полукруглой головкой и прямым шлицем, остроконечные, диаметр 6 мм, длина 40 мм
| 14.4.02.04-0142 | Краска масляная МА-0115, мумия, сурик железный |  |  |  | кг | 10 |  | 0.5 | 79.88 | 1.53 | 122.22 |  | 61.11 | [25 empty] | Краска масляная МА-0115, мумия, сурик железный
| 14.5.05.01-0012 | Олифа комбинированная для разведения масляных густотертых красок и для внешних работ по деревянным поверхностям |  |  |  | т | 0.0004 |  | 2e-05 | 60697.21 | 1.22 | 74050.6 |  | 1.48 | [25 empty] | Олифа комбинированная для разведения масляных густотертых красок и для внешних работ по деревянным поверхностям
| 24.3.05.01-0101 | Втулки полихлорвиниловые |  |  |  | 100 шт | 4 |  | 0.2 | 4278.16 | 1.02 | 4363.72 |  | 872.74 | [25 empty] | Втулки полихлорвиниловые
| 03.2.02.08-0001 | Цемент гипсоглиноземистый расширяющийся |  |  |  | т | 0.0079 |  | 0.000395 | 30350.05 | 1.93 | 58575.6 |  | 23.14 | [25 empty] | Цемент гипсоглиноземистый расширяющийся
| 01.7.07.29-0320 | Канат пропитанный (каболка) из льняного и джутового волокна, канализационный и водопроводный, отжатый, диаметр 6-8 мм |  |  |  | кг | 7 |  | 0.35 | 177.57 | 1.49 | 264.58 |  | 92.6 | [25 empty] | Канат пропитанный (каболка) из льняного и джутового волокна, канализационный и водопроводный, отжатый, диаметр 6-8 мм
Н | 18.2.01.05 | Умывальники |  |  |  | 4: компл; 5: 100; 7: 5 | [27 empty] | Умывальники
|  | Итого прямые затраты |  |  |  | 12: 7084.46 | [28 empty] | Итого прямые затраты
|  | ФОТ |  |  |  | 12: 5954.28 | [29 empty] | ФОТ
| Пр/812-099.2-1 | НР Внутренние санитарно-технические работы: смена труб, санприборов, запорной арматуры и другое (ремонтно-строительные) |  |  |  | 4: %; 5: 103; 7: 103; 12: 6132.91 | [29 empty] | НР Внутренние санитарно-технические работы: смена труб, санприборов, запорной арматуры и другое (ремонтно-строительные)
| Пр/774-099.2 | СП Внутренние санитарно-технические работы: смена труб, санприборов, запорной арматуры и другое (ремонтно-строительные) |  |  |  | 4: %; 5: 52; 7: 52; 12: 3096.23 | [29 empty] | СП Внутренние санитарно-технические работы: смена труб, санприборов, запорной арматуры и другое (ремонтно-строительные)
|  | Всего по позиции |  |  |  | 10: 326272; 12: 16313.6 | [30 empty] | Всего по позиции
47.1 | Прайс-лист https://www.vseinstrumenti.ru/product/komplekt-vitra-rakovina-normus-s-pedestalom-9600b003-7650-1825259/ | Комплект: раковина с пьедесталом |  |  |  | шт | 5 | 1 | 5 |  |  | 9352.06 |  | 46760.3 | [22 empty] | Комплект: раковина с пьедесталом
|  | Всего по позиции |  |  |  | 12: 46760.3 | [30 empty] | Всего по позиции
замена смесителей 3-шт душевых, 5-шт для раковин | [35 empty] | замена смесителей 3-шт душевых, 5-шт для раковин
48 | ГЭСНр65-01-005-06 | Смена смесителей: с душевой сеткой |  |  |  | 4: 100 шт; 5: 0.03; 6: 1; 7: 0.03 | [22 empty] | Смена смесителей: с душевой сеткой
|  | Объем=3 / 100 | [35 empty] | Объем=3 / 100
| 1 | ОТ(ЗТ) |  |  |  | 4: чел.-ч; 7: 5.82; 12: 3247.79 | [24 empty] | ОТ(ЗТ)
| 1-100-35 | Средний разряд работы 3,5 |  |  |  | 4: чел.-ч; 5: 194; 7: 5.82; 10: 558.04; 12: 3247.79 | [25 empty] | Средний разряд работы 3,5
| 2 | ЭМ |  |  |  | 12: 2.65 | [24 empty] | ЭМ
|  | ОТм(ЗТм) |  |  |  | 4: чел.-ч; 7: 0.0042; 12: 2.48 | [24 empty] | ОТм(ЗТм)
| 91.14.02-001 | Автомобили бортовые, грузоподъемность до 5 т |  |  |  | 4: маш.-ч; 5: 0.14; 7: 0.0042; 10: 630.91; 12: 2.65 | [25 empty] | Автомобили бортовые, грузоподъемность до 5 т
| 4-100-040 | ОТм(Зтм) Средний разряд машинистов 4 |  |  |  | 4: чел.-ч; 5: 0.14; 7: 0.0042; 10: 591.13; 12: 2.48 | [26 empty] | ОТм(Зтм) Средний разряд машинистов 4
| 4 | М |  |  |  | 12: 9.03 | [24 empty] | М
| 01.7.07.29-0111 | Пакля смоляная пропитанная |  |  |  | кг | 0.4 |  | 0.012 | 92.95 | 1.49 | 138.5 |  | 1.66 | [25 empty] | Пакля смоляная пропитанная
| 14.4.02.04-0175 | Краска масляная МА-15, сурик железный |  |  |  | кг | 1.2 |  | 0.036 | 57.21 | 1.53 | 87.53 |  | 3.15 | [25 empty] | Краска масляная МА-15, сурик железный
| 14.5.05.01-0012 | Олифа комбинированная для разведения масляных густотертых красок и для внешних работ по деревянным поверхностям |  |  |  | т | 0.0019 |  | 5.7e-05 | 60697.21 | 1.22 | 74050.6 |  | 4.22 | [25 empty] | Олифа комбинированная для разведения масляных густотертых красок и для внешних работ по деревянным поверхностям
Н | 18.1.10.10 | Смесители |  |  |  | 4: шт; 5: 100; 7: 3 | [27 empty] | Смесители
Н | 999-9899 | Строительный мусор и масса возвратных материалов |  |  |  | 4: т; 5: 0.26; 7: 0.0078 | [27 empty] | Строительный мусор и масса возвратных материалов
|  | Итого прямые затраты |  |  |  | 12: 3261.95 | [28 empty] | Итого прямые затраты
|  | ФОТ |  |  |  | 12: 3250.27 | [29 empty] | ФОТ
| Пр/812-099.2-1 | НР Внутренние санитарно-технические работы: смена труб, санприборов, запорной арматуры и другое (ремонтно-строительные) |  |  |  | 4: %; 5: 103; 7: 103; 12: 3347.78 | [29 empty] | НР Внутренние санитарно-технические работы: смена труб, санприборов, запорной арматуры и другое (ремонтно-строительные)
| Пр/774-099.2 | СП Внутренние санитарно-технические работы: смена труб, санприборов, запорной арматуры и другое (ремонтно-строительные) |  |  |  | 4: %; 5: 52; 7: 52; 12: 1690.14 | [29 empty] | СП Внутренние санитарно-технические работы: смена труб, санприборов, запорной арматуры и другое (ремонтно-строительные)
|  | Всего по позиции |  |  |  | 10: 276662.33; 12: 8299.87 | [30 empty] | Всего по позиции
48.1 | ФСБЦ-18.1.10.10-0064 | Смеситель общий для ванны и умывальника, однорукояточный, раздельный, настенный, с душевой сеткой на гибком шланге, с держателем душевой лейки, с аэратором, вынос излива 300-330 мм, диаметр излива 15 мм |  |  |  | шт | 3 | 1 | 3 | 2469.39 | 1.3 | 3210.21 |  | 9630.63 | [22 empty] | Смеситель общий для ванны и умывальника, однорукояточный, раздельный, настенный, с душевой сеткой на гибком шланге, с держателем душевой лейки, с аэратором, вынос излива 300-330 мм, диаметр излива 15 мм
|  | Всего по позиции |  |  |  | 12: 9630.63 | [30 empty] | Всего по позиции
49 | ГЭСНр65-01-005-07 | Смена смесителей: без душевой сетки |  |  |  | 4: 100 шт; 5: 0.05; 6: 1; 7: 0.05 | [22 empty] | Смена смесителей: без душевой сетки
|  | Объем=5 / 100 | [35 empty] | Объем=5 / 100
| 1 | ОТ(ЗТ) |  |  |  | 4: чел.-ч; 7: 7.2615; 12: 4052.21 | [24 empty] | ОТ(ЗТ)
| 1-100-35 | Средний разряд работы 3,5 |  |  |  | 4: чел.-ч; 5: 145.23; 7: 7.2615; 10: 558.04; 12: 4052.21 | [25 empty] | Средний разряд работы 3,5
| 2 | ЭМ |  |  |  | 12: 2.84 | [24 empty] | ЭМ
|  | ОТм(ЗТм) |  |  |  | 4: чел.-ч; 7: 0.0045; 12: 2.66 | [24 empty] | ОТм(ЗТм)
| 91.14.02-001 | Автомобили бортовые, грузоподъемность до 5 т |  |  |  | 4: маш.-ч; 5: 0.09; 7: 0.0045; 10: 630.91; 12: 2.84 | [25 empty] | Автомобили бортовые, грузоподъемность до 5 т
| 4-100-040 | ОТм(Зтм) Средний разряд машинистов 4 |  |  |  | 4: чел.-ч; 5: 0.09; 7: 0.0045; 10: 591.13; 12: 2.66 | [26 empty] | ОТм(Зтм) Средний разряд машинистов 4
| 4 | М |  |  |  | 12: 13.3 | [24 empty] | М
| 01.7.07.29-0111 | Пакля смоляная пропитанная |  |  |  | кг | 0.4 |  | 0.02 | 92.95 | 1.49 | 138.5 |  | 2.77 | [25 empty] | Пакля смоляная пропитанная
| 14.4.02.04-0175 | Краска масляная МА-15, сурик железный |  |  |  | кг | 0.8 |  | 0.04 | 57.21 | 1.53 | 87.53 |  | 3.5 | [25 empty] | Краска масляная МА-15, сурик железный
| 14.5.05.01-0012 | Олифа комбинированная для разведения масляных густотертых красок и для внешних работ по деревянным поверхностям |  |  |  | т | 0.0019 |  | 9.5e-05 | 60697.21 | 1.22 | 74050.6 |  | 7.03 | [25 empty] | Олифа комбинированная для разведения масляных густотертых красок и для внешних работ по деревянным поверхностям
Н | 18.1.10.10 | Смесители |  |  |  | 4: шт; 5: 100; 7: 5 | [27 empty] | Смесители
Н | 999-9899 | Строительный мусор и масса возвратных материалов |  |  |  | 4: т; 5: 0.23; 7: 0.0115 | [27 empty] | Строительный мусор и масса возвратных материалов
|  | Итого прямые затраты |  |  |  | 12: 4071.01 | [28 empty] | Итого прямые затраты
|  | ФОТ |  |  |  | 12: 4054.87 | [29 empty] | ФОТ
| Пр/812-099.2-1 | НР Внутренние санитарно-технические работы: смена труб, санприборов, запорной арматуры и другое (ремонтно-строительные) |  |  |  | 4: %; 5: 103; 7: 103; 12: 4176.52 | [29 empty] | НР Внутренние санитарно-технические работы: смена труб, санприборов, запорной арматуры и другое (ремонтно-строительные)
| Пр/774-099.2 | СП Внутренние санитарно-технические работы: смена труб, санприборов, запорной арматуры и другое (ремонтно-строительные) |  |  |  | 4: %; 5: 52; 7: 52; 12: 2108.53 | [29 empty] | СП Внутренние санитарно-технические работы: смена труб, санприборов, запорной арматуры и другое (ремонтно-строительные)
|  | Всего по позиции |  |  |  | 10: 207121.2; 12: 10356.06 | [30 empty] | Всего по позиции
49.1 | ФСБЦ-18.1.10.10-0044 | Смеситель для мойки и умывальника, однорукояточный, центральный, набортный, с поворотным изливом, с аэратором, вынос излива 220 мм, диаметр излива 16 мм |  |  |  | компл | 5 | 1 | 5 | 1164.77 | 1.3 | 1514.2 |  | 7571 | [22 empty] | Смеситель для мойки и умывальника, однорукояточный, центральный, набортный, с поворотным изливом, с аэратором, вынос излива 220 мм, диаметр излива 16 мм
|  | Всего по позиции |  |  |  | 12: 7571 | [30 empty] | Всего по позиции
установка душевых перегородок из стекла 3 шт для поддона 90х90 | [35 empty] | установка душевых перегородок из стекла 3 шт для поддона 90х90
50 | ГЭСН17-01-001-27 | Установка душевых шторок для поддонов и ванн из закаленного стекла: угловых |  |  |  | 4: 10 компл; 5: 0.3; 6: 1; 7: 0.3 | [22 empty] | Установка душевых шторок для поддонов и ванн из закаленного стекла: угловых
|  | Объем=3 / 10 | [35 empty] | Объем=3 / 10
| 1 | ОТ(ЗТ) |  |  |  | 4: чел.-ч; 7: 29.109; 12: 16191.55 | [24 empty] | ОТ(ЗТ)
| 2-100-02 | Рабочий 2 разряда |  |  |  | 4: чел.-ч; 5: 2.27; 7: 0.681; 10: 480.84; 12: 327.45 | [25 empty] | Рабочий 2 разряда
| 2-100-03 | Рабочий 3 разряда |  |  |  | 4: чел.-ч; 5: 47.38; 7: 14.214; 10: 524.96; 12: 7461.78 | [25 empty] | Рабочий 3 разряда
| 2-100-04 | Рабочий 4 разряда |  |  |  | 4: чел.-ч; 5: 47.38; 7: 14.214; 10: 591.13; 12: 8402.32 | [25 empty] | Рабочий 4 разряда
| 2 | ЭМ |  |  |  | 12: 200.69 | [24 empty] | ЭМ
|  | ОТм(ЗТм) |  |  |  | 4: чел.-ч; 7: 0.204; 12: 135.67 | [24 empty] | ОТм(ЗТм)
| 91.05.05-015 | Краны на автомобильном ходу, грузоподъемность 16 т |  |  |  | 4: маш.-ч; 5: 0.3; 7: 0.09; 10: 1736.75; 12: 156.31 | [25 empty] | Краны на автомобильном ходу, грузоподъемность 16 т
| 4-100-060 | ОТм(Зтм) Средний разряд машинистов 6 |  |  |  | 4: чел.-ч; 5: 0.3; 7: 0.09; 10: 794.05; 12: 71.46 | [26 empty] | ОТм(Зтм) Средний разряд машинистов 6
| 91.06.06-048 | Подъемники одномачтовые, грузоподъемность до 500 кг, высота подъема 45 м |  |  |  | маш.-ч | 0.16 |  | 0.048 | 37.32 | 1.53 | 57.1 |  | 2.74 | [25 empty] | Подъемники одномачтовые, грузоподъемность до 500 кг, высота подъема 45 м
| 4-100-030 | ОТм(Зтм) Средний разряд машинистов 3 |  |  |  | 4: чел.-ч; 5: 0.16; 7: 0.048; 10: 524.96; 12: 25.2 | [26 empty] | ОТм(Зтм) Средний разряд машинистов 3
| 91.14.02-001 | Автомобили бортовые, грузоподъемность до 5 т |  |  |  | 4: маш.-ч; 5: 0.22; 7: 0.066; 10: 630.91; 12: 41.64 | [25 empty] | Автомобили бортовые, грузоподъемность до 5 т
| 4-100-040 | ОТм(Зтм) Средний разряд машинистов 4 |  |  |  | 4: чел.-ч; 5: 0.22; 7: 0.066; 10: 591.13; 12: 39.01 | [26 empty] | ОТм(Зтм) Средний разряд машинистов 4
| 4 | М |  |  |  | 12: 1923.1 | [24 empty] | М
| 01.7.15.07-0001 | Дюбели |  |  |  | т | 0.003 |  | 0.0009 | 163881.2 | 1.4 | 229433.68 |  | 206.49 | [25 empty] | Дюбели
| 01.7.15.14-0061 | Шурупы самонарезающие стальные оксидированные с потайной головкой и крестообразным шлицем, двухзаходная резьба, остроконечные, диаметр 3,5 мм, длина 45 мм |  |  |  | т | 0.0003 |  | 9e-05 | 123422.46 | 1.4 | 172791.44 |  | 15.55 | [25 empty] | Шурупы самонарезающие стальные оксидированные с потайной головкой и крестообразным шлицем, двухзаходная резьба, остроконечные, диаметр 3,5 мм, длина 45 мм
| 14.5.01.07-1000 | Герметик однокомпонентный на силиконовой основе, кислотный, универсальный |  |  |  | л | 6.2 |  | 1.86 | 768.53 | 1.19 | 914.55 |  | 1701.06 | [25 empty] | Герметик однокомпонентный на силиконовой основе, кислотный, универсальный
Н | 18.2.03.02 | Шторки душевые |  |  |  | 4: компл; 5: 10; 7: 3 | [27 empty] | Шторки душевые
|  | Итого прямые затраты |  |  |  | 12: 18451.01 | [28 empty] | Итого прямые затраты
|  | ФОТ |  |  |  | 12: 16327.22 | [29 empty] | ФОТ
| Пр/812-016.0-1 | НР Сантехнические работы - внутренние (трубопроводы, водопровод, канализация, отопление, газоснабжение, вентиляция и кондиционирование воздуха) |  |  |  | 4: %; 5: 121; 7: 121; 12: 19755.94 | [29 empty] | НР Сантехнические работы - внутренние (трубопроводы, водопровод, канализация, отопление, газоснабжение, вентиляция и кондиционирование воздуха)
| Пр/774-016.0 | СП Сантехнические работы - внутренние (трубопроводы, водопровод, канализация, отопление, газоснабжение, вентиляция и кондиционирование воздуха) |  |  |  | 4: %; 5: 72; 7: 72; 12: 11755.6 | [29 empty] | СП Сантехнические работы - внутренние (трубопроводы, водопровод, канализация, отопление, газоснабжение, вентиляция и кондиционирование воздуха)
|  | Всего по позиции |  |  |  | 10: 166541.83; 12: 49962.55 | [30 empty] | Всего по позиции
50.1 | Прайс-лист | Прегородка стеклянная |  |  |  | компл. | 3 | 1 | 3 |  |  | 67169.51 |  | 201508.53 | [22 empty] | Прегородка стеклянная
|  | Всего по позиции |  |  |  | 12: 201508.53 | [30 empty] | Всего по позиции
замена труба ПВХ Ø110 — 10 м, Ø50 — 10 м. | [35 empty] | замена труба ПВХ Ø110 — 10 м, Ø50 — 10 м.
51 | ГЭСНр65-01-008-01 | Смена трубопроводов из полиэтиленовых канализационных труб диаметром: до 50 мм |  |  |  | 4: 100 м; 5: 0.1; 6: 1; 7: 0.1 | [22 empty] | Смена трубопроводов из полиэтиленовых канализационных труб диаметром: до 50 мм
|  | Объем=10 / 100 | [35 empty] | Объем=10 / 100
| 1 | ОТ(ЗТ) |  |  |  | 4: чел.-ч; 7: 5.256; 12: 2759.19 | [24 empty] | ОТ(ЗТ)
| 1-100-30 | Средний разряд работы 3,0 |  |  |  | 4: чел.-ч; 5: 52.56; 7: 5.256; 10: 524.96; 12: 2759.19 | [25 empty] | Средний разряд работы 3,0
| 2 | ЭМ |  |  |  | 12: 6.88 | [24 empty] | ЭМ
|  | ОТм(ЗТм) |  |  |  | 4: чел.-ч; 7: 0.02; 12: 11.16 | [24 empty] | ОТм(ЗТм)
| 91.06.06-048 | Подъемники одномачтовые, грузоподъемность до 500 кг, высота подъема 45 м |  |  |  | маш.-ч | 0.1 |  | 0.01 | 37.32 | 1.53 | 57.1 |  | 0.57 | [25 empty] | Подъемники одномачтовые, грузоподъемность до 500 кг, высота подъема 45 м
| 4-100-030 | ОТм(Зтм) Средний разряд машинистов 3 |  |  |  | 4: чел.-ч; 5: 0.1; 7: 0.01; 10: 524.96; 12: 5.25 | [26 empty] | ОТм(Зтм) Средний разряд машинистов 3
| 91.14.02-001 | Автомобили бортовые, грузоподъемность до 5 т |  |  |  | 4: маш.-ч; 5: 0.1; 7: 0.01; 10: 630.91; 12: 6.31 | [25 empty] | Автомобили бортовые, грузоподъемность до 5 т
| 4-100-040 | ОТм(Зтм) Средний разряд машинистов 4 |  |  |  | 4: чел.-ч; 5: 0.1; 7: 0.01; 10: 591.13; 12: 5.91 | [26 empty] | ОТм(Зтм) Средний разряд машинистов 4
| 4 | М |  |  |  | 12: 19.77 | [24 empty] | М
| 01.7.15.03-0014 | Болты стальные с шестигранной головкой, в комплекте с шестигранной гайкой и плоской круглой шайбой, диаметр резьбы М16, длина болта 25-200 мм |  |  |  | т | 0.0012 |  | 0.00012 | 145801.49 | 1.13 | 164755.68 |  | 19.77 | [25 empty] | Болты стальные с шестигранной головкой, в комплекте с шестигранной гайкой и плоской круглой шайбой, диаметр резьбы М16, длина болта 25-200 мм
Н | 01.7.19.02 | Кольца резиновые |  |  |  | 4: кг; 5: 1.5; 7: 0.15 | [27 empty] | Кольца резиновые
П,Н | 23.1.02.07 | Крепления |  |  |  | 4: кг; 5: 0; 7: 0 | [27 empty] | Крепления
Н | 24.3.03.02 | Трубопроводы канализации из полиэтиленовых труб высокой плотности с гильзами, диаметром 50 мм |  |  |  | 4: м; 5: 99.8; 7: 9.98 | [27 empty] | Трубопроводы канализации из полиэтиленовых труб высокой плотности с гильзами, диаметром 50 мм
Н | 999-9900 | Строительный мусор |  |  |  | 4: т; 5: 0.04; 7: 0.004 | [27 empty] | Строительный мусор
|  | Итого прямые затраты |  |  |  | 12: 2797 | [28 empty] | Итого прямые затраты
|  | ФОТ |  |  |  | 12: 2770.35 | [29 empty] | ФОТ
| Пр/812-099.2-1 | НР Внутренние санитарно-технические работы: смена труб, санприборов, запорной арматуры и другое (ремонтно-строительные) |  |  |  | 4: %; 5: 103; 7: 103; 12: 2853.46 | [29 empty] | НР Внутренние санитарно-технические работы: смена труб, санприборов, запорной арматуры и другое (ремонтно-строительные)
| Пр/774-099.2 | СП Внутренние санитарно-технические работы: смена труб, санприборов, запорной арматуры и другое (ремонтно-строительные) |  |  |  | 4: %; 5: 52; 7: 52; 12: 1440.58 | [29 empty] | СП Внутренние санитарно-технические работы: смена труб, санприборов, запорной арматуры и другое (ремонтно-строительные)
|  | Всего по позиции |  |  |  | 10: 70910.4; 12: 7091.04 | [30 empty] | Всего по позиции
51.1 | Прайс-лист https://www.vseinstrumenti.ru/product/truba-rtp-pp-d-50-mm-tolschina-stenki-1-8-mm-l-500-mm-seraya-11154-1284302/ | Труба RTP ПП, Д 50 мм |  |  |  | м | 9.98 | 1 | 9.98 |  |  | 85.25 |  | 850.8 | [22 empty] | Труба RTP ПП, Д 50 мм
|  | Всего по позиции |  |  |  | 12: 850.8 | [30 empty] | Всего по позиции
51.2 | Прайс-лист https://www.vseinstrumenti.ru/product/plastikovyj-homut-rtp-d-50-seryj-11463-1301229/ | Пластиковый хомут RTP D 50 |  |  |  | шт | 20 | 1 | 20 |  |  | 18.95 |  | 379 | [22 empty] | Пластиковый хомут RTP D 50
|  | Объем=9,98/0,5 | [35 empty] | Объем=9,98/0,5
|  | Всего по позиции |  |  |  | 12: 379 | [30 empty] | Всего по позиции
52 | ГЭСНр65-01-008-02 | Смена трубопроводов из полиэтиленовых канализационных труб диаметром: до 100 мм |  |  |  | 4: 100 м; 5: 0.1; 6: 1; 7: 0.1 | [22 empty] | Смена трубопроводов из полиэтиленовых канализационных труб диаметром: до 100 мм
|  | Объем=10 / 100 | [35 empty] | Объем=10 / 100
| 1 | ОТ(ЗТ) |  |  |  | 4: чел.-ч; 7: 5.571; 12: 2924.55 | [24 empty] | ОТ(ЗТ)
| 1-100-30 | Средний разряд работы 3,0 |  |  |  | 4: чел.-ч; 5: 55.71; 7: 5.571; 10: 524.96; 12: 2924.55 | [25 empty] | Средний разряд работы 3,0
| 2 | ЭМ |  |  |  | 12: 13.76 | [24 empty] | ЭМ
|  | ОТм(ЗТм) |  |  |  | 4: чел.-ч; 7: 0.04; 12: 22.32 | [24 empty] | ОТм(ЗТм)
| 91.06.06-048 | Подъемники одномачтовые, грузоподъемность до 500 кг, высота подъема 45 м |  |  |  | маш.-ч | 0.2 |  | 0.02 | 37.32 | 1.53 | 57.1 |  | 1.14 | [25 empty] | Подъемники одномачтовые, грузоподъемность до 500 кг, высота подъема 45 м
| 4-100-030 | ОТм(Зтм) Средний разряд машинистов 3 |  |  |  | 4: чел.-ч; 5: 0.2; 7: 0.02; 10: 524.96; 12: 10.5 | [26 empty] | ОТм(Зтм) Средний разряд машинистов 3
| 91.14.02-001 | Автомобили бортовые, грузоподъемность до 5 т |  |  |  | 4: маш.-ч; 5: 0.2; 7: 0.02; 10: 630.91; 12: 12.62 | [25 empty] | Автомобили бортовые, грузоподъемность до 5 т
| 4-100-040 | ОТм(Зтм) Средний разряд машинистов 4 |  |  |  | 4: чел.-ч; 5: 0.2; 7: 0.02; 10: 591.13; 12: 11.82 | [26 empty] | ОТм(Зтм) Средний разряд машинистов 4
| 4 | М |  |  |  | 12: 44.48 | [24 empty] | М
| 01.7.15.03-0014 | Болты стальные с шестигранной головкой, в комплекте с шестигранной гайкой и плоской круглой шайбой, диаметр резьбы М16, длина болта 25-200 мм |  |  |  | т | 0.0027 |  | 0.00027 | 145801.49 | 1.13 | 164755.68 |  | 44.48 | [25 empty] | Болты стальные с шестигранной головкой, в комплекте с шестигранной гайкой и плоской круглой шайбой, диаметр резьбы М16, длина болта 25-200 мм
Н | 01.7.19.02 | Кольца резиновые |  |  |  | 4: кг; 5: 4; 7: 0.4 | [27 empty] | Кольца резиновые
П,Н | 23.1.02.07 | Крепления |  |  |  | 4: кг; 5: 0; 7: 0 | [27 empty] | Крепления
Н | 24.3.03.02 | Трубопроводы канализации из полиэтиленовых труб высокой плотности с гильзами, диаметром 110 мм |  |  |  | 4: м; 5: 99.8; 7: 9.98 | [27 empty] | Трубопроводы канализации из полиэтиленовых труб высокой плотности с гильзами, диаметром 110 мм
Н | 999-9900 | Строительный мусор |  |  |  | 4: т; 5: 0.11; 7: 0.011 | [27 empty] | Строительный мусор
|  | Итого прямые затраты |  |  |  | 12: 3005.11 | [28 empty] | Итого прямые затраты
|  | ФОТ |  |  |  | 12: 2946.87 | [29 empty] | ФОТ
| Пр/812-099.2-1 | НР Внутренние санитарно-технические работы: смена труб, санприборов, запорной арматуры и другое (ремонтно-строительные) |  |  |  | 4: %; 5: 103; 7: 103; 12: 3035.28 | [29 empty] | НР Внутренние санитарно-технические работы: смена труб, санприборов, запорной арматуры и другое (ремонтно-строительные)
| Пр/774-099.2 | СП Внутренние санитарно-технические работы: смена труб, санприборов, запорной арматуры и другое (ремонтно-строительные) |  |  |  | 4: %; 5: 52; 7: 52; 12: 1532.37 | [29 empty] | СП Внутренние санитарно-технические работы: смена труб, санприборов, запорной арматуры и другое (ремонтно-строительные)
|  | Всего по позиции |  |  |  | 10: 75727.6; 12: 7572.76 | [30 empty] | Всего по позиции
52.1 | Прайс-лист https://www.vseinstrumenti.ru/product/truba-rtp-pp-d-110-mm-tolschina-stenki-2-7-mm-l-1000-mm-seraya-11183-1282307/ | Труба RTP ПП, Д 110 мм |  |  |  | шт | 10 | 1 | 10 |  |  | 390.1 |  | 3901 | [22 empty] | Труба RTP ПП, Д 110 мм
|  | Всего по позиции |  |  |  | 12: 3901 | [30 empty] | Всего по позиции
52.2 | Прайс-лист https://www.vseinstrumenti.ru/product/plastikovyj-homut-rtp-d-110-seryj-11464-1301225/ | Пластиковый хомут RTP D 110 |  |  |  | шт | 20 | 1 | 20 |  |  | 37.89 |  | 757.8 | [22 empty] | Пластиковый хомут RTP D 110
|  | Объем=10/0,5 | [35 empty] | Объем=10/0,5
|  | Всего по позиции |  |  |  | 12: 757.8 | [30 empty] | Всего по позиции
замена труба ППР Ø20 - 30 м | [35 empty] | замена труба ППР Ø20 - 30 м
53 | ГЭСНр65-01-001-01 | Разборка трубопроводов из водогазопроводных труб диаметром: до 25 мм |  |  |  | 4: 100 м; 5: 0.3; 6: 1; 7: 0.3 | [22 empty] | Разборка трубопроводов из водогазопроводных труб диаметром: до 25 мм
|  | Объем=30 / 100 | [35 empty] | Объем=30 / 100
| 1 | ОТ(ЗТ) |  |  |  | 4: чел.-ч; 7: 8.409; 12: 4265.97 | [24 empty] | ОТ(ЗТ)
| 1-100-26 | Средний разряд работы 2,6 |  |  |  | 4: чел.-ч; 5: 28.03; 7: 8.409; 10: 507.31; 12: 4265.97 | [25 empty] | Средний разряд работы 2,6
| 2 | ЭМ |  |  |  | 12: 4.71 | [24 empty] | ЭМ
|  | ОТм(ЗТм) |  |  |  | 4: чел.-ч; 7: 0.015; 12: 7.87 | [24 empty] | ОТм(ЗТм)
| 91.06.06-048 | Подъемники одномачтовые, грузоподъемность до 500 кг, высота подъема 45 м |  |  |  | маш.-ч | 0.05 |  | 0.015 | 37.32 | 1.53 | 57.1 |  | 0.86 | [25 empty] | Подъемники одномачтовые, грузоподъемность до 500 кг, высота подъема 45 м
| 4-100-030 | ОТм(Зтм) Средний разряд машинистов 3 |  |  |  | 4: чел.-ч; 5: 0.05; 7: 0.015; 10: 524.96; 12: 7.87 | [26 empty] | ОТм(Зтм) Средний разряд машинистов 3
| 91.17.04-042 | Аппараты для газовой сварки и резки |  |  |  | маш.-ч | 2.5 |  | 0.75 | 4.35 | 1.18 | 5.13 |  | 3.85 | [25 empty] | Аппараты для газовой сварки и резки
| 4 | М |  |  |  | 12: 152.63 | [24 empty] | М
| 01.3.02.03-0001 | Ацетилен газообразный технический |  |  |  | м3 | 0.36 |  | 0.108 | 340.41 | 1.91 | 650.18 |  | 70.22 | [25 empty] | Ацетилен газообразный технический
| 01.3.02.08-0001 | Кислород газообразный технический |  |  |  | 4: м3; 5: 2.29; 7: 0.687; 10: 119.95; 12: 82.41 | [25 empty] | Кислород газообразный технический
Н | 999-9899 | Строительный мусор и масса возвратных материалов |  |  |  | 4: т; 5: 0.19; 7: 0.057 | [27 empty] | Строительный мусор и масса возвратных материалов
|  | Итого прямые затраты |  |  |  | 12: 4431.18 | [28 empty] | Итого прямые затраты
|  | ФОТ |  |  |  | 12: 4273.84 | [29 empty] | ФОТ
| Пр/812-099.1-1 | НР Внутренние санитарно-технические работы: демонтаж и разборка (ремонтно-строительные) |  |  |  | 4: %; 5: 87; 7: 87; 12: 3718.24 | [29 empty] | НР Внутренние санитарно-технические работы: демонтаж и разборка (ремонтно-строительные)
| Пр/774-099.1 | СП Внутренние санитарно-технические работы: демонтаж и разборка (ремонтно-строительные) |  |  |  | 4: %; 5: 44; 7: 44; 12: 1880.49 | [29 empty] | СП Внутренние санитарно-технические работы: демонтаж и разборка (ремонтно-строительные)
|  | Всего по позиции |  |  |  | 10: 33433.03; 12: 10029.91 | [30 empty] | Всего по позиции
54 | ГЭСН16-04-006-01 | Сборка узла трубопровода водоснабжения и отопления из многослойного полипропилена, армированного стекловолокном, раструбная сварка, наружный диаметр: 20 мм |  |  |  | 4: 100 соединений; 5: 0.84; 6: 1; 7: 0.84 | [22 empty] | Сборка узла трубопровода водоснабжения и отопления из многослойного полипропилена, армированного стекловолокном, раструбная сварка, наружный диаметр: 20 мм
|  | Объем=(8*2+28+8+16*2) / 100 | [35 empty] | Объем=(8*2+28+8+16*2) / 100
| 1 | ОТ(ЗТ) |  |  |  | 4: чел.-ч; 7: 1.3104; 12: 832.42 | [24 empty] | ОТ(ЗТ)
| 1-100-45 | Средний разряд работы 4,5 |  |  |  | 4: чел.-ч; 5: 1.56; 7: 1.3104; 10: 635.24; 12: 832.42 | [25 empty] | Средний разряд работы 4,5
|  | Итого прямые затраты |  |  |  | 12: 832.42 | [28 empty] | Итого прямые затраты
|  | ФОТ |  |  |  | 12: 832.42 | [29 empty] | ФОТ
| Пр/812-016.0-1 | НР Сантехнические работы - внутренние (трубопроводы, водопровод, канализация, отопление, газоснабжение, вентиляция и кондиционирование воздуха) |  |  |  | 4: %; 5: 121; 7: 121; 12: 1007.23 | [29 empty] | НР Сантехнические работы - внутренние (трубопроводы, водопровод, канализация, отопление, газоснабжение, вентиляция и кондиционирование воздуха)
| Пр/774-016.0 | СП Сантехнические работы - внутренние (трубопроводы, водопровод, канализация, отопление, газоснабжение, вентиляция и кондиционирование воздуха) |  |  |  | 4: %; 5: 72; 7: 72; 12: 599.34 | [29 empty] | СП Сантехнические работы - внутренние (трубопроводы, водопровод, канализация, отопление, газоснабжение, вентиляция и кондиционирование воздуха)
|  | Всего по позиции |  |  |  | 10: 2903.56; 12: 2438.99 | [30 empty] | Всего по позиции
55 | ГЭСН16-04-005-01 | Прокладка внутренних трубопроводов водоснабжения и отопления из многослойных полипропиленовых труб, из заранее собранных узлов, наружным диаметром: 20 мм |  |  |  | 4: 100 м; 5: 0.3; 6: 1; 7: 0.3 | [22 empty] | Прокладка внутренних трубопроводов водоснабжения и отопления из многослойных полипропиленовых труб, из заранее собранных узлов, наружным диаметром: 20 мм
|  | Объем=30 / 100 | [35 empty] | Объем=30 / 100
| 1 | ОТ(ЗТ) |  |  |  | 4: чел.-ч; 7: 4.113; 12: 2376.86 | [24 empty] | ОТ(ЗТ)
| 1-100-38 | Средний разряд работы 3,8 |  |  |  | 4: чел.-ч; 5: 13.71; 7: 4.113; 10: 577.89; 12: 2376.86 | [25 empty] | Средний разряд работы 3,8
| 2 | ЭМ |  |  |  | 12: 11.81 | [24 empty] | ЭМ
|  | ОТм(ЗТм) |  |  |  | 4: чел.-ч; 7: 0.006; 12: 3.55 | [24 empty] | ОТм(ЗТм)
| 91.10.09-011 | Установки для гидравлических испытаний трубопроводов, давление нагнетания низкое 0,1 МПа (1 кгс/см2), высокое 10 МПа (100 кгс/см2) |  |  |  | маш.-ч | 1.27 |  | 0.381 | 14.13 | 1.49 | 21.05 |  | 8.02 | [25 empty] | Установки для гидравлических испытаний трубопроводов, давление нагнетания низкое 0,1 МПа (1 кгс/см2), высокое 10 МПа (100 кгс/см2)
| 91.14.02-001 | Автомобили бортовые, грузоподъемность до 5 т |  |  |  | 4: маш.-ч; 5: 0.02; 7: 0.006; 10: 630.91; 12: 3.79 | [25 empty] | Автомобили бортовые, грузоподъемность до 5 т
| 4-100-040 | ОТм(Зтм) Средний разряд машинистов 4 |  |  |  | 4: чел.-ч; 5: 0.02; 7: 0.006; 10: 591.13; 12: 3.55 | [26 empty] | ОТм(Зтм) Средний разряд машинистов 4
| 4 | М |  |  |  | 12: 155.36 | [24 empty] | М
| 01.7.15.07-0025 | Дюбели полиэтиленовые распорные, диаметр 10 мм, длина 40 мм |  |  |  | 1000 шт | 0.167 |  | 0.0501 | 584.14 | 1.4 | 817.8 |  | 40.97 | [25 empty] | Дюбели полиэтиленовые распорные, диаметр 10 мм, длина 40 мм
| 01.7.15.12-0031 | Шпильки стальные оцинкованные резьбовые, диаметр резьбы М10, длина 100 мм |  |  |  | т | 0.00317 |  | 0.000951 | 150361.36 | 0.8 | 120289.09 |  | 114.39 | [25 empty] | Шпильки стальные оцинкованные резьбовые, диаметр резьбы М10, длина 100 мм
П,Н | 01.7.17.09 | Буры |  |  |  | 4: шт; 5: 0; 7: 0 | [27 empty] | Буры
П,Н | 18.1.09.06 | Арматура муфтовая |  |  |  | 4: шт; 5: 0; 7: 0 | [27 empty] | Арматура муфтовая
Н | 24.1.02.01 | Хомуты для крепления труб |  |  |  | 4: 10 шт; 5: 16.7; 7: 5.01 | [27 empty] | Хомуты для крепления труб
Н | 24.3.02.05 | Труба напорная из полипропилена |  |  |  | 4: м; 5: 102.5; 7: 30.75 | [27 empty] | Труба напорная из полипропилена
П,Н | 24.3.05.19 | Фасонные и соединительные части |  |  |  | 4: шт; 5: 0; 7: 0 | [27 empty] | Фасонные и соединительные части
|  | Итого прямые затраты |  |  |  | 12: 2547.58 | [28 empty] | Итого прямые затраты
|  | ФОТ |  |  |  | 12: 2380.41 | [29 empty] | ФОТ
| Пр/812-016.0-1 | НР Сантехнические работы - внутренние (трубопроводы, водопровод, канализация, отопление, газоснабжение, вентиляция и кондиционирование воздуха) |  |  |  | 4: %; 5: 121; 7: 121; 12: 2880.3 | [29 empty] | НР Сантехнические работы - внутренние (трубопроводы, водопровод, канализация, отопление, газоснабжение, вентиляция и кондиционирование воздуха)
| Пр/774-016.0 | СП Сантехнические работы - внутренние (трубопроводы, водопровод, канализация, отопление, газоснабжение, вентиляция и кондиционирование воздуха) |  |  |  | 4: %; 5: 72; 7: 72; 12: 1713.9 | [29 empty] | СП Сантехнические работы - внутренние (трубопроводы, водопровод, канализация, отопление, газоснабжение, вентиляция и кондиционирование воздуха)
|  | Всего по позиции |  |  |  | 10: 23805.93; 12: 7141.78 | [30 empty] | Всего по позиции
55.1 | Прайс-лист https://www.etm.ru/cat/nn/7655554?ysclid=mtbgvhno7p111796986 | Труба ППР 20х2,8 |  |  |  | м | 30.75 | 1 | 30.75 |  |  | 64.46 |  | 1982.15 | [22 empty] | Труба ППР 20х2,8
|  | Всего по позиции |  |  |  | 12: 1982.15 | [30 empty] | Всего по позиции
55.2 | Прайс-лист https://www.etm.ru/cat/nn/9494640?ysclid=mtbgxfdjbh574231344 | Угол ППР 90гр 20 |  |  |  | шт | 8 | 1 | 8 |  |  | 11.58 |  | 92.64 | [22 empty] | Угол ППР 90гр 20
|  | Всего по позиции |  |  |  | 12: 92.64 | [30 empty] | Всего по позиции
55.3 | Прайс-лист https://www.etm.ru/cat/nn/2457216 | Муфта ППР комбинир. с Н.Р. 20х1/2F |  |  |  | шт | 28 | 1 | 28 |  |  | 89.42 |  | 2503.76 | [22 empty] | Муфта ППР комбинир. с Н.Р. 20х1/2F
|  | Всего по позиции |  |  |  | 12: 2503.76 | [30 empty] | Всего по позиции
55.4 | Прайс-лист https://www.etm.ru/cat/nn/2252632?ysclid=mtbi0uwdqw687473095 | Муфта разъемная 20x1/2' ВР полипропиленовая PPR американка |  |  |  | шт | 8 | 1 | 8 |  |  | 184.95 |  | 1479.6 | [22 empty] | Муфта разъемная 20x1/2' ВР полипропиленовая PPR американка
|  | Всего по позиции |  |  |  | 12: 1479.6 | [30 empty] | Всего по позиции
55.5 | Прайс-лист https://www.etm.ru/cat/nn/9586391 | Кран ППР с латунным шаром 20 |  |  |  | шт | 16 | 1 | 16 |  |  | 350.04 |  | 5600.64 | [22 empty] | Кран ППР с латунным шаром 20
|  | Объем=3+5+3+5 | [35 empty] | Объем=3+5+3+5
|  | Всего по позиции |  |  |  | 12: 5600.64 | [30 empty] | Всего по позиции
55.6 | Прайс-лист https://www.etm.ru/cat/nn/9533870 | Крепление для труб 20 мм ППО, с хомутом |  |  |  | шт | 62 | 1 | 62 |  |  | 4.83 |  | 299.46 | [22 empty] | Крепление для труб 20 мм ППО, с хомутом
|  | Объем=30,75/0,5 | [35 empty] | Объем=30,75/0,5
|  | Всего по позиции |  |  |  | 12: 299.46 | [30 empty] | Всего по позиции
Прочие работы | [34 empty] | Прочие работы
56 | 47-1 | Погрузка в автотранспортное средство: мусор строительный с погрузкой вручную |  |  |  | 1т груза | 30.57 | 1 | 30.57 |  |  | 1262.34 |  | 38589.73 | [22 empty] | Погрузка в автотранспортное средство: мусор строительный с погрузкой вручную
|  | Объем=26,207538{по нормам сборников}+92*4*0,0091{ГКЛВ12,5мм}+92*0,1*0,110{материалы теплоизоляционные} | [35 empty] | Объем=26,207538{по нормам сборников}+92*4*0,0091{ГКЛВ12,5мм}+92*0,1*0,110{материалы теплоизоляционные}
|  | Всего по позиции |  |  |  | 12: 38589.73 | [30 empty] | Всего по позиции
|  | Всего по разделу 2 Электромонтажные работы |  |  |  | 12: 698940.85 | [32 empty] | Всего по разделу 2 Электромонтажные работы
|  | Итоги по смете: | [46 empty] | Итоги по смете:
|  | Всего прямые затраты (справочно) |  |  |  | 12: 4308734.22 | [35 empty] | Всего прямые затраты (справочно)
|  | в том числе: | [47 empty] | в том числе:
|  | Оплата труда рабочих |  |  |  | 12: 976758.61 | [35 empty] | Оплата труда рабочих
|  | Эксплуатация машин |  |  |  | 12: 13598.25 | [35 empty] | Эксплуатация машин
|  | Оплата труда машинистов (Отм) |  |  |  | 12: 7490.94 | [35 empty] | Оплата труда машинистов (Отм)
|  | Материалы |  |  |  | 12: 3272296.69 | [35 empty] | Материалы
|  | Перевозка |  |  |  | 12: 38589.73 | [35 empty] | Перевозка
|  | Строительные работы |  |  |  | 12: 5747167.44 | [35 empty] | Строительные работы
|  | Строительные работы |  |  |  | 12: 5708577.71 | [35 empty] | Строительные работы
|  | в том числе: | [47 empty] | в том числе:
|  | оплата труда |  |  |  | 12: 948267.56 | [35 empty] | оплата труда
|  | эксплуатация машин и механизмов |  |  |  | 12: 13099.57 | [35 empty] | эксплуатация машин и механизмов
|  | оплата труда машинистов (Отм) |  |  |  | 12: 7237.53 | [35 empty] | оплата труда машинистов (Отм)
|  | материалы |  |  |  | 12: 3256852.25 | [35 empty] | материалы
|  | накладные расходы |  |  |  | 12: 973814.3 | [35 empty] | накладные расходы
|  | сметная прибыль |  |  |  | 12: 509306.5 | [35 empty] | сметная прибыль
|  | Перевозка |  |  |  | 12: 38589.73 | [35 empty] | Перевозка
|  | Монтажные работы |  |  |  | 12: 87229.37 | [35 empty] | Монтажные работы
|  | в том числе: | [47 empty] | в том числе:
|  | оплата труда |  |  |  | 12: 28491.05 | [35 empty] | оплата труда
|  | эксплуатация машин и механизмов |  |  |  | 12: 498.68 | [35 empty] | эксплуатация машин и механизмов
|  | оплата труда машинистов (Отм) |  |  |  | 12: 253.41 | [35 empty] | оплата труда машинистов (Отм)
|  | материалы |  |  |  | 12: 15444.44 | [35 empty] | материалы
|  | накладные расходы |  |  |  | 12: 27882.12 | [35 empty] | накладные расходы
|  | сметная прибыль |  |  |  | 12: 14659.67 | [35 empty] | сметная прибыль
|  | Всего |  |  |  | 12: 5834396.81 | [36 empty] | Всего
|  | Всего ФОТ (справочно) |  |  |  | 12: 984249.55 | [35 empty] | Всего ФОТ (справочно)
|  | Всего накладные расходы (справочно) |  |  |  | 12: 1001696.42 | [35 empty] | Всего накладные расходы (справочно)
|  | Всего сметная прибыль (справочно) |  |  |  | 12: 523966.17 | [35 empty] | Всего сметная прибыль (справочно)
|  | Прием, транспортирование и утилизация отходов V класса опасности, мусор от строительных работ и ремонтных работ, содержащий матриалы, изделия, отходы которых отнесены к V классу опасности (26,207538{по нормам сборников}+92*4*0,0091{ГКЛВ12,5мм}+92*0,1*0,110{материалы теплоизоляционные}){тн}*2500{руб.} |  |  |  | 12: 76425 | [35 empty] | Прием, транспортирование и утилизация отходов V класса опасности, мусор от строительных работ и ремонтных работ, содержащий матриалы, изделия, отходы которых отнесены к V классу опасности (26,207538{по нормам сборников}+92*4*0,0091{ГКЛВ12,5мм}+92*0,1*0,110{материалы теплоизоляционные}){тн}*2500{руб.}
|  | Разработка паспорта отхода |  |  |  | 12: 7500 | [35 empty] | Разработка паспорта отхода
|  | Всего |  |  |  | 12: 5918321.81 | [36 empty] | Всего
|  | НДС 22% |  |  |  | 12: 1302030.8 | [35 empty] | НДС 22%
|  | ВСЕГО по смете |  |  |  | 12: 7220352.61 | [36 empty] | ВСЕГО по смете
|  | справочно: | [47 empty] | справочно:
|  | Затраты труда рабочих |  |  |  | 7: 1801,004831 | [37 empty] | Затраты труда рабочих
|  | Затраты труда машинистов |  |  |  | 7: 12,886322 | [37 empty] | Затраты труда машинистов
|  | Составил: | Инженер по проектно-сметной работе |  |  | 9: Д.А. Илькуна
[должность, подпись (инициалы, фамилия)]
|  | Проверил: | Ведущий инженер по организации эксплуатации и ремонту ЗиС |  |  | 9: Р.П. Столярчук
[должность, подпись (инициалы, фамилия)]
|  | Согласовано: | Начальник технического отдела |  |  | 9: А.П. Бахметов
[должность, подпись (инициалы, фамилия)]