## ВОР балконы
Приложение №1
к техническому заданию от 06.10.2026 г.
ВЕДОМОСТЬ ОБЪЕМОВ РАБОТ №
Текущий ремонт балконов спального корпуса ГУ санаторий «Белая Русь»
Государственное учреждение санаторий "Белая Русь" Управление делами Президента Республики Беларусь, 352832, Краснодарский край, М.О. Туапсинский, п. Майский, ул. Центральная, д. 14
№ п/п | Наименование | Ед. изм. | Кол. | Примечание
1 | 2 | 3 | 4 | 5
Раздел 1. Сторона 1 Балконы (171,5 м2)
1 | Ремонт штукатурки гладких фасадов по камню и бетону раствором из сухих смесей площадью отдельных мест до 5 м2 толщиной слоя до 30 мм, в том числе: - очистка поверхностей от солевых отложений (высолов) после отбивки штукатурки; - промывка поверхности от очистителя; - гидроизоляция поверхности с применением гидроизоляционной проникающей сухой смеси; - грунтование поверхности перед оштукатуриванием | м2 | 8,58
2 | Окраска фасадов акриловыми составами в один тон краскопультом по подготовленной поверхности за 2 раза, в том числе: - грунтование поверхностей | м2 | 171.5
3 | Защита элементов фасадов при проведении отделочных работ | м2 | 85.7
4 | Затаривание в мешки, погрузка, вывоз и утилизация мусора строительного | 1т | 0,62
Раздел 2. Сторона 2 Балконы (447,3 м2)
5 | Ремонт штукатурки гладких фасадов по камню и бетону раствором из сухих смесей площадью отдельных мест до 5 м2 толщиной слоя до 30 мм, в том числе: - очистка поверхностей от солевых отложений (высолов) после отбивки штукатурки; - промывка поверхности от очистителя; - гидроизоляция поверхности с применением гидроизоляционной проникающей сухой смеси; - грунтование поверхности перед оштукатуриванием | м2 | 22,37
6 | Окраска фасадов акриловыми составами в один тон краскопультом по подготовленной поверхности за 2 раза, в том числе: - грунтование поверхностей | м2 | 447.3
7 | Защита элементов фасадов при проведении отделочных работ | м2 | 223.6
8 | Затаривание в мешки, погрузка, вывоз и утилизация мусора строительного | 1т | 1,617
Раздел 3. Сторона 3 Балконы (470,8 м2)
9 | Ремонт штукатурки гладких фасадов по камню и бетону раствором из сухих смесей площадью отдельных мест до 5 м2 толщиной слоя до 30 мм, в том числе: - очистка поверхностей от солевых отложений (высолов) после отбивки штукатурки; - промывка поверхности от очистителя; - гидроизоляция поверхности с применением гидроизоляционной проникающей сухой смеси; - грунтование поверхности перед оштукатуриванием | м2 | 23,54
10 | Окраска фасадов акриловыми составами в один тон краскопультом по подготовленной поверхности за 2 раза, в том числе: - грунтование поверхностей | м2 | 470.8
11 | Защита элементов фасадов при проведении отделочных работ | м2 | 235.4
12 | Затаривание в мешки, погрузка, вывоз и утилизация мусора строительного | 1т | 1,702
Раздел 4. Сторона 4 Балконы (340,7 м2)
13 | Ремонт штукатурки гладких фасадов по камню и бетону раствором из сухих смесей площадью отдельных мест до 5 м2 толщиной слоя до 30 мм, в том числе: - очистка поверхностей от солевых отложений (высолов) после отбивки штукатурки; - промывка поверхности от очистителя; - гидроизоляция поверхности с применением гидроизоляционной проникающей сухой смеси; - грунтование поверхности перед оштукатуриванием | м2 | 17,04
14 | Окраска фасадов акриловыми составами в один тон краскопультом по подготовленной поверхности за 2 раза, в том числе: - грунтование поверхностей | м2 | 340.7
15 | Защита элементов фасадов при проведении отделочных работ | м2 | 170.3
16 | Затаривание в мешки, погрузка, вывоз и утилизация мусора строительного | 1т | 1,232
Составил: Инженер по проектно-сметной работе ____________________________ Илькуна Д.А.
[должность, подпись (инициалы, фамилия)]
Проверил: Ведущий инженер по организации эксплуатации и ремонту зданий и сооружений_____________________ Столярчук Р.П.
[должность, подпись (инициалы, фамилия)]
Согласовано: Начальник технического отдела ______________________________ Бахметов А.П.
[должность, подпись (инициалы, фамилия)]