## ВОР
Приложение №1
к техническому заданию от 07.10.2026 г.
ВЕДОМОСТЬ ОБЪЕМОВ РАБОТ
Текущий ремонт фасада спального и медицинского корпусов площадью 1190,7 м2 ГУ санаторий «Белая Русь»
Государственное учреждение санаторий "Белая Русь" Управление делами Президента Республики Беларусь, 352832, Краснодарский край, М.О. Туапсинский, п. Майский, ул. Центральная, д. 14
№ п/п | Наименование | Ед. изм. | Кол. | Примечание
1 | 2 | 3 | 4 | 5
Раздел 1. Сторона 1 Фасад (216 м2)
1 | Ремонт штукатурки гладких фасадов по камню и бетону раствором из сухих смесей площадью отдельных мест до 5 м2 толщиной слоя до 30 мм, в том числе: - очистка поверхностей от солевых отложений (высолов) после отбивки штукатурки; - промывка поверхности от очистителя; - гидроизоляция поверхности с применением гидроизоляционной проникающей сухой смеси; - грунтование поверхности перед оштукатуриванием | м2 | 32.4 | Работы выполняемые с использованием альпинистского снаряжения
2 | Окраска фасадов акриловыми составами в один тон краскопультом по подготовленной поверхности за 2 раза, в том числе: - грунтование поверхностей | м2 | 216
3 | Защита элементов фасадов при проведении отделочных работ | м2 | 108
4 | Навеска / снятие страховочного троса | шт | 14
5 | Затаривание в мешки, погрузка, вывоз и утилизация мусора строительного | 1т | 2,343
Раздел 2. Сторона 2 Фасад (325,6 м2)
6 | Ремонт штукатурки гладких фасадов по камню и бетону раствором из сухих смесей площадью отдельных мест до 5 м2 толщиной слоя до 30 мм, в том числе: - очистка поверхностей от солевых отложений (высолов) после отбивки штукатурки; - промывка поверхности от очистителя; - гидроизоляция поверхности с применением гидроизоляционной проникающей сухой смеси; - грунтование поверхности перед оштукатуриванием | м2 | 48.87 | Работы выполняемые с использованием альпинистского снаряжения
7 | Окраска фасадов акриловыми составами в один тон краскопультом по подготовленной поверхности за 2 раза, в том числе: - грунтование поверхностей | м2 | 325.8
8 | Защита элементов фасадов при проведении отделочных работ | м2 | 162.9
9 | Навеска / снятие страховочного троса | шт | 20
10 | Затаривание в мешки, погрузка, вывоз и утилизация мусора строительного | 1т | 3,533
Раздел 3. Сторона 3 Фасад (337,1 м2)
11 | Ремонт штукатурки гладких фасадов по камню и бетону раствором из сухих смесей площадью отдельных мест до 5 м2 толщиной слоя до 30 мм, в том числе: - очистка поверхностей от солевых отложений (высолов) после отбивки штукатурки; - промывка поверхности от очистителя; - гидроизоляция поверхности с применением гидроизоляционной проникающей сухой смеси; - грунтование поверхности перед оштукатуриванием | м2 | 50.57 | Работы выполняемые с использованием альпинистского снаряжения
12 | Окраска фасадов акриловыми составами в один тон краскопультом по подготовленной поверхности за 2 раза, в том числе: - грунтование поверхностей | м2 | 337.1
13 | Защита элементов фасадов при проведении отделочных работ | м2 | 168.5
14 | Навеска / снятие страховочного троса | шт | 21
15 | Затаривание в мешки, погрузка, вывоз и утилизация мусора строительного | 1т | 3,656
Раздел 4. Сторона 4 Фасад (311,8 м2)
16 | Ремонт штукатурки гладких фасадов по камню и бетону раствором из сухих смесей площадью отдельных мест до 5 м2 толщиной слоя до 30 мм, в том числе: - очистка поверхностей от солевых отложений (высолов) после отбивки штукатурки; - промывка поверхности от очистителя; - гидроизоляция поверхности с применением гидроизоляционной проникающей сухой смеси; - грунтование поверхности перед оштукатуриванием | м2 | 46.77 | Работы выполняемые с использованием альпинистского снаряжения
17 | Окраска фасадов акриловыми составами в один тон краскопультом по подготовленной поверхности за 2 раза, в том числе: - грунтование поверхностей | м2 | 311.8
18 | Защита элементов фасадов при проведении отделочных работ | м2 | 155.9
19 | Навеска / снятие страховочного троса | шт | 20
20 | Затаривание в мешки, погрузка, вывоз и утилизация мусора строительного | 1т | 3,381
Составил: Инженер по проектно-сметной работе ____________________________ Илькуна Д.А.
[должность, подпись (инициалы, фамилия)]
Проверил: Ведущий инженер по организации эксплуатации и ремонту зданий и сооружений_____________________ Столярчук Р.П.
[должность, подпись (инициалы, фамилия)]
Согласовано: Начальник технического отдела ______________________________ Бахметов А.П.
[должность, подпись (инициалы, фамилия)]