## ВОР
Приложение №1
к техническому заданию от 22.10.2026
ВЕДОМОСТЬ ОБЪЕМОВ РАБОТ
Текущий ремонт площадки для отдыха у открытого бассейна ГУ санаторий «Белая Русь»
Государственное учреждение санаторий "Белая Русь" Управление делами Президента Республики Беларусь, 352832, Краснодарский край, М.О. Туапсинский, п. Майский, ул. Центральная, д. 14
№ в ЛСР | Наименование работ | Ед. изм. | Кол-во | Ссылки на чертежи | Формула расчёта, расчёт объёмов работ и расхода материалов
2 | 3 | 4 | 5 | 6
Раздел 1. | [6 empty] | Раздел 1.
1 | Разборка пола из мраморной крошки | м2 | 497.7 |  |  | 1
2 | Заделка выбоин в цементных полах, площадь ремонтируемого участка: свыше 0,25 до 0,5 м2 | мест | 49 |  |  | 1
2.1 | Раствор готовый кладочный, цементный, М150 | м3 | 0.343 |  |  | 1
3 | Гидроизоляция полов полимерной мастикой с устройством армирующего слоя из стеклоткани: в 3 слоя | м2 | 24.8 |  |  | 1
3.1 | Ткань стеклянная изоляционная, плотность 230 г/м2, толщина 0,2 мм | м2 | 29.5 |  |  | 1
3.2 | Мастика бутилкаучуковая герметизирующая вязкоэластичная | кг | 46.6 |  |  | 1
4 | Устройство покрытий из плит керамогранитных размером: 60х60 см - гранит шлифованный термообработанный применительно | м2 | 497.7 |  |  | 1
4.1 | Плита гранитная шлифованная термообработанная размеры 300х600 мм, толщина 20 мм | м2 | 507.654 |  | 497,7*1,02 | 1
4.2 | Рейка строганная сухая хвойных пород (ель, сосна), длина 2-3 м, размеры 8х18 мм | м3 | 0.04977 |  |  | 1
4.3 | Смеси сухие клеевые на цементной основе с модифицирующими добавками для укладки напольных плит из натурального, камня , класс C2FT, В20, крупность заполнителя до 0,315 мм, расход 1,0-2,0 кг/м2 при толщине слоя 1 мм - толщина слоя 1 см | т | 9.954 |  | 2*10*497,7/1000 | 1
4.4 | Грунтовка акриловая на латексной основе для гипсовых стяжек, штукатурок и плиточных клеев | кг | 59.7 |  | 497,7*1,2 | 1
5 | Разборка облицовки парапета: из керамогранитных плит | м2 | 40.3 |  |  | 1
6 | Облицовка стен гранитными плитами шлифованными, термообработанными, толщиной до 20 мм при числе плит в 1 м2: свыше 4 до 6 | м2 | 40.3 |  |  | 1
6.1 | Плита гранитная шлифованная термообработанная размеры 300х600 мм, толщина 20 мм | м2 | 39.494 |  |  | 1
6.2 | Смеси сухие клеевые на цементной основе с модифицирующими добавками для укладки напольных плит из натурального, камня , класс C2FT, В20, крупность заполнителя до 0,315 мм, расход 1,0-2,0 кг/м2 при толщине слоя 1 мм - толщина слоя 1 см | т | 0.806 |  | 2*10*40,3/1000 | 1
Прочие работы | [7 empty] | Прочие работы
7 | Погрузка в автотранспортное средство: мусор строительный с погрузкой вручную | 1т груза | 14.07 |  | 14,06503{по нормам сборников} | 1
Раздел 2. | [6 empty] | Раздел 1.
8 | Устройство покрытий из плит керамогранитных размером: 60х60 см - гранит шлифованный термообработанный применительно | м2 | 3.84 |  |  | 1
8.1 | Плита гранитная шлифованная термообработанная размеры 300х600 мм, толщина 20 мм | м2 | 3.92 |  | 3,84*1,02 | 1
8.2 | Рейка строганная сухая хвойных пород (ель, сосна), длина 2-3 м, размеры 8х18 мм | м3 | 0.0004 |  |  | 1
8.3 | Смеси сухие клеевые на цементной основе с модифицирующими добавками для укладки напольных плит из натурального, камня , класс C2FT, В20, крупность заполнителя до 0,315 мм, расход 1,0-2,0 кг/м2 при толщине слоя 1 мм - толщина слоя 1 см | т | 0,0768 |  | 2*10*3,84/1000 | 1
8.4 | Грунтовка акриловая на латексной основе для гипсовых стяжек, штукатурок и плиточных клеев | кг | 0,5 |  | 3,84*1,2 | 1
Составил: Инженер по проектно-сметной работе ____________________________ Илькуна Д.А.
[должность, подпись (инициалы, фамилия)]
Проверил: Ведущий инженер по организации эксплуатации и ремонту зданий и сооружений_______________________________ Столярчук Р.П.
[должность, подпись (инициалы, фамилия)]
Согласовано: Начальник технического отдела ______________________________ Бахметов А.П.
[должность, подпись (инициалы, фамилия)]